## VOLUME 2
Colonna2 | Colonna3 | Colonna4 | Colonna5 | Colonna6 | Colonna7
Codice | Declaratoria | U.M. | Prezzo | Importo senza S.G. e U.I. | Rapporto R.U.
LOM241.1E.01 - IMPIANTI DI MESSA A TERRA E PROTEZIONE CONTRO FULMINI
LOM241.1E | OPERE COMPIUTE IMPIANTI ELETTRICI
LOM241.1E.01 | IMPIANTI DI MESSA A TERRA E PROTEZIONE CONTRO FULMINI
LOM241.1E.01.010 | DISPERSORI
LOM241.1E.01.010.0010 | Dispersore modulare a piastre in acciaio zincato a caldo per immersione dopo lavorazione, viti in acciaio inox, dimensioni 750x500x500
LOM241.1E.01.010.0010.a | - modulo base | cad | 189.6787 | 149.9411 | 18.6%
LOM241.1E.01.010.0010.b | - modulo supplementare | cad | 143.6909 | 113.6014 | 9.828%
LOM241.1E.01.010.0020 | Dispersore a piastra completo di piatto 30x3.5 mm lungh. 3 m in acciaio zincato a caldo per immersione dopo lavorazione, dimensioni:
LOM241.1E.01.010.0020.a | - 500x500x3 mm | cad | 102.1115 | 80.7192 | 13.83%
LOM241.1E.01.010.0020.b | - 500x1000x3 mm | cad | 163.5187 | 129.2617 | 11.51%
LOM241.1E.01.010.0020.c | - 1000x1000x3 mm | cad | 271.2167 | 214.4229 | 6.943%
LOM241.1E.01.010.0030 | Dispersore a picchetto in acciaio zincato a caldo per immersione dopo lavorazione, lunghezza 1.5 m, componibile per raggiungere profondità maggiori, diametro:
LOM241.1E.01.010.0030.a | - 20 mm | cad | 57.4022 | 45.3765 | 32.79%
LOM241.1E.01.010.0030.b | - 25 mm | cad | 65.8225 | 52.0328 | 28.59%
LOM241.1E.01.010.0030.c | - 20 mm rivestito in rame spessore 0.5 mm | cad | 104.8486 | 82.8829 | 17.95%
LOM241.1E.01.010.0030.d | - punta di infissione diametro 20 mm | cad | 27.4443 | 21.6871 | 68.57%
LOM241.1E.01.010.0030.e | - punta di infissione diametro 25 mm | cad | 27.5596 | 21.7807 | 68.29%
LOM241.1E.01.010.0030.f | - battipalo diametri 20÷25 mm | cad | 128.3106 | 101.4296 | 14.67%
LOM241.1E.01.010.0040 | Dispersore a croce in acciaio zincato a caldo per immersione dopo lavorazione, a norme CEI 64-8, CEI 81-1, sezione 50x50x5 mm, con bandiera a 3 fori diam. 11 mm, per allacciamenti di corde, tondi, piatti e funi, nelle lunghezze:
LOM241.1E.01.010.0040.a | - 1 m | cad | 27.9919 | 22.1276 | 50.43%
LOM241.1E.01.010.0040.b | - 1.5 m | cad | 38.5327 | 30.4637 | 48.85%
LOM241.1E.01.010.0040.c | - 2 m | cad | 50.2349 | 39.7202 | 46.86%
LOM241.1E.01.010.0040.d | - 2.5 m | cad | 63.1904 | 49.9461 | 44.67%
LOM241.1E.01.010.0040.e | - 3 m | cad | 76.7747 | 60.6832 | 42.9%
LOM241.1E.01.010.0040.f | - 4 m | cad | 107.912 | 85.3147 | 34.88%
LOM241.1E.01.010.0040.g | - 5 m | cad | 127.8553 | 101.0697 | 33.12%
LOM241.1E.01.010.0040.h | - 6 m | cad | 148.9083 | 117.7121 | 31.6%
LOM241.1E.01.010.0050 | Dispersore a croce in acciaio zincato a caldo per immersione dopo lavorazione, a norme CEI 11-1 (impianti in c.a. con tensione maggiore di 1kV), sezione 50x50x5 mm, con bandiera a 3 fori diam. 11 mm, per allacciamenti di corde, tondi, corde e funi, nelle lunghezze:
LOM241.1E.01.010.0050.a | - 1 m | cad | 29.0069 | 22.9354 | 48.67%
LOM241.1E.01.010.0050.b | - 1.5 m | cad | 39.5361 | 31.2459 | 47.6%
LOM241.1E.01.010.0050.c | - 2 m | cad | 51.2385 | 40.5041 | 45.94%
LOM241.1E.01.010.0060 | Dispersore piatto in acciaio dolce zincato a caldo per immersione e trascinamento dopo lavorazione, nelle sezioni:
LOM241.1E.01.010.0060.a | - 30 x 3.5 mm | m | 3.0107 | 2.3788 | 77.97%
LOM241.1E.01.010.0060.b | - 40 x 3 mm | m | 3.0212 | 2.3891 | 77.69%
LOM241.1E.01.010.0060.c | - 40 x 4 mm | m | 3.0418 | 2.3994 | 77.16%
LOM241.1E.01.010.0060.d | - 40 x 5 mm | m | 3.22 | 2.546 | 72.9%
LOM241.1E.01.010.0070 | Dispersore tondo in acciaio zincato a caldo per immersione e trascinamento dopo lavorazione, nelle sezioni:
LOM241.1E.01.010.0070.a | - 50 mm² | cad | 11.9181 | 9.4212 | 78.96%
LOM241.1E.01.010.0070.b | - 75 mm² | cad | 11.9287 | 9.4318 | 78.89%
LOM241.1E.01.010.0080 | Dispersore tondo in corda di rame elettrolitico, nelle sezioni:
LOM241.1E.01.010.0080.a | - 35 mm² | cad | 12.0015 | 9.4839 | 78.41%
LOM241.1E.01.010.0080.b | - 50 mm² | cad | 13.6337 | 10.7813 | 69.02%
LOM241.1E.01.010.0085 | Fornitura e posa di corda di rame nuda per impianto di terra, compresi i collegamenti e giunzioni ed ogni altro componente necessario per l'esecuzione a regola d'arte di sezione:
LOM241.1E.01.010.0085.a | 16 mmq | m | 2.5599 | 2.0204 | 36.84%
LOM241.1E.01.010.0085.b | 25 mmq | m | 2.9262 | 2.3134 | 32.23%
LOM241.1E.01.010.0085.c | 35 mmq | m | 3.6999 | 2.9202 | 25.49%
LOM241.1E.01.010.0085.d | 50 mmq | m | 4.6384 | 3.6684 | 25.42%
LOM241.1E.01.010.0085.e | 70 mmq | m | 6.2528 | 4.9453 | 26.22%
LOM241.1E.01.010.0085.f | 95 mmq | m | 7.9097 | 6.2541 | 26.83%
LOM241.1E.01.020 | MORSETTI E ACCESSORI PER IMPIANTI DI DISPERSIONE
LOM241.1E.01.020.0010 | Morsetto in acciaio zincato a caldo per immersione dopo lavorazione, per dispersori tondi con collegamento a tondi di diametro 8-10 mm, nei diametri:
LOM241.1E.01.020.0010.a | - 20 mm | cad | 16.9523 | 13.3976 | 27.76%
LOM241.1E.01.020.0010.b | - 25 mm | cad | 17.0465 | 13.472 | 27.61%
LOM241.1E.01.020.0020 | Morsetto in acciaio zincato a caldo per immersione dopo lavorazione, per dispersori tondi con collegamento a piatti fino a 50 mm, nei diametri:
LOM241.1E.01.020.0020.a | - 20 mm | cad | 12.8836 | 10.1857 | 36.52%
LOM241.1E.01.020.0020.b | - 25 mm | cad | 13.3023 | 10.5218 | 35.37%
LOM241.1E.01.020.0030 | Morsetto in acciaio zincato a caldo per immersione dopo lavorazione, per dispersori tondi con collegamento a piatti fino a 40 mm e tondi 8-10 mm, nei diametri:
LOM241.1E.01.020.0030.a | - 20 mm | cad | 12.9983 | 10.2703 | 36.2%
LOM241.1E.01.020.0030.b | - 25 mm | cad | 13.2182 | 10.4477 | 35.6%
LOM241.1E.01.020.0040 | Morsetto in ottone per dispersori tondi con collegamento a tondi 8-10 mm o sezione 95 mmq, diametro 20 mm | cad | 25.8956 | 20.468 | 18.17%
LOM241.1E.01.020.0050 | Morsetto in acciaio zincato a caldo per immersione dopo lavorazione, per dispersori a croce con collegamento a tondi 8-10 mm | cad | 13.8356 | 10.9396 | 34.01%
LOM241.1E.01.020.0060 | Morsetto in acciaio zincato a caldo per immersione dopo lavorazione, per dispersori a croce a 1, 2, 3 vie
LOM241.1E.01.020.0060.a | - a 1 via | cad | 10.3107 | 8.1565 | 45.63%
LOM241.1E.01.020.0060.b | - a 2 vie | cad | 14.7139 | 11.6285 | 31.97%
LOM241.1E.01.020.0060.c | - a 3 vie | cad | 20.0484 | 15.8445 | 23.47%
LOM241.1E.01.020.0060.d | - a 1 via in ottone | cad | 19.1596 | 15.1456 | 24.56%
LOM241.1E.01.020.0060.e | - a 2 vie in ottone | cad | 31.649 | 25.0216 | 14.87%
LOM241.1E.01.020.0070 | Morsetto a croce per tondi, in acciaio zincato a caldo per immersione dopo lavorazione, per tondi 8-10 mm, nei tipi:
LOM241.1E.01.020.0070.a | - con piastra intermedia dim. 52x52x3 mm | cad | 14.669 | 11.5959 | 64.15%
LOM241.1E.01.020.0070.b | - con piastra intermedia dim. 60x60x4 mm | cad | 19.0517 | 15.0586 | 49.39%
LOM241.1E.01.020.0070.c | - senza piastra intermedia dim. 52x52x2 mm | cad | 8.4169 | 6.6504 | 55.9%
LOM241.1E.01.020.0070.d | - senza piastra intermedia dim. 60x60x4 mm | cad | 12.0364 | 9.5171 | 39.09%
LOM241.1E.01.020.0070.e | - con piastra intermedia dim. 52x52x3 mm in rame | cad | 25.6727 | 20.2894 | 36.66%
LOM241.1E.01.020.0070.f | - con piastra intermedia dim. 60x60x4 mm in rame | cad | 33.3294 | 26.3438 | 28.23%
LOM241.1E.01.020.0070.g | - senza piastra intermedia dim. 52x52x2 mm in rame | cad | 17.151 | 13.5547 | 27.44%
LOM241.1E.01.020.0080 | Morsetto a croce per piatti, in acciaio zincato a caldo per immersione dopo lavorazione, nei tipi:
LOM241.1E.01.020.0080.a | - con piastra intermedia dim. 52x52x2 mm per piatti da 30 mm | cad | 16.6874 | 13.1852 | 56.39%
LOM241.1E.01.020.0080.b | - con piastra intermedia dim. 60x60x4 mm per piatti da 30 mm | cad | 18.3091 | 14.4734 | 51.4%
LOM241.1E.01.020.0080.c | - con piastra intermedia dim. 80x80x4 mm per piatti da 40 mm | cad | 21.7192 | 17.1711 | 43.33%
LOM241.1E.01.020.0080.d | - senza piastra intermedia dim. 52x52x2 mm per piatti da 30 mm | cad | 10.5406 | 8.3343 | 44.63%
LOM241.1E.01.020.0080.e | - senza piastra intermedia dim. 60x60x4 mm per piatti da 30 mm | cad | 11.8271 | 9.3493 | 39.78%
LOM241.1E.01.020.0080.f | - senza piastra intermedia dim. 60x60x4 mm in rame per piatti da 30 mm | cad | 14.7139 | 11.6285 | 31.97%
LOM241.1E.01.020.0090 | Pozzetto in ghisa, completo di morsetto di sezionamento per tondi e piatti, dimensioni 227x155x115 mm | cad | 243.0146 | 192.1032 | 14.53%
LOM241.1E.01.020.0100 | Pozzetto in ghisa, senza morsetto di sezionamento, dimensioni 227x155x115 mm | cad | 154.5517 | 122.1732 | 15.23%
LOM241.1E.01.020.0110 | Piastra equipotenziale dei ferri di armatura di piano, in acciaio zincato a caldo, diam. 70 mm, foro esterno filettato M10 | cad | 56.2595 | 44.4679 | 66.9%
LOM241.1E.01.030 | SISTEMI PER IMPIANTI PARAFULMINE
LOM241.1E.01.030.0010 | Asta di captazione in acciaio zincato a caldo per immersione dopo lavorazione, diam. 16 mm, con bombatura e morsetto, nelle lunghezze:
LOM241.1E.01.030.0010.a | - 1000 mm | cad | 59.7884 | 47.2684 | 55.09%
LOM241.1E.01.030.0010.b | - 1500 mm | cad | 71.5207 | 56.5304 | 52.63%
LOM241.1E.01.030.0020 | Asta di captazione in acciaio zincato a caldo, diam. 16 mm, completa di morsetto e base filettata M16 per contrappeso, nelle lunghezze:
LOM241.1E.01.030.0020.a | - 1000 mm | cad | 72.8107 | 57.5569 | 45.23%
LOM241.1E.01.030.0020.b | - 1500 mm | cad | 86.7408 | 68.5769 | 43.4%
LOM241.1E.01.030.0030 | Contrappeso in cemento con base in plastica per il sostegno dell'asta di captazione, foro filettato M16 e peso 7 kg | cad | 21.2097 | 16.7663 | 22.19%
LOM241.1E.01.030.0040 | Punta di captazione, da applicare su tondo con diam. Max di 10 mm
LOM241.1E.01.030.0040.a | - in ottone | cad | 15.7705 | 12.4666 | 29.83%
LOM241.1E.01.030.0040.b | - in alluminio | cad | 8.1871 | 6.4735 | 57.47%
LOM241.1E.01.030.0050 | Tondo di captazione e calata, in acciaio zincato a caldo per immersione e trascinamento dopo lavorazione, nei diametri
LOM241.1E.01.030.0050.a | - 8 mm | m | 11.9181 | 9.4212 | 78.96%
LOM241.1E.01.030.0050.b | - 10 mm | m | 11.9287 | 9.4318 | 78.89%
LOM241.1E.01.030.0050.c | - 8 mm in lega di alluminio, manganese e silicio | m | 11.9393 | 9.4425 | 78.82%
LOM241.1E.01.030.0050.d | - 10 mm in alluminio | m | 11.9498 | 9.4519 | 78.75%
LOM241.1E.01.030.0060 | Piatto di captazione e calata, in acciaio zincato a caldo per immersione e trascinamento dopo lavorazione, nelle dimensioni:
LOM241.1E.01.030.0060.a | - 25x3 mm | m | 11.9287 | 9.4318 | 78.89%
LOM241.1E.01.030.0060.b | - 30x3 mm | m | 11.9287 | 9.4318 | 78.89%
LOM241.1E.01.030.0060.c | - 30x3.5 mm | m | 11.9393 | 9.4425 | 78.82%
LOM241.1E.01.030.0060.d | - 40x3 mm | m | 11.9498 | 9.4519 | 78.75%
LOM241.1E.01.030.0060.e | - 40x4 mm | m | 11.9704 | 9.4626 | 78.61%
LOM241.1E.01.030.0070 | Supporti per tetti piani, in cemento con rivestimento in plastica, innestabile a pressione, diam 132 mm, altezza 76 mm, per tondo 8÷10 mm | cad | 15.7361 | 12.4424 | 59.8%
LOM241.1E.01.030.0080 | Supporto per tetti piani, in cemento con rivestimento in plastica, per tondo diam 8÷10 mm, diam base 140 mm, altezza 100 mm | cad | 18.3932 | 14.5468 | 51.16%
LOM241.1E.01.030.0090 | Supporto per tetti piani, in cemento con base in plastica, per tondo diam 8 mm, base 140x120 mm, altezza 65 mm | cad | 15.3176 | 12.1085 | 61.44%
LOM241.1E.01.030.0100 | Supporto per tetti piani, involucro vuoto in plastica, per tondo diam 8 mm innestabile a pressione, diam base 140 mm, altezza 85 mm | cad | 13.1839 | 10.4256 | 71.38%
LOM241.1E.01.030.0110 | Supporto per tetti piani, involucro vuoto in plastica in plastica, per piatto da 30 mm, diam base 140 mm, altezza 100 mm
LOM241.1E.01.030.0110.a | - involucro vuoto con vite M8 senza supporto | cad | 8.6263 | 6.8183 | 54.54%
LOM241.1E.01.030.0110.b | - in cemento con involucro in plastica | cad | 12.6638 | 10.0096 | 37.16%
LOM241.1E.01.030.0120 | Fungo di captazione per tetti piani, cappello in alluminio e morsetto in acciaio zincato a caldo per immersione dopo lavorazione, per tondo diam 8÷10 mm, e piatto da 30 mm | cad | 40.3897 | 31.9204 | 23.3%
LOM241.1E.01.030.0130 | Supporto per tetti piani, con piastra e morsetto in acciaio zincato a caldo per immersione dopo lavorazione, per tondo diam 8÷10 mm, diam base 100 mm
LOM241.1E.01.030.0130.a | - altezza 60 mm | cad | 16.2695 | 12.8626 | 57.84%
LOM241.1E.01.030.0130.b | - altezza 100 mm | cad | 16.6874 | 13.1852 | 56.39%
LOM241.1E.01.030.0140 | Distanziatore
LOM241.1E.01.030.0140.a | - altezza 30 mm | cad | 13.8219 | 10.9275 | 68.08%
LOM241.1E.01.030.0140.b | - altezza 55 mm | cad | 13.9365 | 11.0103 | 67.52%
LOM241.1E.01.030.0150 | Supporto per tetti con coppi e per colmi, in acciaio zincato a caldo per immersione dopo lavorazione, con morsetto per tondo diam 8-10 mm, larghezza regolabile da 180 a 240 mm
LOM241.1E.01.030.0150.a | - in rame | cad | 20.1394 | 15.9164 | 46.73%
LOM241.1E.01.030.0150.b | - in acciaio inox | cad | 20.8615 | 16.493 | 45.11%
LOM241.1E.01.030.0160 | Supporto per tetti con tegole, in acciaio zincato a caldo per immersione dopo lavorazione, con morsetto per piatto 30x3 mm con morsetto, lunghezza 420 mm, altezza 60 mm | cad | 23.7346 | 18.76 | 59.47%
LOM241.1E.01.030.0170 | Supporto per tetti con tegole, in acciaio inox amagnetico, per tondo diam 8 mm, altezza 42 mm, lunghezza 140-410 mm | cad | 23.4312 | 18.5202 | 60.24%
LOM241.1E.01.030.0180 | Supporto per tetti con tegole, in acciaio inox amagnetico, per tondo diam 8-10 mm, altezza 74-27 mm, lunghezza 140-410 mm | cad | 21.6949 | 17.1478 | 65.06%
LOM241.1E.01.030.0190 | Giunto di dilatazione in alluminio per maglie di captazione realizzate a tondi o piatti, lunghezza 400 mm | cad | 12.7684 | 10.0922 | 36.85%
LOM241.1E.01.030.0200 | Supporto per calate in zama zincata a caldo per immersione dopo lavorazione, per tondo diam 8-10 mm, altezza 30 mm
LOM241.1E.01.030.0200.a | - filettatura M6 | cad | 14.5751 | 11.5243 | 64.57%
LOM241.1E.01.030.0200.b | - filettatura M8 | cad | 14.4598 | 11.4291 | 65.08%
LOM241.1E.01.030.0210 | Supporto per calate in ottone ramato, per tondo diam 8-10 mm, altezza 30 mm | cad | 22.5559 | 17.8304 | 41.72%
LOM241.1E.01.030.0220 | Supporto per calate in acciaio zincato a caldo per immersione dopo lavorazione, per piatto da 30 o 40 mm, filettatura M6 o M8
LOM241.1E.01.030.0220.a | - per piatto da 30 mm, filettatura M6 o M8 | cad | 15.0036 | 11.8575 | 62.72%
LOM241.1E.01.030.0220.b | - per piatto da 40 mm, filettatura M8 | cad | 15.7361 | 12.4424 | 59.8%
LOM241.1E.01.030.0230 | Supporto in acciaio zincato a caldo, per tondo diam 8÷10 mm e piatto da 30 mm con vite per fissaggio su pareti in legno, nelle lunghezze
LOM241.1E.01.030.0230.a | - 80 mm | cad | 16.2695 | 12.8626 | 57.84%
LOM241.1E.01.030.0230.b | - 100 mm | cad | 16.8339 | 13.3009 | 55.9%
LOM241.1E.01.030.0230.c | - 150 mm | cad | 18.3932 | 14.5468 | 51.16%
LOM241.1E.01.030.0240 | Morsetto di sezionamento per tondo diam 8÷10 mm e barra di adduzione diam 16 mm
LOM241.1E.01.030.0240.a | - in zama zincata a caldo per immersione dopo lavorazione | cad | 17.7758 | 14.0552 | 52.94%
LOM241.1E.01.030.0240.b | - in ottone | cad | 29.5119 | 23.332 | 31.88%
LOM241.1E.01.030.0250 | Morsetto di sezionamento bimetallico, parte superiore in rame per tondo diam 8÷10 mm, parte inferiore in acciaio inox per piatto da 30÷40 mm | cad | 23.5183 | 18.5935 | 40.01%
LOM241.1E.01.030.0260 | Morsetto di sezionamento in acciaio inox per tondo diam 8÷10 mm e piatto da 30÷40 mm | cad | 18.9471 | 14.9759 | 49.67%
LOM241.1E.01.030.0270 | Morsetto di sezionamento per tondo diam 8÷10 mm con piastra di fissaggio a muro 150x45 mm in acciaio zincato, supporto in nylon rinforzato con fibra di vetro diam 8÷10 mm, barra in rame da 40 mmq e morsetti in ottone | cad | 23.5183 | 18.5935 | 40.01%
LOM241.1E.01.030.0280 | Barra di adduzione in acciaio zincato a caldo per immersione dopo lavorazione, diam 16 mm con bombatura alle estremità, lunghezza 1500 mm | cad | 37.0507 | 29.2956 | 38.1%
LOM241.1E.01.030.0290 | Barra di adduzione in acciaio zincato a caldo per immersione dopo lavorazione, diam 16 mm con una estremità bombata e l'altra piatta con 2 fori diam 12 mm, interasse 22 mm, nelle lunghezze:
LOM241.1E.01.030.0290.a | - 1000 mm | cad | 26.8337 | 21.207 | 35.07%
LOM241.1E.01.030.0290.b | - 1500 mm | cad | 31.8443 | 25.173 | 29.55%
LOM241.1E.01.030.0300 | Barra di adduzione, diam 16 mm con una estremità con morsetto di sezionamento e l'altra con morsetto, lunghezza 1500 mm
LOM241.1E.01.030.0300.a | - in acciaio zincato a caldo per immersione dopo lavorazione | cad | 44.9716 | 35.5501 | 20.92%
LOM241.1E.01.030.0300.b | - in rame | cad | 176.1398 | 139.2386 | 5.34%
LOM241.1E.01.030.0310 | Morsetto per tondo diam 8÷10 mm, con riscontro in zama, vite e dado in acciaio zincato a caldo per immersione dopo lavorazione, rondella in acciaio inox
LOM241.1E.01.030.0310.a | - a una via | cad | 10.3107 | 8.1565 | 45.63%
LOM241.1E.01.030.0310.b | - a due vie | cad | 14.7139 | 11.6285 | 31.97%
LOM241.1E.01.030.0310.c | - a tre vie | cad | 20.0484 | 15.8445 | 23.47%
LOM241.1E.01.030.0320 | Morsetto per tondo diam 8÷10 mm, con riscontro e dado in ottone ramato, rondella in acciaio inox e vite in lega di rame
LOM241.1E.01.030.0320.a | - a una via | cad | 19.1596 | 15.1456 | 24.56%
LOM241.1E.01.030.0320.b | - a due vie | cad | 31.649 | 25.0216 | 14.87%
LOM241.1E.01.030.0330 | Morsetto per fissaggio in ghisa malleabile zincata a caldo per immersione dopo lavorazione, per collegamento a tondo diam 8÷10 mm, fissaggio su flangia, negli spessori
LOM241.1E.01.030.0330.a | - massimo 12 mm | cad | 16.3878 | 12.9577 | 28.71%
LOM241.1E.01.030.0330.b | - massimo 20 mm | cad | 19.9127 | 15.741 | 23.63%
LOM241.1E.01.030.0340 | Supporto in acciaio zincato a caldo per immersione dopo lavorazione per fissaggio su corpo metallico, lunghezza 80 mm, altezza 25 mm, 3 fori diam 11 mm | cad | 22.1267 | 17.4849 | 42.53%
LOM241.1E.01.030.0350 | Giunzione a T per tondi diam 8 mm
LOM241.1E.01.030.0350.a | - in zama zincata | cad | 6.9224 | 5.4649 | 33.91%
LOM241.1E.01.030.0350.b | - in ottone ramato | cad | 15.4477 | 12.2114 | 15.2%
LOM241.1E.01.030.0360 | Giunzione a T per tondi diam 8÷10 mm, in acciaio zincato a caldo per immersione dopo lavorazione
LOM241.1E.01.030.0360.a | - con 2 viti M6x16 | cad | 6.2638 | 4.9515 | 37.47%
LOM241.1E.01.030.0360.b | - con 3 viti M6x16 | cad | 8 | 6.3217 | 29.34%
LOM241.1E.01.030.0360.c | - con 3 viti M6x16 in rame | cad | 13.9725 | 11.04 | 16.8%
LOM241.1E.01.030.0370 | Giunzione universale per tondi diam 8÷10 mm | cad | 8.7204 | 6.8918 | 53.96%
LOM241.1E.01.030.0380 | Giunzione lineare in acciaio zincato a caldo per immersione dopo lavorazione per tondi diam 8÷10 mm | cad | 9.9021 | 7.822 | 47.51%
LOM241.1E.01.030.0390 | Giunzione parallela per tondi diam 8÷10 mm
LOM241.1E.01.030.0390.a | - in ghisa zincata a caldo | cad | 11.5237 | 9.1084 | 40.83%
LOM241.1E.01.030.0390.b | - in ottone ramato | cad | 10.9798 | 8.6796 | 42.85%
LOM241.1E.01.030.0400 | Funicella in corda d'acciaio da 25 mmq con guaina protettiva e 2 capicorda in alluminio | cad | 18.9714 | 14.9987 | 24.8%
LOM241.1E.01.030.0410 | Treccia in rame stagnato da 35 mmq con 4 fori da 4.3 mm e 1 foro da 10 mm ad ogni estremità | cad | 17.0465 | 13.472 | 27.61%
LOM241.1E.01.030.0420 | Staffa in acciaio zincato a caldo per immersione dopo lavorazione per ancoraggio tubi e grondaie diam 50÷150 mm, con vite M8x20 e foro diam 11 mm, nei diametri
LOM241.1E.01.030.0420.a | - 80 mm | cad | 15.4323 | 12.1935 | 60.98%
LOM241.1E.01.030.0420.b | - 90 mm | cad | 15.4323 | 12.1935 | 60.98%
LOM241.1E.01.030.0420.c | - 100 mm | cad | 15.5369 | 12.2761 | 60.57%
LOM241.1E.01.030.0420.d | - 110 mm | cad | 15.6521 | 12.3701 | 60.12%
LOM241.1E.01.030.0420.e | - 120 mm | cad | 15.7361 | 12.4424 | 59.8%
LOM241.1E.01.030.0430 | Staffa in rame per ancoraggio tubi e grondaie diam 80÷120 mm, con vite M8x20 e foro diam 11 mm, nei diametri
LOM241.1E.01.030.0430.a | - 80 mm | cad | 21.4895 | 16.9955 | 43.8%
LOM241.1E.01.030.0430.b | - 90 mm | cad | 22.3465 | 17.6629 | 42.11%
LOM241.1E.01.030.0430.c | - 100 mm | cad | 22.4619 | 17.7583 | 41.9%
LOM241.1E.01.030.0430.d | - 110 mm | cad | 25.6727 | 20.2894 | 36.66%
LOM241.1E.01.030.0430.e | - 120 mm | cad | 25.8614 | 20.4459 | 36.39%
LOM241.1E.01.040 | SISTEMI PER COLLEGAMENTI EQUIPOTENZIALI
LOM241.1E.01.040.0010 | Piastra equipotenziale con piastra e coperchio in plastica antiurto, morsettiera in ottone nichelato, collegamenti per tondo diam 8÷10 mm e piatto da 30 mm e 7 conduttori per sezioni fino a 25 mmq | cad | 60.1931 | 47.5884 | 62.53%
LOM241.1E.01.040.0020 | Piastra equipotenziale con piastra in acciaio zincato galvanicamente, coperchio in plastica antiurto, morsettiera in ottone nichelato, collegamenti per tondo diam 8÷10 mm e piatto da 30 mm e 7 conduttori per sezioni fino a 25 mmq | cad | 75.3389 | 59.5554 | 49.96%
LOM241.1E.01.040.0030 | Piastra equipotenziale con piastra, coperchio e morsettiera in acciaio zincato galvanicamente, collegamenti per 1 tondo diam 8÷10 mm, 1 piatto da 40 mm e 6 conduttori per sezioni fino a 16 mmq | cad | 159.5848 | 126.167 | 23.59%
LOM241.1E.01.040.0040 | Piastra equipotenziale senza coperchio in acciaio zincato galvanicamente, terminali in ottone, collegamenti per 1 tondo diam 8÷10 mm, 1 piatto da 40 mm e 8 conduttori per sezioni fino a 25 mmq | cad | 75.2449 | 59.4811 | 50.03%
LOM241.1E.01.040.0050 | Piastra equipotenziale con piastra in acciaio zincato galvanicamente, coperchio in plastica antiurto, morsettiera in ottone nichelato, collegamenti per 2 conduttori fino a 16 mmq e 3 conduttori fino a 6 mmq | cad | 57.2117 | 45.2259 | 65.79%
LOM241.1E.01.040.0060 | Piastra equipotenziale senza coperchio, terminali in ottone nichelato, collegamenti per 1 conduttore con sezione fino a 16 mmq e 6 conduttori fino a 10 mmq | cad | 51.563 | 40.7558 | 73%
LOM241.1E.01.040.0070 | Piastra equipotenziale senza coperchio, terminali in ottone, collegamenti per 1 conduttore con sezione fino a 25 mmq, 5 conduttori fino a 16 mmq e 5 conduttori fino a 10 mmq | cad | 44.4432 | 35.1324 | 74.1%
LOM241.1E.01.040.0080 | Piastra equipotenziale in cassetta da parete, in acciaio zincato galvanicamente, morsetti in ottone nichelato, collegamenti per 1 conduttore con sezione fino a 16 mmq e 6 conduttori fino a 10 mmq | cad | 44.4432 | 35.1324 | 74.1%
LOM241.1E.01.040.0090 | Piastra equipotenziale in cassetta da incasso , morsetti in ottone nichelato, collegamenti per 1 tondo diam 8-10 mm, 1 piatto da 40 mm e 7 conduttori fino a 16 mmq | cad | 102.444 | 80.9821 | 32.15%
LOM241.1E.01.040.0100 | Piastra equipotenziale in cassetta da incasso , in acciaio zincato galvanicamente, morsetti in ottone nichelato, collegamenti per 1 conduttore con sezione fino a 16 mmq e 6 conduttori fino a 10 mmq | cad | 62.6646 | 49.5364 | 52.56%
LOM241.1E.01.040.0110 | Piastre per nodo principale in acciaio zincato a caldo per immersione dopo lavorazione, per collegare piatti e tondi
LOM241.1E.01.040.0110.a | - 4 fori diam 11 mm | cad | 39.4842 | 31.2123 | 47.66%
LOM241.1E.01.040.0110.b | - 8 fori diam 11 mm | cad | 65.8517 | 52.0558 | 57.16%
LOM241.1E.01.040.0110.c | - 12 fori diam 11 mm | cad | 81.8177 | 64.677 | 57.5%
LOM241.1E.01.040.0110.d | - 4 fori diam 11 mm in acciaio inox | cad | 47.1727 | 37.2945 | 39.9%
LOM241.1E.01.040.0110.e | - 8 fori diam 11 mm in acciaio inox | cad | 78.8744 | 62.3503 | 47.72%
LOM241.1E.01.040.0110.f | - 12 fori diam 11 mm in acciaio inox | cad | 97.8007 | 77.3115 | 48.11%
LOM241.1E.01.040.0115 | Collegamenti equipotenziali in opera finiti per installazione all'interno di locali medici o tecnici avendo in loco piastra equipotenziale, e/o all'esterno d'edificio da proteggere; compresa la misura e rilascio della continuità e rilascio della relativa certificazione. | cad | 28.3783 | 22.4331 | 71.46%
LOM241.1E.01.040.0120 | Fascetta in bronzo nichelato e morsetto in ottone nichelato per tubo 8÷22 mm | cad | 15.6521 | 12.3701 | 60.12%
LOM241.1E.01.040.0130 | Fascetta in ottone nichelato dimensioni 220x6x0.4 mm per tubo 8÷22 mm
LOM241.1E.01.040.0130.a | - in ottone | cad | 13.8219 | 10.9275 | 68.08%
LOM241.1E.01.040.0130.b | - in ottone nichelato | cad | 15.8409 | 12.5282 | 59.41%
LOM241.1E.01.040.0130.c | - in acciaio inox | cad | 28.403 | 22.4526 | 33.13%
LOM241.1E.01.040.0140 | Collare fissatubo in zama zincata, sezione di collegamento fino a 35 mmq, per tubi di diametro
LOM241.1E.01.040.0140.a | - 1/4" | cad | 8.7204 | 6.8918 | 53.96%
LOM241.1E.01.040.0140.b | - 3/8" | cad | 8.8455 | 6.9849 | 53.19%
LOM241.1E.01.040.0140.c | - 1/2" | cad | 9.0449 | 7.1534 | 52.02%
LOM241.1E.01.040.0140.d | - 3/4" | cad | 9.4736 | 7.488 | 49.67%
LOM241.1E.01.040.0140.e | - 1" | cad | 9.4736 | 7.488 | 49.67%
LOM241.1E.01.040.0140.f | - 1.1/4" | cad | 9.6934 | 7.6654 | 48.54%
LOM241.1E.01.040.0140.g | - 1.1/2" | cad | 10.1115 | 7.9903 | 46.54%
LOM241.1E.01.040.0140.h | - 1.3/4" | cad | 10.5406 | 8.3343 | 44.63%
LOM241.1E.01.040.0140.i | - 2" | cad | 10.9798 | 8.6796 | 42.85%
LOM241.1E.01.040.0150 | Collare fissatubo in acciaio zincato a caldo per immersione dopo lavorazione con morsetto in zama, sezione di collegamento da 16 a 78 mmq, per tubi di diametro
LOM241.1E.01.040.0150.a | - 1/2" | cad | 14.5988 | 11.5362 | 32.23%
LOM241.1E.01.040.0150.b | - 3/4" | cad | 15.1326 | 11.9652 | 31.1%
LOM241.1E.01.040.0150.c | - 1" | cad | 15.7705 | 12.4666 | 29.83%
LOM241.1E.01.040.0150.d | - 1.1/4" | cad | 16.2938 | 12.8849 | 28.87%
LOM241.1E.01.040.0150.e | - 1.1/2" | cad | 16.7225 | 13.2207 | 28.14%
LOM241.1E.01.040.0150.f | - 2" | cad | 17.5796 | 13.8883 | 26.76%
LOM241.1E.01.040.0160 | Collare fissatubo in rame nichelato, sezione di collegamento fino a 16 mmq, per tubi di diametro
LOM241.1E.01.040.0160.a | - 1/8" | cad | 11.6178 | 9.1828 | 40.5%
LOM241.1E.01.040.0160.b | - 1/4" o 3/8" o 1/2" | cad | 11.7118 | 9.2549 | 40.17%
LOM241.1E.01.040.0160.c | - 3/4" | cad | 12.9983 | 10.2703 | 36.2%
LOM241.1E.01.040.0160.d | - 1" | cad | 13.6473 | 10.7921 | 34.47%
LOM241.1E.01.040.0160.e | - 1.1/4" | cad | 14.5988 | 11.5362 | 32.23%
LOM241.1E.01.040.0160.f | - 1.1/2" | cad | 15.9486 | 12.6119 | 29.5%
LOM241.1E.01.040.0160.g | - 2.1/2" | cad | 20.8751 | 16.5038 | 22.54%
LOM241.1E.01.040.0170 | Treccia di massa in rame con due fori diam 9 mm, sezione:
LOM241.1E.01.040.0170.a | - 10 mmq e interasse di fissaggio 200 mm | cad | 8.3229 | 6.5777 | 56.54%
LOM241.1E.01.040.0170.b | - 10 mmq e interasse di fissaggio 250 mm | cad | 8.6263 | 6.8183 | 54.54%
LOM241.1E.01.040.0170.c | - 16 mmq e interasse di fissaggio 100 mm | cad | 8.0824 | 6.3892 | 58.22%
LOM241.1E.01.040.0170.d | - 16 mmq e interasse di fissaggio 150 mm | cad | 8.3229 | 6.5777 | 56.54%
LOM241.1E.01.040.0170.e | - 16 mmq e interasse di fissaggio 200 mm | cad | 8.6263 | 6.8183 | 54.54%
LOM241.1E.01.040.0170.f | - 16 mmq e interasse di fissaggio 250 mm | cad | 8.9503 | 7.0693 | 52.57%
LOM241.1E.01.040.0170.g | - 16 mmq e interasse di fissaggio 300 mm | cad | 9.5782 | 7.5716 | 49.12%
LOM241.1E.01.040.0170.h | - 25 mmq e interasse di fissaggio 100 mm | cad | 8.7204 | 6.8918 | 53.96%
LOM241.1E.01.040.0170.i | - 25 mmq e interasse di fissaggio 150 mm | cad | 8.9503 | 7.0693 | 52.57%
LOM241.1E.01.040.0170.j | - 25 mmq e interasse di fissaggio 200 mm | cad | 9.5782 | 7.5716 | 49.12%
LOM241.1E.01.040.0170.k | - 25 mmq e interasse di fissaggio 250 mm | cad | 10.0173 | 7.9159 | 46.97%
LOM241.1E.01.040.0170.l | - 25 mmq e interasse di fissaggio 300 mm | cad | 10.8752 | 8.5969 | 43.27%
LOM241.1E.01.040.0170.m | - 35 mmq e interasse di fissaggio 100 mm | cad | 9.4736 | 7.488 | 49.67%
LOM241.1E.01.040.0170.n | - 35 mmq e interasse di fissaggio 150 mm | cad | 10.4565 | 8.261 | 44.99%
LOM241.1E.01.040.0170.o | - 35 mmq e interasse di fissaggio 200 mm | cad | 10.5406 | 8.3343 | 44.63%
LOM241.1E.01.040.0170.p | - 35 mmq e interasse di fissaggio 250 mm | cad | 11.0739 | 8.7529 | 42.49%
LOM241.1E.01.040.0170.q | - 35 mmq e interasse di fissaggio 300 mm | cad | 12.141 | 9.5998 | 38.75%
LOM241.1E.01.040.0170.r | - 50 mmq e interasse di fissaggio 100 mm | cad | 11.9212 | 9.4226 | 39.47%
LOM241.1E.01.040.0170.s | - 50 mmq e interasse di fissaggio 150 mm | cad | 12.7684 | 10.0922 | 36.85%
LOM241.1E.01.040.0170.t | - 50 mmq e interasse di fissaggio 200 mm | cad | 13.7415 | 10.8666 | 34.24%
LOM241.1E.01.040.0170.u | - 50 mmq e interasse di fissaggio 250 mm | cad | 13.7415 | 10.8666 | 34.24%
LOM241.1E.01.040.0170.v | - 50 mmq e interasse di fissaggio 300 mm | cad | 13.7415 | 10.8666 | 34.24%
LOM241.1E.01.040.0180 | Treccia di massa in rame stagnato con due fori diam 9 mm, sezione:
LOM241.1E.01.040.0180.a | - 16 mmq e interasse di fissaggio 100 mm | cad | 8.4169 | 6.6504 | 55.9%
LOM241.1E.01.040.0180.b | - 16 mmq e interasse di fissaggio 150 mm | cad | 8.6263 | 6.8183 | 54.54%
LOM241.1E.01.040.0180.c | - 16 mmq e interasse di fissaggio 200 mm | cad | 8.8455 | 6.9849 | 53.19%
LOM241.1E.01.040.0180.d | - 16 mmq e interasse di fissaggio 250 mm | cad | 9.3688 | 7.4034 | 50.22%
LOM241.1E.01.040.0180.e | - 16 mmq e interasse di fissaggio 300 mm | cad | 9.9021 | 7.822 | 47.51%
LOM241.1E.01.040.0180.f | - 25 mmq e interasse di fissaggio 100 mm | cad | 9.0449 | 7.1534 | 52.02%
LOM241.1E.01.040.0180.g | - 25 mmq e interasse di fissaggio 150 mm | cad | 9.5782 | 7.5716 | 49.12%
LOM241.1E.01.040.0180.h | - 25 mmq e interasse di fissaggio 200 mm | cad | 10.0173 | 7.9159 | 46.97%
LOM241.1E.01.040.0180.i | - 25 mmq e interasse di fissaggio 250 mm | cad | 10.6347 | 8.4078 | 44.25%
LOM241.1E.01.040.0180.j | - 25 mmq e interasse di fissaggio 300 mm | cad | 11.3774 | 8.9949 | 41.36%
LOM241.1E.01.040.0180.k | - 35 mmq e interasse di fissaggio 100 mm | cad | 9.6934 | 7.6654 | 48.54%
LOM241.1E.01.040.0180.l | - 35 mmq e interasse di fissaggio 150 mm | cad | 10.5406 | 8.3343 | 44.63%
LOM241.1E.01.040.0180.m | - 35 mmq e interasse di fissaggio 200 mm | cad | 11.1786 | 8.8367 | 42.09%
LOM241.1E.01.040.0180.n | - 35 mmq e interasse di fissaggio 250 mm | cad | 11.9212 | 9.4226 | 39.47%
LOM241.1E.01.040.0180.o | - 35 mmq e interasse di fissaggio 300 mm | cad | 12.6638 | 10.0096 | 37.16%
LOM241.1E.01.040.0180.p | - 50 mmq e interasse di fissaggio 100 mm | cad | 12.2457 | 9.6837 | 38.42%
LOM241.1E.01.040.0180.q | - 50 mmq e interasse di fissaggio 150 mm | cad | 13.1029 | 10.3529 | 35.91%
LOM241.1E.01.040.0180.r | - 50 mmq e interasse di fissaggio 200 mm | cad | 14.0442 | 11.0953 | 33.5%
LOM241.1E.01.040.0180.s | - 50 mmq e interasse di fissaggio 250 mm | cad | 14.5988 | 11.5362 | 32.23%
LOM241.1E.01.040.0180.t | - 50 mmq e interasse di fissaggio 300 mm | cad | 15.8646 | 12.5394 | 29.66%
LOM241.1E.01.050 | PROTEZIONE CONTRO LE SOVRATENSIONI
LOM241.1E.01.050.0010 | Scaricatori di corrente da fulmine spinterometrici unipolari, modulare guida DIN, provati in classe I per la protezione di tutti i sistemi di distribuzione per reti con tensione 230/400 V, accoppiabili con scaricatori di sovratensione per ottenere un livello di protezione Up < 1.5 kV, nelle seguenti taglie
LOM241.1E.01.050.0010.a | - 50 kA unipolare in forma d'onda 10/350 | cad | 213.159 | 168.5023 | 11.04%
LOM241.1E.01.050.0010.b | - 125 kA unipolare in forma d'onda 10/350 | cad | 239.968 | 189.6949 | 9.807%
LOM241.1E.01.050.0010.c | - modulo di protezione 50 kA di ricambio | cad | 187.0614 | 147.89 | 5.034%
LOM241.1E.01.050.0010.d | - base per modulo di protezione 50 kA | cad | 55.7036 | 44.0337 | 16.89%
LOM241.1E.01.050.0010.e | - funzioni precostituite in cassetta IP65 per sistemi TT o TN-S (3F+N) | cad | 1039.3879 | 821.6368 | 9.054%
LOM241.1E.01.050.0010.f | - funzioni precostituite in cassetta IP65 per sistemi TN-C-S (3F) | cad | 819.2891 | 647.6486 | 11.49%
LOM241.1E.01.050.0010.g | - funzioni precostituite in cassetta IP65 per sistemi TN-S (3F+N) con fusibili | cad | 1219.4257 | 963.9568 | 7.718%
LOM241.1E.01.050.0010.h | - funzioni precostituite in cassetta IP65 per sistemi TN-C-S (3F) con fusibili da 250 A gG | cad | 1019.366 | 805.8095 | 9.227%
LOM241.1E.01.050.0010.i | - funzioni precostituite in cassetta IP65 per sistemi TT o TN-S (3F+N) con modulo di segnalazione a distanza e induttanza di disaccoppiamento | cad | 1999.7203 | 1580.7802 | 4.707%
LOM241.1E.01.050.0010.j | - funzioni precostituite in cassetta IP65 per sistemi TT/TN con trasformatore d'isolamento | cad | 1349.4849 | 1066.7687 | 6.973%
LOM241.1E.01.050.0010.k | - funzioni precostituite in cassetta IP65 per sistemi TT/TN con trasformatore d'isolamento,con modulo di segnalazione a distanza | cad | 1349.4849 | 1066.7687 | 6.973%
LOM241.1E.01.050.0020 | Scaricatori di corrente da fulmine spinterometrici unipolari, modulare guida DIN, provati in classe I per la protezione di tutti i sistemi di distribuzione per reti con tensione 230/400 V, accoppiabili con scaricatori di sovratensione per ottenere un livello di protezione Up < 1.3 kV, nelle seguenti taglie
LOM241.1E.01.050.0020.a | - 50 kA in forma d'onda 10/350 | cad | 249.8423 | 197.5005 | 9.42%
LOM241.1E.01.050.0020.b | - 125 kA in forma d'onda 10/350 | cad | 279.8731 | 221.2399 | 8.411%
LOM241.1E.01.050.0020.c | - modulo di protezione 50 kA di ricambio | cad | 201.9759 | 159.6621 | 4.656%
LOM241.1E.01.050.0020.d | - base per modulo di protezione 50 kA | cad | 55.7036 | 44.0337 | 16.89%
LOM241.1E.01.050.0020.e | - funzioni precostituite in cassetta a giorno IP20, abbinamento tra scaricatori di corrente da fulmine e scaricatori di sovratensione, ingombro 11 moduli, per sistemi TT oTN-S (3F+N) | cad | 1389.493 | 1098.3951 | 6.769%
LOM241.1E.01.050.0020.f | - funzioni precostituite in cassetta IP65, abbinamento tra scaricatori di corrente da fulmine e scaricatori di sovratensione, per sistemi TT o TN-S (3F+N) | cad | 1499.5457 | 1185.3918 | 6.279%
LOM241.1E.01.050.0020.g | - funzioni precostituite in cassetta a giorno IP20, abbinamento tra scaricatori di corrente da fulmine e scaricatori di sovratensione, ingombro 5 moduli, per sistemi TT o TN-S (F+N) | cad | 759.2795 | 600.211 | 12.39%
LOM241.1E.01.050.0020.h | - funzioni precostituite in cassetta IP65, abbinamento tra scaricatori di corrente da fulmine e scaricatori di sovratensione, per sistemi TT o TN-S (F+N) | cad | 859.3184 | 679.2917 | 10.95%
LOM241.1E.01.050.0020.i | - funzioni precostituite in cassetta a giorno IP20, abbinamento tra scaricatori di corrente da fulmine e scaricatori di sovratensione, ingombro 9 moduli, per sistemi TN-C-S (3F) | cad | 1119.4043 | 884.9965 | 8.411%
LOM241.1E.01.050.0020.j | - funzioni precostituite in cassetta IP65, abbinamento tra scaricatori di corrente da fulmine e scaricatori di sovratensione, per sistemi TN-C-S (3F) | cad | 1229.4365 | 971.8704 | 7.657%
LOM241.1E.01.050.0030 | Scaricatore di sovratensione, modulare guida DIN provati in classe I, composto da sistema di varistori in ossido di zinco, con indicatore della funzionalità, utilizzabile in sistemi in corrente continua o alternata, estraibile senza interruzione dell'alimentazione, corrente nominale di scarica (8/20) 30 kA, tensione massima continuativa 275 V, zone di protezione LPZ 0-2, nelle tipologie
LOM241.1E.01.050.0030.a | - unipolare | cad | 205.607 | 162.5324 | 11.45%
LOM241.1E.01.050.0030.b | - bipolare | cad | 365.8121 | 289.1747 | 6.433%
LOM241.1E.01.050.0030.c | - tripolare | cad | 525.7212 | 415.583 | 5.371%
LOM241.1E.01.050.0030.d | - tetrapolare | cad | 694.2727 | 548.823 | 4.063%
LOM241.1E.01.050.0030.e | - tripolare con modulo di segnalazione a distanza | cad | 563.9493 | 445.8022 | 5.84%
LOM241.1E.01.050.0030.f | - tetrapolare con modulo di segnalazione a distanza | cad | 741.8321 | 586.4188 | 4.441%
LOM241.1E.01.050.0030.g | - tripolare con modulo di segnalazione acustica | cad | 703.3542 | 556.0691 | 4.686%
LOM241.1E.01.050.0030.h | - tetrapolare con modulo di segnalazione acustica | cad | 933.2922 | 737.7681 | 3.531%
LOM241.1E.01.050.0030.i | - modulo di protezione di ricambio | cad | 149.2475 | 117.9803 | 6.31%
LOM241.1E.01.050.0030.j | - base vuota unipolare | cad | 36.6243 | 28.9481 | 25.69%
LOM241.1E.01.050.0030.k | - base vuota bipolare | cad | 54.6886 | 43.2262 | 17.21%
LOM241.1E.01.050.0030.l | - base vuota tripolare | cad | 74.5393 | 58.9305 | 18.94%
LOM241.1E.01.050.0030.m | - base vuota tetrapolare | cad | 91.0139 | 71.9552 | 15.51%
LOM241.1E.01.050.0030.n | - base vuota unipolare con segnalazione a distanza | cad | 76.8013 | 60.7115 | 12.25%
LOM241.1E.01.050.0030.o | - base vuota bipolare con segnalazione a distanza | cad | 115.9538 | 91.6726 | 8.116%
LOM241.1E.01.050.0030.p | - base vuota tripolare con segnalazione a distanza | cad | 144.377 | 114.1301 | 13.03%
LOM241.1E.01.050.0030.q | - base vuota tetrapolare con segnalazione a distanza | cad | 160.8411 | 127.145 | 11.7%
LOM241.1E.01.050.0030.r | - base vuota bipolare con segnalazione acustica | cad | 258.1566 | 204.073 | 3.644%
LOM241.1E.01.050.0030.s | - base vuota tripolare con segnalazione acustica | cad | 283.4633 | 224.0779 | 6.637%
LOM241.1E.01.050.0030.t | - base vuota tetrapolare con segnalazione acustica | cad | 299.949 | 237.1099 | 6.279%
LOM241.1E.01.050.0040 | Scaricatore di sovratensione, modulare guida DIN provati in classe I, composto da sistema di varistori in ossido di zinco, con indicatore della funzionalità, utilizzabile in sistemi in corrente continua o alternata, estraibile senza interruzione dell'alimentazione, corrente nominale di scarica (8/20) 30 kA, zone di protezione LPZ 0-2, completo di modulo NPE spinterometro 25 kA (10/350) per la limitazione delle sovratensioni tra neutro e conduttore di protezione, nelle tipologie
LOM241.1E.01.050.0040.a | - tripolare senza segnalazione a distanza | cad | 741.378 | 586.0598 | 3.173%
LOM241.1E.01.050.0040.b | - tripolare con segnalazione a distanza | cad | 777.8157 | 614.9381 | 3.03%
LOM241.1E.01.050.0040.c | - modulo spinterometro NPE di ricambio | cad | 106.4732 | 84.1671 | 13.26%
LOM241.1E.01.050.0040.d | - base vuota unipolare+modulo NPE senza segnalazione | cad | 60.6408 | 47.9366 | 15.52%
LOM241.1E.01.050.0040.e | - base vuota tripolare+modulo NPE senza segnalazione | cad | 95.1449 | 75.2121 | 14.83%
LOM241.1E.01.050.0040.f | - base vuota unipolare+modulo NPE con segnalazione | cad | 139.6668 | 110.42 | 6.739%
LOM241.1E.01.050.0040.g | - base vuota tripolare+modulo NPE con segnalazione | cad | 242.4844 | 191.6841 | 5.82%
LOM241.1E.01.050.0050 | Scaricatore di sovratensione, modulare guida DIN provati in classe II, composto da sistema di varistori in ossido di zinco, con indicatore della funzionalità, utilizzabile in sistemi in corrente continua o alternata, estraibile senza interruzione dell'alimentazione, corrente nominale di scarica (8/20) 20 kA, zone di protezione LPZ 1-2, completo di protezione termica/dinamica, nelle tipologie:
LOM241.1E.01.050.0050.a | - unipolare | cad | 111.3966 | 88.0591 | 16.89%
LOM241.1E.01.050.0050.b | - bipolare | cad | 168.7698 | 133.4126 | 11.15%
LOM241.1E.01.050.0050.c | - tripolare | cad | 291.4731 | 230.4097 | 8.075%
LOM241.1E.01.050.0050.d | - tetrapolare | cad | 379.0649 | 299.6511 | 6.208%
LOM241.1E.01.050.0050.e | - unipolare con modulo di segnalazione a distanza | cad | 151.5734 | 119.8188 | 12.41%
LOM241.1E.01.050.0050.f | - bipolare con modulo di segnalazione a distanza | cad | 248.433 | 196.3865 | 7.575%
LOM241.1E.01.050.0050.g | - tripolare con modulo di segnalazione a distanza | cad | 390.4136 | 308.6222 | 6.024%
LOM241.1E.01.050.0050.h | - tetrapolare con modulo di segnalazione a distanza | cad | 476.9387 | 377.0204 | 4.931%
LOM241.1E.01.050.0050.i | - bipolare con modulo di segnalazione acustica | cad | 378.2412 | 298.9999 | 4.972%
LOM241.1E.01.050.0050.j | - tripolare con modulo di segnalazione acustica | cad | 514.04 | 406.349 | 4.574%
LOM241.1E.01.050.0050.k | - tetrapolare con modulo di segnalazione acustica | cad | 600.5974 | 474.7726 | 3.92%
LOM241.1E.01.050.0050.l | - modulo di protezione di ricambio | cad | 76.5786 | 60.5354 | 18.43%
LOM241.1E.01.050.0060 | Scaricatore di sovratensione, modulare guida DIN provati in classe II, composto da sistema di varistori in ossido di zinco, con indicatore della funzionalità, utilizzabile in sistemi in corrente continua o alternata, estraibile senza interruzione dell'alimentazione, corrente nominale di scarica (8/20) 20 kA, zone di protezione LPZ 1-2, completo di modulo NPE spinterometro 25 kA (10/350) per la limitazione delle sovratensioni tra neutro e conduttore di protezione, nelle tipologie:
LOM241.1E.01.050.0060.a | - unipolare | cad | 192.7967 | 152.4059 | 9.767%
LOM241.1E.01.050.0060.b | - tripolare | cad | 390.6368 | 308.7986 | 4.819%
LOM241.1E.01.050.0060.c | - unipolare con modulo di segnalazione a distanza | cad | 250.2604 | 197.831 | 9.4%
LOM241.1E.01.050.0060.d | - tripolare con modulo di segnalazione a distanza | cad | 473.8738 | 374.5975 | 4.962%
LOM241.1E.01.050.0060.e | - modulo spinterometro NPE di ricambio | cad | 106.4732 | 84.1671 | 13.26%
LOM241.1E.01.050.0070 | Induttanza di disaccoppiamento per il coordinamento tra scaricatori di corrente da fulmine e di sovratensione, corrente nominale 63 A, modulare guida DIN | cad | 131.1806 | 103.7109 | 10.76%
LOM241.1E.01.050.0080 | Scaricatore di sovratensione, modulare guida DIN provati in classe II, composto da sistema di varistori in ossido di zinco, con indicatore della funzionalità, per impianti fotovoltaici, corrente nominale di scarica (8/20) 20 kA, zone di protezione LPZ 1-2, nelle tipologie:
LOM241.1E.01.050.0080.a | - modulo Umax 75 o 150 V; 100/200 V | cad | 61.0009 | 48.227 | 30.86%
LOM241.1E.01.050.0080.b | - modulo Umax 280 V; 350 V | cad | 92.8408 | 73.3907 | 20.28%
LOM241.1E.01.050.0080.c | - modulo Umax 385 o 440 V; 505/585 V | cad | 82.5271 | 65.2377 | 22.8%
LOM241.1E.01.050.0080.d | - modulo Umax 550 V; 745 V | cad | 94.9012 | 75.0195 | 19.83%
LOM241.1E.01.050.0090 | Ricambio per scaricatore di sovratensione, modulare guida DIN provati in classe II, composto da sistema di varistori in ossido di zinco, con indicatore della funzionalità, per impianti alimentati a tensioni di 75 o 150 V, corrente nominale di scarica (8/20) 15-20 kA, zone di protezione LPZ 1-2, modulo da 75 o 150 V. | cad | 61.0009 | 48.227 | 30.86%
LOM241.1E.01.050.0100 | Scaricatori provati in classe III, zone di protezione LPZ 2-3, costituiti da scaricatore a gas e da varistori, corrente di scarica 1.8 kA (8/20) da inserire nelle presa di corrente da proteggere
LOM241.1E.01.050.0100.a | - scaricatore spina e presa tipo UNEL | cad | 129.7102 | 102.5483 | 18.15%
LOM241.1E.01.050.0100.b | - scaricatore spina e 2 prese tipo bipasso 10/16 A | cad | 93.7584 | 74.1161 | 25.11%
LOM241.1E.01.050.0100.c | - scaricatore spina e presa tipo UNEL/bipasso 10/16 A | cad | 90.5471 | 71.5775 | 25.99%
LOM241.1E.01.050.0110 | Scaricatori provati in classe III, zone di protezione LPZ 2-3, costituiti da scaricatore a gas e da varistori, per alimentazioni monofase con tensioni = 230 V, modulare guida DIN, nelle taglie:
LOM241.1E.01.050.0110.a | - 24/48/60/110/230(Ic 20 A) Vca, Ic 16 A, corrente di scarica 700 A | cad | 129.7102 | 102.5483 | 18.15%
LOM241.1E.01.050.0110.b | - 12/24/48/60 Vcc, Ic 16 A, corrente di scarica 700 A | cad | 127.659 | 100.9145 | 18.43%
LOM241.1E.01.050.0110.c | - 24 Vcc o 24/110/230 Vca, corrente di scarica 700 A con segnalazione a distanza | cad | 147.2307 | 116.4 | 15.99%
LOM241.1E.01.050.0110.d | - filtro di rete per scaricatore da 230 Vca | cad | 133.1088 | 105.2226 | 17.68%
LOM241.1E.01.050.0120 | Scaricatori per linee di telecomunicazione analogiche, nelle tipologie
LOM241.1E.01.050.0120.a | - ingresso linea, 2 fili, zona di protezione LPZ 1-3 (senza LPS esterno) | cad | 118.3916 | 93.5887 | 19.88%
LOM241.1E.01.050.0120.b | - uscita linea/utenza, 4 fili, zona di protezione LPZ 2-3 (senza LPS esterno) | cad | 227.6041 | 179.9212 | 10.34%
LOM241.1E.01.050.0120.c | - utenze finali, 4 fili, RJ 11/12, zona di protezione LPZ 1-3 (senza LPS esterno) | cad | 134.866 | 106.6117 | 17.45%
LOM241.1E.01.050.0120.d | - utenze finali, 4 fili, RJ 45, zona di protezione LPZ 1-3 (senza LPS esterno) | cad | 159.6155 | 126.1914 | 14.75%
LOM241.1E.01.050.0120.e | - utenze finali, 6 fili, RJ 11/12, zona di protezione LPZ 1-3 (senza LPS esterno) | cad | 191.549 | 151.4196 | 12.29%
LOM241.1E.01.050.0120.f | - ingresso linea, 2 fili, zona di protezione LPZ 1-3 (con LPS esterno) | cad | 129.7102 | 102.5483 | 18.15%
LOM241.1E.01.050.0120.g | - uscita linea/utenza, 4 fili, zona di protezione LPZ 2-3 (con LPS esterno) | cad | 185.0426 | 146.2763 | 12.72%
LOM241.1E.01.050.0120.h | - utenze finali, 4 fili, RJ 11/12, zona di protezione LPZ 1-3 (con LPS esterno) | cad | 163.7252 | 129.4248 | 14.37%
LOM241.1E.01.050.0120.i | - utenze finali, 4 fili, RJ 45, zona di protezione LPZ 1-3 (con LPS esterno) | cad | 166.8109 | 131.8642 | 14.11%
LOM241.1E.01.050.0130 | Scaricatori per linee di telecomunicazione ISDN nelle tipologie:
LOM241.1E.01.050.0130.a | - ingresso linea, 2 fili, zona di protezione LPZ 1-3 (senza LPS esterno) | cad | 118.3916 | 93.5887 | 19.88%
LOM241.1E.01.050.0130.b | - uscita linea/utenza, 4 fili schermati RJ 45, zona di protezione LPZ 1-3 (senza LPS esterno) | cad | 219.3634 | 173.4278 | 10.73%
LOM241.1E.01.050.0130.c | - ingresso linea, 2 fili, zona di protezione LPZ 0-2 (con LPS esterno) | cad | 129.7102 | 102.5483 | 18.15%
LOM241.1E.01.050.0130.d | - uscita linea/utenza, 4 fili schermati, zona di protezione LPZ 0-3 (con LPS esterno) | cad | 229.6648 | 181.5502 | 10.25%
LOM241.1E.01.050.0130.e | - utenze finali, 4 fili, RJ 45, zona di protezione LPZ 0-3 (con LPS esterno) | cad | 258.5137 | 204.3552 | 9.104%
LOM241.1E.01.050.0140 | Scaricatori per linee dati nelle tipologie:
LOM241.1E.01.050.0140.a | - linea Ethernet twisted pair, RJ45 a 4 fili schermati senza LPS esterno, zone di protezione LPZ 1-3 | cad | 166.8109 | 131.8642 | 14.11%
LOM241.1E.01.050.0140.b | - linea Ethernet twisted pair, RJ45 a 8 fili schermati senza LPS esterno, zone di protezione LPZ 1-3 | cad | 247.175 | 195.392 | 9.522%
LOM241.1E.01.050.0140.c | - linea Ethernet twisted pair, RJ45 a 4 fili schermati con LPS esterno, zone di protezione LPZ 0-2 | cad | 178.1288 | 140.8109 | 13.22%
LOM241.1E.01.050.0140.d | - linea Ethernet twisted pair, RJ45 a 8 fili schermati con LPS esterno, zone di protezione LPZ 0-3 | cad | 189.4988 | 149.7989 | 12.42%
LOM241.1E.01.050.0150 | Scaricatori per linee di misura, controllo e regolazione, nelle tipologie:
LOM241.1E.01.050.0150.a | - zona di protezione LPZ 0-2, Imax 16 A | cad | 129.7102 | 102.5483 | 18.15%
LOM241.1E.01.050.0150.b | - zona di protezione LPZ 1-3, Imax 0.2 A | cad | 118.3916 | 93.5887 | 19.88%
LOM241.1E.01.050.0150.c | - zona di protezione LPZ 1-3, Imax 1 A | cad | 118.3916 | 93.5887 | 19.88%
LOM241.1E.01.050.0150.d | - zona di protezione LPZ 2-3, Imax 0,1 A | cad | 227.6041 | 179.9212 | 10.34%
LOM241.1E.01.050.0160 | Scaricatori per segnali video, nelle tipologie:
LOM241.1E.01.050.0160.a | - antenna SAT, collegamento tipo BNC | cad | 235.8574 | 186.4454 | 9.981%
LOM241.1E.01.050.0160.b | - antenna SAT, collegamento tipo UHF | cad | 253.3672 | 200.287 | 9.288%
LOM241.1E.01.050.0160.c | - antenna SAT, collegamento tipo N | cad | 368.7619 | 291.5065 | 6.381%
LOM241.1E.01.050.0160.d | - UHF/VHF, collegamento a morsetti | cad | 133.2241 | 105.3137 | 17.67%
LOM241.1E.01.050.0160.e | - alimentazione e segnale TV+radiofrequenza, collegamento spina/presa tipo Schuko+cavi coassiali | cad | 195.6594 | 154.6689 | 12.03%
LOM241.1E.01.050.0170 | Protezione spinterometrica per la separazione tra parti di impianto che non possono essere collegate, involucro in massa epossidica pressofusa, elettrodi in rame/acciaio inox, corrente nominale di scarica, nelle tipologie:
LOM241.1E.01.050.0170.a | - per ambienti con pericolo di esplosione | cad | 286.7766 | 226.6971 | 8.208%
LOM241.1E.01.050.0170.b | - per ambienti senza pericolo di esplosione | cad | 121.4878 | 96.0362 | 19.37%
LOM241.1E.01.050.0170.c | - per ambienti per strutture metalliche | cad | 55.8409 | 44.1423 | 42.15%
LOM241.1E.02 - CAVI E VIA CAVI
LOM241.1E | OPERE COMPIUTE IMPIANTI ELETTRICI
LOM241.1E.02 | CAVI E VIA CAVI
LOM241.1E.02.000 | NOTE DI CONSULTAZIONE I conduttori di qualsiasi natura verranno valutati in base al loro sviluppo effettivo in quanto l’incidenza dello sfrido risulta già compresa nel prezzo delle lavorazioni. Il prezzo delle lavorazionicomprende e compensa anche i collegamenti dei conduttori all’interno delle scatole porta apparecchi, di derivazione o all’interno dei quadri realizzati mediante morsetti idonei all’impiego. Le canalizzazioni portacavi di qualsiasi natura verranno valutate in base al loro sviluppo effettivo con misurazione sull’asse ed i prezzi del Prezzario comprendono e compensano tutti i pezzi speciali.
LOM241.1E.02.010 | TUBAZIONI ELETTRICHE
LOM241.1E.02.010.0010 | Tubazioni flessibili pesanti in materiale plastico IMQ tipo autoest. a norma CEI-EN 50086-1/2-2 compresi anche gli accessori di fissaggio.
LOM241.1E.02.010.0010.a | - diam. 16mm | m | 3.1465 | 2.4832 | 74.6%
LOM241.1E.02.010.0010.b | - diam. 20mm | m | 3.22 | 2.546 | 72.9%
LOM241.1E.02.010.0010.c | - diam. 25mm | m | 3.6803 | 2.9121 | 63.78%
LOM241.1E.02.010.0010.d | - diam. 32mm | m | 5.2384 | 4.136 | 44.81%
LOM241.1E.02.010.0010.e | - diam. 40mm | m | 6.1592 | 4.8682 | 38.11%
LOM241.1E.02.010.0010.f | - diam. 50mm | m | 7.425 | 5.8723 | 31.61%
LOM241.1E.02.010.0010.g | - diam. 63mm | m | 10.9187 | 8.6343 | 21.5%
LOM241.1E.02.010.0020 | Tubazione plastica rigida con marchio IMQ tipo autoest. a norme CEI-EN 50086-1-2-3 per installazione a vista compresi anche gli accessori di fissaggio.
LOM241.1E.02.010.0020.a | - diam. 16mm | m | 6.3668 | 5.0294 | 73.9%
LOM241.1E.02.010.0020.b | - diam. 20mm | m | 6.796 | 5.3748 | 69.24%
LOM241.1E.02.010.0020.c | - diam. 25mm | m | 10.0994 | 7.9836 | 69.83%
LOM241.1E.02.010.0020.d | - diam. 32mm | m | 11.8046 | 9.3337 | 59.75%
LOM241.1E.02.010.0020.e | - diam. 40mm | m | 14.5972 | 11.5391 | 48.31%
LOM241.1E.02.010.0020.f | - diam. 50mm | m | 23.9888 | 18.9609 | 39.23%
LOM241.1E.02.010.0020.g | - diam. 63mm | m | 49.9399 | 39.4728 | 18.85%
LOM241.1E.02.010.0030 | Cavidotti corrugati a doppia parete per posa interrata a norme CEI-EN 50086-1-2-4 con resistenza allo schiacciamento di 450 NEWTON
LOM241.1E.02.010.0030.a | - diam. 40mm | m | 6.9424 | 5.4899 | 67.78%
LOM241.1E.02.010.0030.b | - diam. 50mm | m | 7.0576 | 5.5837 | 66.66%
LOM241.1E.02.010.0030.c | - diam. 63mm | m | 7.3087 | 5.783 | 64.38%
LOM241.1E.02.010.0030.d | - diam. 80mm | m | 7.7479 | 6.1284 | 60.73%
LOM241.1E.02.010.0030.e | - diam. 100mm | m | 8.1036 | 6.4105 | 58.07%
LOM241.1E.02.010.0030.f | - diam. 110mm | m | 8.7938 | 6.954 | 53.5%
LOM241.1E.02.010.0030.g | - diam. 125mm | m | 9.4629 | 7.4769 | 49.72%
LOM241.1E.02.010.0030.h | - diam. 140mm | m | 11.3462 | 8.9734 | 41.47%
LOM241.1E.02.010.0030.i | - diam. 160mm | m | 12.6955 | 10.0394 | 37.06%
LOM241.1E.02.010.0030.j | - diam. 200mm | m | 16.262 | 12.8536 | 28.94%
LOM241.1E.02.010.0040 | Tubo in acciaio zincato tipo leggero con marchio IMQ a norme CEI-EN 50086 compresi anche gli accessori di fissaggio.
LOM241.1E.02.010.0040.a | - diam. 16mm | m | 9.9424 | 7.8576 | 70.93%
LOM241.1E.02.010.0040.b | - diam. 20mm | m | 10.2041 | 8.0673 | 69.11%
LOM241.1E.02.010.0040.c | - diam. 25mm | m | 10.9049 | 8.6214 | 64.67%
LOM241.1E.02.010.0040.d | - diam. 32mm | m | 14.418 | 11.3974 | 65.27%
LOM241.1E.02.010.0040.e | - diam. 40mm | m | 15.1917 | 12.0033 | 61.94%
LOM241.1E.02.010.0040.f | - diam. 50mm | m | 16.0601 | 12.694 | 58.59%
LOM241.1E.02.010.0040.g | - diam. 63mm | m | 23.5688 | 18.6311 | 49.89%
LOM241.1E.02.010.0050 | Guaina flessibile in PVC autoestinguente con spirale in PVC rigido rinforzato,con grado di protezione non inferiore a IP65 a norme CEI-EN 50086-1-2-3 e marchio IMQ,completa di raccordi e accessori
LOM241.1E.02.010.0050.a | - diam. 8mm | m | 10.9466 | 8.6523 | 64.42%
LOM241.1E.02.010.0050.b | - diam. 10mm | m | 11.0619 | 8.7465 | 63.75%
LOM241.1E.02.010.0050.c | - diam. 12mm | m | 11.0725 | 8.7569 | 63.69%
LOM241.1E.02.010.0050.d | - diam. 14mm | m | 11.2917 | 8.924 | 62.45%
LOM241.1E.02.010.0050.e | - diam. 16mm | m | 11.48 | 9.0717 | 61.44%
LOM241.1E.02.010.0050.f | - diam. 20mm | m | 12.0238 | 9.5003 | 58.65%
LOM241.1E.02.010.0050.g | - diam. 22mm | m | 12.2438 | 9.6787 | 57.6%
LOM241.1E.02.010.0050.h | - diam. 25mm | m | 12.7457 | 10.0743 | 55.33%
LOM241.1E.02.010.0050.i | - diam. 28mm | m | 13.5931 | 10.7454 | 51.89%
LOM241.1E.02.010.0050.j | - diam. 32mm | m | 14.4297 | 11.404 | 48.88%
LOM241.1E.02.010.0050.k | - diam. 35mm | m | 14.953 | 11.8217 | 47.16%
LOM241.1E.02.010.0050.l | - diam. 40mm | m | 16.3963 | 12.9613 | 43.01%
LOM241.1E.02.010.0050.m | - diam. 50mm | m | 22.65 | 17.9049 | 41.55%
LOM241.1E.02.010.0050.n | - diam. 60mm | m | 24.6691 | 19.5056 | 38.15%
LOM241.1E.02.010.0060 | Guaina flessibile in acciaio zincato a semplice graffatura, ricoperti in PVC autoestinguente liscio esternamente, con grado di protezione non inferiore a IP67 a norme CEI-EN 50086-1-2-3 e marchio CE, completa di raccordi e accessori, nei diametri:
LOM241.1E.02.010.0060.a | - diam. 16mm | m | 10.8838 | 8.6006 | 64.8%
LOM241.1E.02.010.0060.b | - diam. 20mm | m | 11.7627 | 9.3006 | 59.95%
LOM241.1E.02.010.0060.c | - diam. 25mm | m | 13.0075 | 10.2849 | 54.22%
LOM241.1E.02.010.0060.d | - diam. 32mm | m | 15.8525 | 12.5329 | 44.48%
LOM241.1E.02.010.0060.e | - diam. 40mm | m | 16.8774 | 13.34 | 41.79%
LOM241.1E.02.010.0060.f | - diam. 50mm | m | 23.1938 | 18.3325 | 40.57%
LOM241.1E.02.010.0060.g | - diam. 60mm | m | 25.1816 | 19.9108 | 37.37%
LOM241.1E.02.020 | CASSETTE E SCATOLE
LOM241.1E.02.020.0010 | Cassetta di derivazione da incasso in materiale isolante nervato con feritoie pretranciate per l'ingresso dei tubi,listello profilato per morsetti componibili, provvista di coperchio bordato fissato con viti.
LOM241.1E.02.020.0010.a | - 92x92x45 mm | cad | 3.5128 | 2.7762 | 66.82%
LOM241.1E.02.020.0010.b | - 118x96x45 mm | cad | 3.6174 | 2.8596 | 64.89%
LOM241.1E.02.020.0010.c | - 118x96x70 mm | cad | 3.8367 | 3.0272 | 61.17%
LOM241.1E.02.020.0010.d | - 152x98x70 mm | cad | 3.9308 | 3.1003 | 59.71%
LOM241.1E.02.020.0010.e | - 160x130x70 mm | cad | 4.3706 | 3.4558 | 53.7%
LOM241.1E.02.020.0010.f | - 196x152x70 mm | cad | 7.8208 | 6.1801 | 60.16%
LOM241.1E.02.020.0010.g | - 294x152x70 mm | cad | 8.6998 | 6.8813 | 54.09%
LOM241.1E.02.020.0010.h | - 392x152x70 mm | cad | 10.6136 | 8.387 | 44.34%
LOM241.1E.02.020.0010.i | - 480x152x70 mm | cad | 12.0569 | 9.5265 | 39.02%
LOM241.1E.02.020.0010.j | - 516x202x80 mm | cad | 17.4736 | 13.8096 | 40.36%
LOM241.1E.02.020.0010.k | - 516x294x80 mm | cad | 28.3314 | 22.3987 | 24.89%
LOM241.1E.02.020.0020 | Cassetta di derivazione stagna a parete in materiale plastico isolante autoestinguente, grado di protezione IP55 con coperchio opaco o trasparente fissato con viti.
LOM241.1E.02.020.0020.a | - 100x100x50 mm | cad | 14.2087 | 11.2307 | 66.23%
LOM241.1E.02.020.0020.b | - 120x80x50 mm | cad | 14.5121 | 11.4719 | 64.85%
LOM241.1E.02.020.0020.c | - 150x110x70 mm | cad | 15.7984 | 12.4842 | 59.56%
LOM241.1E.02.020.0020.d | - 190x140x70 mm | cad | 19.1669 | 15.1533 | 49.09%
LOM241.1E.02.020.0020.e | - 240x190x90 mm | cad | 32.9951 | 26.0858 | 28.52%
LOM241.1E.02.020.0020.f | - 300x220x120 mm | cad | 32.9951 | 26.0858 | 28.52%
LOM241.1E.02.020.0020.g | - 380x300x120 mm | cad | 40.4213 | 31.9492 | 23.28%
LOM241.1E.02.020.0020.h | - 460x380x120 mm | cad | 52.21 | 41.272 | 18.03%
LOM241.1E.02.020.0030 | Cassetta portafrutto da incasso in resina
LOM241.1E.02.020.0030.a | - diam. 60mm | cad | 3.2511 | 2.567 | 72.2%
LOM241.1E.02.020.0030.b | - rettangolare per combinazioni fino a tre posti allineati | cad | 3.481 | 2.7449 | 67.43%
LOM241.1E.02.020.0030.c | - rettangolare per combinazioni fino a tre posti allineati con colonnine di fissaggio | cad | 3.6803 | 2.9121 | 63.78%
LOM241.1E.02.020.0030.d | - rettangolare per combinazioni fino a quattro posti allineati | cad | 4.7681 | 3.7701 | 49.23%
LOM241.1E.02.020.0030.e | - rettangolare per combinazioni fino a sei posti allineati | cad | 5.6988 | 4.5022 | 41.19%
LOM241.1E.02.020.0030.f | - rettangolare per combinazioni fino a sei posti sovrapposti (3+3) | cad | 6.1274 | 4.8368 | 38.3%
LOM241.1E.02.020.0040 | Coperchi per scatole e cassette
LOM241.1E.02.020.0040.a | - per scatola tonda in PVC fino a 90mm | cad | 2.2711 | 1.8015 | 61.82%
LOM241.1E.02.020.0040.b | - 92x92 mm | cad | 2.3334 | 1.8435 | 60.17%
LOM241.1E.02.020.0040.c | - 118x96 mm | cad | 2.4275 | 1.9167 | 57.84%
LOM241.1E.02.020.0040.d | - 152x98 mm | cad | 2.6368 | 2.0839 | 53.25%
LOM241.1E.02.020.0040.e | - 160x130 mm | cad | 3.066 | 2.4292 | 45.8%
LOM241.1E.02.020.0040.f | - 196x152 mm | cad | 3.641 | 2.8789 | 38.56%
LOM241.1E.02.020.0040.g | - 294x152 mm | cad | 4.279 | 3.3813 | 32.82%
LOM241.1E.02.020.0040.h | - 392x152 mm | cad | 6.5696 | 5.1902 | 21.37%
LOM241.1E.02.020.0040.i | - 480x152 mm | cad | 8.8856 | 7.0224 | 21.23%
LOM241.1E.02.020.0040.j | - 516x202 mm | cad | 10.5594 | 8.3503 | 17.86%
LOM241.1E.02.020.0040.k | - 516x294 mm | cad | 12.7872 | 10.1083 | 14.75%
LOM241.1E.02.020.0050 | Scatole di derivazione pressofuse in lega di alluminio UNI EN 1706, non verniciate con pareti chiuse e coperchio avvolgente, grado di protezione IP65, nelle dimensioni:
LOM241.1E.02.020.0050.a | - 90x90x65 mm | cad | 32.8554 | 25.966 | 42.96%
LOM241.1E.02.020.0050.b | - 100x100x85 mm | cad | 35.4503 | 28.0302 | 39.82%
LOM241.1E.02.020.0050.c | - 150x150x100 mm | cad | 39.4458 | 31.1857 | 35.79%
LOM241.1E.02.020.0050.d | - 300x150x100 mm | cad | 78.0426 | 61.6853 | 18.09%
LOM241.1E.02.020.0050.e | - 300x230x100 mm | cad | 117.2889 | 92.717 | 12.04%
LOM241.1E.02.020.0050.f | - 300x230x180 mm | cad | 135.6543 | 107.2477 | 13.88%
LOM241.1E.02.020.0050.g | - 470x300x180 mm | cad | 205.1078 | 162.1378 | 9.176%
LOM241.1E.02.020.0050.h | - 630x300x180 mm | cad | 324.6553 | 256.6402 | 5.8%
LOM241.1E.02.020.0060 | Raccordo in acciaio inox tubo-tubo, grado di protezione IP65, nei diametri:
LOM241.1E.02.020.0060.a | - 16 mm | cad | 24.7885 | 19.5953 | 9.471%
LOM241.1E.02.020.0060.b | - 20 mm | cad | 27.9992 | 22.1254 | 8.381%
LOM241.1E.02.020.0060.c | - 25 mm | cad | 31.3783 | 24.8045 | 7.483%
LOM241.1E.02.020.0060.d | - 32 mm | cad | 36.7863 | 29.0831 | 6.381%
LOM241.1E.02.020.0060.e | - 40 mm | cad | 65.9908 | 52.1721 | 3.562%
LOM241.1E.02.020.0060.f | - 50 mm | cad | 85.4882 | 67.5866 | 2.744%
LOM241.1E.02.020.0070 | Raccordo in acciaio inox tubo-scatola, grado di protezione IP65, nei diametri:
LOM241.1E.02.020.0070.a | - 16 mm | cad | 19.4228 | 15.3593 | 12.09%
LOM241.1E.02.020.0070.b | - 20 mm | cad | 20.4794 | 16.1968 | 11.47%
LOM241.1E.02.020.0070.c | - 25 mm | cad | 23.6378 | 18.6857 | 9.93%
LOM241.1E.02.020.0070.d | - 32 mm | cad | 28.9829 | 22.911 | 8.095%
LOM241.1E.02.020.0070.e | - 40 mm | cad | 49.9866 | 39.5144 | 4.696%
LOM241.1E.02.020.0070.f | - 50 mm | cad | 67.0045 | 52.9607 | 3.501%
LOM241.1E.02.030 | CANALI E PASSERELLE
LOM241.1E.02.030.0010 | Passerella portacavi in lamiera zincata, asolata con bordi ripiegati,completa di accessori di montaggio e fissaggio (altezza 35mm).
LOM241.1E.02.030.0010.a | - 50 mm | m | 12.6835 | 10.0334 | 55.6%
LOM241.1E.02.030.0010.b | - 100 mm | m | 13.3632 | 10.5674 | 52.78%
LOM241.1E.02.030.0010.c | - 150 mm | m | 15.0576 | 11.9059 | 46.84%
LOM241.1E.02.030.0010.d | - 200 mm | m | 18.8112 | 14.8703 | 50.03%
LOM241.1E.02.030.0010.e | - 300 mm | m | 19.585 | 15.4783 | 48.05%
LOM241.1E.02.030.0010.f | - 400 mm | m | 20.4011 | 16.1271 | 46.13%
LOM241.1E.02.030.0010.g | - 500 mm | m | 29.2573 | 23.1224 | 48.25%
LOM241.1E.02.030.0010.h | - 600 mm | m | 31.0569 | 24.5534 | 45.45%
LOM241.1E.02.030.0020 | Passerella portacavi in lamiera zincata, asolata con bordi ripiegati,completa di accessori di montaggio e fissaggio (altezza 50mm)
LOM241.1E.02.030.0020.a | - 50 mm | m | 14.2939 | 11.2994 | 49.34%
LOM241.1E.02.030.0020.b | - 100 mm | m | 15.1305 | 11.9578 | 46.61%
LOM241.1E.02.030.0020.c | - 150 mm | m | 15.8313 | 12.5117 | 44.55%
LOM241.1E.02.030.0020.d | - 200 mm | m | 19.6379 | 15.5293 | 47.92%
LOM241.1E.02.030.0020.e | - 300 mm | m | 20.4011 | 16.1271 | 46.13%
LOM241.1E.02.030.0020.f | - 400 mm | m | 21.2901 | 16.8279 | 44.21%
LOM241.1E.02.030.0020.g | - 500 mm | m | 30.2514 | 23.9166 | 46.66%
LOM241.1E.02.030.0020.h | - 600 mm | m | 32.1341 | 25.402 | 43.93%
LOM241.1E.02.030.0030 | Passerella portacavi in lamiera zincata, asolata con bordi ripiegati,completa di accessori di montaggio e fissaggio (altezza 80mm)
LOM241.1E.02.030.0030.a | - 100 mm | m | 15.8313 | 12.5117 | 44.55%
LOM241.1E.02.030.0030.b | - 150 mm | m | 21.3129 | 16.8539 | 33.09%
LOM241.1E.02.030.0030.c | - 200 mm | m | 27.1274 | 21.4519 | 34.69%
LOM241.1E.02.030.0030.d | - 250 mm | m | 33.9782 | 26.8598 | 27.7%
LOM241.1E.02.030.0030.e | - 300 mm | m | 27.1274 | 21.4519 | 34.69%
LOM241.1E.02.030.0030.f | - 400 mm | m | 33.9782 | 26.8598 | 27.7%
LOM241.1E.02.030.0030.g | - 500 mm | m | 44.2993 | 35.0228 | 31.86%
LOM241.1E.02.030.0030.h | - 600 mm | m | 47.4998 | 37.5487 | 29.72%
LOM241.1E.02.030.0040 | Passerella portacavi in lamiera zincata, asolata con bordi ripiegati,completa di accessori di montaggio e fissaggio (altezza 100mm)
LOM241.1E.02.030.0040.a | - 100 mm | m | 17.359 | 13.7272 | 40.63%
LOM241.1E.02.030.0040.b | - 150 mm | m | 22.2748 | 17.6061 | 31.66%
LOM241.1E.02.030.0040.c | - 200 mm | m | 28.089 | 22.2017 | 33.5%
LOM241.1E.02.030.0040.d | - 250 mm | m | 35.0451 | 27.7032 | 26.85%
LOM241.1E.02.030.0040.e | - 300 mm | m | 39.4172 | 31.1556 | 23.87%
LOM241.1E.02.030.0040.f | - 400 mm | m | 42.6074 | 33.6772 | 22.09%
LOM241.1E.02.030.0040.g | - 500 mm | m | 45.366 | 35.8619 | 31.12%
LOM241.1E.02.030.0040.h | - 600 mm | m | 48.5559 | 38.3789 | 29.07%
LOM241.1E.02.030.0045 | Passerelle a traversini costruite in conformità alla norma CEI EN 61537 Classe 23-76 in acciaio (norma di riferimento UNI EN 10025) zincato a caldo dopo lavorazione secondo norma CEI 7.6; interasse dei traversini pari a 300 mm, completa di accessori di montaggio e pezzi speciali. Altezza 100 mm. - larghezza:
LOM241.1E.02.030.0045.a | - 200 mm | m | 61.3848 | 48.5247 | 11.49%
LOM241.1E.02.030.0045.b | - 300 mm | m | 64.3968 | 50.8996 | 10.95%
LOM241.1E.02.030.0045.c | - 400 mm | m | 67.7868 | 53.5919 | 10.41%
LOM241.1E.02.030.0045.d | - 500 mm | m | 71.0394 | 56.1567 | 9.93%
LOM241.1E.02.030.0045.e | - 600 mm | m | 73.1419 | 57.8187 | 9.644%
LOM241.1E.02.030.0050 | Parete di separazione in lamiera zincata per passerelle o canali, nelle seguenti altezze:
LOM241.1E.02.030.0050.a | - 35 mm | m | 6.6195 | 5.234 | 35.46%
LOM241.1E.02.030.0050.b | - 50 mm | m | 6.8494 | 5.4125 | 34.27%
LOM241.1E.02.030.0050.c | - 80 mm | m | 7.3098 | 5.7784 | 32.11%
LOM241.1E.02.030.0050.d | - 100 mm | m | 7.6443 | 6.04 | 30.71%
LOM241.1E.02.030.0060 | Passerella portacavi in PVC rigido autoestinguente a sezione rettangolare con bordi rinforzati,completa di accessori di montaggio e fissaggio e coperchio apribile solo mediante attrezzo.
LOM241.1E.02.030.0060.a | - 100x60 mm | m | 16.1142 | 12.7429 | 43.77%
LOM241.1E.02.030.0060.b | - 200x60 mm | m | 22.2843 | 17.6221 | 42.23%
LOM241.1E.02.030.0060.c | - 300x60 mm | m | 27.0015 | 21.3473 | 34.85%
LOM241.1E.02.030.0060.d | - 400x100 mm | m | 37.8798 | 29.944 | 24.84%
LOM241.1E.02.030.0060.e | - 500x100 mm | m | 48.5559 | 38.3789 | 29.07%
LOM241.1E.02.030.0070 | Canale in robusta lamiera d'acciaio verniciata a forno su trattamento anticorrosivo, sezione a "C", completa di accessori di montaggio e fissaggio.
LOM241.1E.02.030.0070.a | - 100x60 mm | m | 20.6015 | 16.2894 | 34.23%
LOM241.1E.02.030.0070.b | - 130x60 mm | m | 24.0216 | 18.9868 | 29.36%
LOM241.1E.02.030.0070.c | - 150x60 mm | m | 26.3752 | 20.8496 | 26.74%
LOM241.1E.02.030.0070.d | - 200x60 mm | m | 33.8627 | 26.7621 | 27.79%
LOM241.1E.02.030.0070.e | - 300 x100 mm | m | 59.1135 | 46.7293 | 15.92%
LOM241.1E.02.030.0080 | Canaletta in PVC, rigido autoestinguente con sezione rettangolare aperta e coperchio a scatto.
LOM241.1E.02.030.0080.a | - 22x10 mm | m | 10.0159 | 7.9204 | 70.41%
LOM241.1E.02.030.0080.b | - 15x15 mm | m | 9.7331 | 7.6904 | 72.46%
LOM241.1E.02.030.0080.c | - 20x20 mm | m | 10.1206 | 8.0041 | 69.68%
LOM241.1E.02.030.0080.d | - 30x15 mm | m | 10.7168 | 8.4757 | 65.81%
LOM241.1E.02.030.0090 | Passerella a rete realizzata in tondini d'acciaio elettrosaldati con zincatura a caldo dopo lavorazione, altezza 30 mm
LOM241.1E.02.030.0090.a | - larghezza 50 mm | m | 11.9926 | 9.4791 | 58.81%
LOM241.1E.02.030.0090.b | - larghezza 100 mm | m | 13.1122 | 10.3689 | 53.79%
LOM241.1E.02.030.0090.c | - larghezza 150 mm | m | 13.9905 | 11.0582 | 50.41%
LOM241.1E.02.030.0090.d | - larghezza 200 mm | m | 17.5666 | 13.888 | 53.57%
LOM241.1E.02.030.0090.e | - larghezza 300 mm | m | 20.6104 | 16.2945 | 45.66%
LOM241.1E.02.030.0100 | Passerella a rete realizzata in tondini d'acciaio elettrosaldati con zincatura a caldo dopo lavorazione, altezza 54 mm
LOM241.1E.02.030.0100.a | - larghezza 50 mm | m | 12.3795 | 9.7825 | 56.97%
LOM241.1E.02.030.0100.b | - larghezza 100 mm | m | 13.4361 | 10.62 | 52.49%
LOM241.1E.02.030.0100.c | - larghezza 150 mm | m | 13.8236 | 10.9341 | 51.02%
LOM241.1E.02.030.0100.d | - larghezza 200 mm | m | 17.4094 | 13.7605 | 54.05%
LOM241.1E.02.030.0100.e | - larghezza 300 mm | m | 19.4597 | 15.3829 | 48.36%
LOM241.1E.02.030.0100.f | - larghezza 400 mm | m | 22.5976 | 17.8613 | 41.64%
LOM241.1E.02.030.0100.g | - larghezza 500 mm | m | 31.3703 | 24.7953 | 44.99%
LOM241.1E.02.030.0100.h | - larghezza 600 mm | m | 32.7719 | 25.9031 | 43.07%
LOM241.1E.02.030.0110 | Passerella a rete realizzata in tondini d'acciaio elettrosaldati con zincatura a caldo dopo lavorazione, altezza 80 mm
LOM241.1E.02.030.0110.a | - larghezza 150 mm | m | 15.3817 | 12.1578 | 45.85%
LOM241.1E.02.030.0110.b | - larghezza 200 mm | m | 19.5743 | 15.4661 | 48.07%
LOM241.1E.02.030.0110.c | - larghezza 300 mm | m | 22.5976 | 17.8613 | 41.64%
LOM241.1E.02.030.0110.d | - larghezza 400 mm | m | 25.5997 | 20.2366 | 36.76%
LOM241.1E.02.030.0110.e | - larghezza 500 mm | m | 32.9603 | 26.052 | 42.83%
LOM241.1E.02.030.0110.f | - larghezza 600 mm | m | 32.9603 | 26.052 | 42.83%
LOM241.1E.02.030.0120 | Passerella a rete realizzata in tondini d'acciaio elettrosaldati con zincatura a caldo dopo lavorazione, altezza 105 mm
LOM241.1E.02.030.0120.a | - larghezza 150 mm | m | 15.3817 | 12.1578 | 45.85%
LOM241.1E.02.030.0120.b | - larghezza 200 mm | m | 19.5743 | 15.4661 | 48.07%
LOM241.1E.02.030.0120.c | - larghezza 300 mm | m | 22.5976 | 17.8613 | 41.64%
LOM241.1E.02.030.0120.d | - larghezza 400 mm | m | 25.5997 | 20.2366 | 36.76%
LOM241.1E.02.030.0120.e | - larghezza 500 mm | m | 32.9603 | 26.052 | 42.83%
LOM241.1E.02.030.0120.f | - larghezza 600 mm | m | 32.9603 | 26.052 | 42.83%
LOM241.1E.02.030.0130 | Canale battiscopa e cornice 70x20 mm a tre scomparti per la posa di cavi, con coperchio avvolgente | m | 11.9297 | 9.4271 | 59.12%
LOM241.1E.02.030.0135 | Sistema di canalizzazione in PVC a parete d'arredo, suddivisa in scomparti destinati ad ospitare cavi energia, cavi di segnalazione e comunicazione, cassette portafrutti; conforme alle norme CEI EN 50085-2-1, completo di coperchio, accessori di montaggio, accessori di fissaggio e pezzi speciali, con le seguenti caratteristiche:
LOM241.1E.02.030.0135.a | - 120 x 60 mm - 2 scomparti | m | 39.6626 | 31.3533 | 5.922%
LOM241.1E.02.030.0135.b | - 200 x 60 mm - 4 scomparti | m | 65.5514 | 51.8247 | 3.582%
LOM241.1E.02.030.0140 | Coperchio per passerella portacavi in acciaio zincato, nelle seguenti larghezze:
LOM241.1E.02.030.0140.a | - 50 mm | m | 6.3685 | 5.0355 | 36.86%
LOM241.1E.02.030.0140.b | - 100 mm | m | 6.4831 | 5.1194 | 36.21%
LOM241.1E.02.030.0140.c | - 150 mm | m | 7.3621 | 5.8197 | 31.88%
LOM241.1E.02.030.0140.d | - 200 mm | m | 8.5439 | 6.7516 | 27.48%
LOM241.1E.02.030.0140.e | - 250 mm | m | 9.0672 | 7.1693 | 25.89%
LOM241.1E.02.030.0140.f | - 300 mm | m | 10.2283 | 8.0894 | 22.94%
LOM241.1E.02.030.0140.g | - 400 mm | m | 13.565 | 10.7257 | 17.31%
LOM241.1E.02.030.0140.h | - 500 mm | m | 16.2737 | 12.8598 | 14.43%
LOM241.1E.02.030.0140.i | - 600 mm | m | 18.1676 | 14.3667 | 12.92%
LOM241.1E.02.030.0145 | Torrette da incasso in resina, a scomparsa, conformi alla norma CEI EN 60670-23 - CEI 64-8 per installazioni sia in pavimenti flottanti che in cemento, costituita da:
LOM241.1E.02.030.0145.a | - 8/10 moduli | cad | 122.9722 | 97.2096 | 3.194%
LOM241.1E.02.030.0145.b | - 16/20 moduli | cad | 182.7093 | 144.4318 | 2.15%
LOM241.1E.02.030.0145.c | - 24/30 moduli | cad | 262.7805 | 207.7282 | 1.495%
LOM241.1E.02.030.0145.d | - scatola da incasso in lamiera zincata per pavimenti in cemento con prefratture, comprese opere murarie. | cad | 156.0204 | 122.501 | 9.148%
LOM241.1E.02.030.0150 | Torretta sporgente in resina goffrata per installazione su pavimenti flottanti o in cemento, conforme alla Norma CEI 23-73 - CEI 64-8, grado di protezione minio IP52 costituita da:
LOM241.1E.02.030.0150.a | - monofacciale 5 moduli | cad | 38.3612 | 30.3245 | 10.22%
LOM241.1E.02.030.0150.b | - bifacciale 4+4 moduli | cad | 62.294 | 49.2494 | 6.3%
LOM241.1E.02.030.0150.c | - bifacciale con base in resina e corpo in alluminio 4+4 moduli | cad | 103.2124 | 81.5796 | 3.797%
LOM241.1E.02.030.0155 | Colonna bifacciale predisposta per installazione prese elettriche e prese dati,completa di tutti gli accessori di montaggio, con struttura in alluminio anodizzato, sezione 120x120 mm. Conforme alla Norma CEI EN 50085-2-4, grado di protezione IP40, delle seguenti dimensioni:
LOM241.1E.02.030.0155.a | - altezza 780 mm | cad | 315.3413 | 249.2775 | 1.239%
LOM241.1E.02.030.0155.b | - altezza 2700 mm regolabile fino a 3700 mm | cad | 981.7165 | 776.0475 | 0.3996%
LOM241.1E.02.035 | CANALE AD USO BATTISCOPA, CORNICE E SOPRAPAVIMENTO ED ACCESSORI
LOM241.1E.02.035.0010 | Fornitura e posa in opera di canale ad uso battiscopa IP40 a 3 scomparti 70 X 20 compreso di giunto, terminale Dx e Sx, angolo interno ed esterno e raccordi per collegamenti scatole portapparecchi. | m | 21.2968 | 16.8351 | 41.97%
LOM241.1E.02.035.0020 | Fornitura e posa in opera di coperchio per canale ad uso battiscopa 70x20 | m | 10.3693 | 8.1979 | 40.83%
LOM241.1E.02.035.0030 | Fornitura e posa di canale ad uso cornice IP40 a 3 scomparti 70 X 20 compreso di giunto, terminale Dx e Sx, angolo interno ed esterno e raccordi per collegamenti scatole portapparecchi. | m | 24.6766 | 19.5069 | 41.96%
LOM241.1E.02.035.0040 | Fornitura e posa di coperchio per canale ad uso cornice 70x20 | m | 11.3774 | 8.9949 | 41.36%
LOM241.1E.02.035.0050 | Fornitura e posa di cassetta derivazione per canale ad uso cornice a 3 scomparti 70x20 | cad | 11.3774 | 8.9949 | 41.36%
LOM241.1E.02.035.0060 | Fornitura e posa di canale ad uso battiscopa e cornice IP40 a 4 scomparti 120 X 25 compreso di giunto, terminale Dx e Sx, angolo interno ed esterno variabile e raccordi per collegamenti scatole portapparecchi. | m | 45.2375 | 35.7645 | 41.6%
LOM241.1E.02.035.0070 | Fornitura e posa di coperchio per canale ad uso battiscopa e cornice 4 scomparti 120x25 | m | 14.8819 | 11.7571 | 41.05%
LOM241.1E.02.035.0080 | Fornitura e posa di cassetta derivazione per canale ad uso battiscopa e cornice a 4 scomparti 70x20 | m | 18.252 | 14.4282 | 41.28%
LOM241.1E.02.035.0090 | Fornitura e posa di scatole porta apparecchi 3 posti | cad | 9.0473 | 7.1511 | 41.58%
LOM241.1E.02.035.0100 | Fornitura e posa di scatole porta apparecchi 4 posti | cad | 9.2043 | 7.2769 | 40.87%
LOM241.1E.02.035.0110 | Fornitura e posa di scatole porta apparecchi 8 posti | cad | 12.5423 | 9.9147 | 41.27%
LOM241.1E.02.035.0120 | Fornitura e posa di scatole porta apparecchi 12 posti (6+6) | cad | 24.6766 | 19.5069 | 41.96%
LOM241.1E.02.035.0130 | Fornitura e posa di canale portacavi con coperchio ad uso soprapavimento 4 scomparti 85x20 compreso di giunto e angolo piano. | m | 30.5012 | 24.1141 | 41.64%
LOM241.1E.02.040 | CAVI ELETTRICI
LOM241.1E.02.040.0015 | Cavo unipolare flessibile, conforme ai requisiti previsti dalla Normativa Europea Regolamento UE 305/2011 - Prodotti da Costruzione CPR, di rame ricotto isolato con materiale isolante in PVC di qualità S17, norme di riferimento CEI EN 50525, CEI 20-40; sigla di designazione FS17 450/750 V, sezione nominale:
LOM241.1E.02.040.0015.a | - 1 mm² | m | 1.0675 | 0.84337 | 66.27%
LOM241.1E.02.040.0015.b | - 1,5 mm² | m | 1.1198 | 0.88523 | 63.17%
LOM241.1E.02.040.0015.c | - 2,5 mm² | m | 1.2557 | 0.98976 | 56.33%
LOM241.1E.02.040.0015.d | - 4 mm² | m | 1.4338 | 1.1363 | 49.34%
LOM241.1E.02.040.0015.e | - 6 mm² | m | 1.6949 | 1.335 | 41.74%
LOM241.1E.02.040.0015.f | - 10 mm² | m | 2.3851 | 1.8789 | 29.65%
LOM241.1E.02.040.0015.g | - 16 mm² | m | 3.4077 | 2.7002 | 27.67%
LOM241.1E.02.040.0015.h | - 25 mm² | m | 4.5583 | 3.6103 | 20.69%
LOM241.1E.02.040.0015.i | - 35 mm² | m | 6.5485 | 5.1697 | 21.44%
LOM241.1E.02.040.0015.j | - 50 mm² | m | 8.8781 | 7.0164 | 18.47%
LOM241.1E.02.040.0015.k | - 70 mm² | m | 11.8983 | 9.4079 | 15.86%
LOM241.1E.02.040.0015.l | - 95 mm² | m | 15.0645 | 11.9128 | 14.09%
LOM241.1E.02.040.0015.m | - 120 mm² | m | 18.8577 | 14.9088 | 12.44%
LOM241.1E.02.040.0015.n | - 150 mm² | m | 23.1951 | 18.3335 | 11.13%
LOM241.1E.02.040.0015.o | - 185 mm² | m | 27.8154 | 21.9908 | 10.13%
LOM241.1E.02.040.0015.p | - 240 mm² | m | 35.7826 | 28.2828 | 8.564%
LOM241.1E.02.040.0015.q | - 300 mm² | m | 44.7154 | 35.3433 | 6.851%
LOM241.1E.02.040.0025 | Cavo unipolare flessibile, conforme ai requisiti previsti dalla Normativa Europea Regolamento UE 305/2011 - Prodotti da Costruzione CPR, di rame ricotto isolato con materiale isolante in gomma HEPR ad alto modulo di qualità G16, guaina in PVC di qualità R16, rivestimento interno riempitivo di materiale non igroscopico, norme di riferimento CEI 20-13, CEI 20-67; sigla di designazione FG16R16 0,6/1 kV, sezione nominale:
LOM241.1E.02.040.0025.a | - 1,5 mm² | m | 1.5067 | 1.1885 | 46.95%
LOM241.1E.02.040.0025.b | - 2,5 mm² | m | 1.6949 | 1.335 | 41.74%
LOM241.1E.02.040.0025.c | - 4 mm² | m | 1.9459 | 1.5336 | 36.35%
LOM241.1E.02.040.0025.d | - 6 mm² | m | 2.2805 | 1.7954 | 31.02%
LOM241.1E.02.040.0025.e | - 10 mm² | m | 3.4077 | 2.7002 | 27.67%
LOM241.1E.02.040.0025.f | - 16 mm² | m | 4.3172 | 3.4116 | 21.84%
LOM241.1E.02.040.0025.g | - 25 mm² | m | 5.9772 | 4.725 | 19.73%
LOM241.1E.02.040.0025.h | - 35 mm² | m | 7.8878 | 6.2368 | 17.8%
LOM241.1E.02.040.0025.i | - 50 mm² | m | 10.6143 | 8.3866 | 15.45%
LOM241.1E.02.040.0025.j | - 70 mm² | m | 14.2307 | 11.248 | 13.26%
LOM241.1E.02.040.0025.k | - 95 mm² | m | 17.8672 | 14.1189 | 11.87%
LOM241.1E.02.040.0025.l | - 120 mm² | m | 22.4977 | 17.7844 | 10.43%
LOM241.1E.02.040.0025.m | - 150 mm² | m | 27.5778 | 21.7977 | 9.369%
LOM241.1E.02.040.0025.n | - 185 mm² | m | 32.9406 | 26.0396 | 8.554%
LOM241.1E.02.040.0025.o | - 240 mm² | m | 42.7387 | 33.7849 | 7.167%
LOM241.1E.02.040.0025.p | - 300 mm² | m | 53.4045 | 42.2214 | 6.157%
LOM241.1E.02.040.0025.q | - 400 mm² | m | 72.0544 | 56.9591 | 4.564%
LOM241.1E.02.040.0035 | Cavo bipolare flessibile, conforme ai requisiti previsti dalla Normativa Europea Regolamento UE 305/2011 - Prodotti da Costruzione CPR, di rame ricotto isolato con materiale isolante in gomma HEPR ad alto modulo di qualità G16, guaina in PVC di qualità R16, norme di riferimento CEI 20-13, CEI 20-67; sigla di designazione FG16OR16 0,6/1 kV, sezione nominale:
LOM241.1E.02.040.0035.a | - 2x1,5 mm² | m | 2.2042 | 1.7382 | 42.79%
LOM241.1E.02.040.0035.b | - 2x2,5 mm² | m | 2.5704 | 2.031 | 36.69%
LOM241.1E.02.040.0035.c | - 2x4 mm² | m | 3.7457 | 2.9627 | 37.49%
LOM241.1E.02.040.0035.d | - 2x6 mm² | m | 4.4777 | 3.5379 | 31.36%
LOM241.1E.02.040.0035.e | - 2x10 mm² | m | 6.2317 | 4.9244 | 26.32%
LOM241.1E.02.040.0035.f | - 2x16 mm² | m | 8.3965 | 6.6287 | 19.53%
LOM241.1E.02.040.0035.g | - 2x25 mm² | m | 11.8876 | 9.396 | 15.87%
LOM241.1E.02.040.0035.h | - 2x35 mm² | m | 15.619 | 12.3528 | 13.59%
LOM241.1E.02.040.0035.i | - 2x50 mm² | m | 21.5147 | 17.0115 | 10.91%
LOM241.1E.02.040.0045 | Cavo tripolare flessibile, conforme ai requisiti previsti dalla Normativa Europea Regolamento UE 305/2011 - Prodotti da Costruzione CPR, di rame ricotto isolato con materiale isolante in gomma HEPR ad alto modulo di qualità G16, guaina in PVC di qualità R16, norme di riferimento CEI 20-13, CEI 20-67; sigla di designazione FG16OR16 0,6/1 kV, sezione nominale:
LOM241.1E.02.040.0045.a | - 3x1,5 mm² | m | 2.7552 | 2.1728 | 42.79%
LOM241.1E.02.040.0045.b | - 3x2,5 mm² | m | 3.2679 | 2.5808 | 36.08%
LOM241.1E.02.040.0045.c | - 3x4 mm² | m | 4.436 | 3.5066 | 31.65%
LOM241.1E.02.040.0045.d | - 3x6 mm² | m | 5.7196 | 4.5267 | 28.67%
LOM241.1E.02.040.0045.e | - 3x10 mm² | m | 8.1536 | 6.4469 | 23.14%
LOM241.1E.02.040.0045.f | - 3x16 mm² | m | 11.0822 | 8.7583 | 17.02%
LOM241.1E.02.040.0045.g | - 3x25 mm² | m | 16.0999 | 12.7285 | 13.19%
LOM241.1E.02.040.0045.h | - 3x35 mm² | m | 21.2356 | 16.7868 | 9.991%
LOM241.1E.02.040.0045.i | - 3x50 mm² | m | 29.534 | 23.3467 | 8.748%
LOM241.1E.02.040.0045.j | - 3x70 mm² | m | 40.43 | 31.96 | 6.973%
LOM241.1E.02.040.0045.k | - 3x95 mm² | m | 52.9339 | 41.8494 | 6.218%
LOM241.1E.02.040.0055 | Cavo quadripolare flessibile, conforme ai requisiti previsti dalla Normativa Europea Regolamento UE 305/2011 - Prodotti da Costruzione CPR, di rame ricotto isolato con materiale isolante in gomma HEPR ad alto modulo di qualità G16, guaina in PVC di qualità R16, norme di riferimento CEI 20-13, CEI 20-67; sigla di designazione FG16OR16 0,6/1 kV, sezione nominale:
LOM241.1E.02.040.0055.a | - 4x1,5 mm² | m | 3.3377 | 2.6384 | 42.07%
LOM241.1E.02.040.0055.b | - 4x2,5 mm² | m | 4.0279 | 3.1822 | 34.86%
LOM241.1E.02.040.0055.c | - 4x4 mm² | m | 5.4891 | 4.3386 | 29.87%
LOM241.1E.02.040.0055.d | - 4x6 mm² | m | 7.1076 | 5.6206 | 26.54%
LOM241.1E.02.040.0055.e | - 4x10 mm² | m | 10.2627 | 8.1059 | 20.68%
LOM241.1E.02.040.0055.f | - 4x16 mm² | m | 14.4018 | 11.386 | 16.3%
LOM241.1E.02.040.0055.g | - 4x25 mm² | m | 20.7893 | 16.432 | 12.42%
LOM241.1E.02.040.0055.h | - 3.5x35 mm² | m | 26.0028 | 20.5552 | 11.79%
LOM241.1E.02.040.0055.i | - 3.5x50 mm² | m | 34.6391 | 27.3822 | 9.502%
LOM241.1E.02.040.0055.j | - 3.5x70 mm² | m | 46.4314 | 36.7041 | 8.106%
LOM241.1E.02.040.0055.k | - 3.5x95 mm² | m | 60.0961 | 47.506 | 7.045%
LOM241.1E.02.040.0055.l | - 3.5x120 mm² | m | 78.5414 | 62.0945 | 5.994%
LOM241.1E.02.040.0055.m | - 3.5x150 mm² | m | 99.1203 | 78.3641 | 5.228%
LOM241.1E.02.040.0055.n | - 3.5x185 mm² | m | 117.3754 | 92.7742 | 4.809%
LOM241.1E.02.040.0055.o | - 3.5x240 mm² | m | 156.7722 | 123.9285 | 3.899%
LOM241.1E.02.040.0065 | Cavo pentapolare flessibile, conforme ai requisiti previsti dalla Normativa Europea Regolamento UE 305/2011 - Prodotti da Costruzione CPR, di rame ricotto isolato con materiale isolante in gomma HEPR ad alto modulo di qualità G16, guaina in PVC di qualità R16, norme di riferimento CEI 20-13, CEI 20-67; sigla di designazione FG16OR16 0,6/1 kV, sezione nominale:
LOM241.1E.02.040.0065.a | - 5x1,5 mm² | m | 3.7245 | 2.9418 | 37.7%
LOM241.1E.02.040.0065.b | - 5x2,5 mm² | m | 4.6135 | 3.6426 | 30.44%
LOM241.1E.02.040.0065.c | - 5x4 mm² | m | 6.2734 | 4.9556 | 26.14%
LOM241.1E.02.040.0065.d | - 5x6 mm² | m | 8.3206 | 6.5727 | 22.67%
LOM241.1E.02.040.0065.e | - 5x10 mm² | m | 12.3827 | 9.785 | 18.96%
LOM241.1E.02.040.0065.f | - 5x16 mm² | m | 18.0249 | 14.2522 | 15.64%
LOM241.1E.02.040.0065.g | - 5x25 mm² | m | 26.8567 | 21.2277 | 12.25%
LOM241.1E.02.040.0065.h | - 5x35 mm² | m | 35.8041 | 28.3031 | 10.51%
LOM241.1E.02.040.0065.i | - 5x50 mm² | m | 50.1734 | 39.6621 | 9.38%
LOM241.1E.02.040.0075 | Cavo unipolare flessibile, conforme ai requisiti previsti dalla Normativa Europea Regolamento UE 305/2011 - Prodotti da Costruzione CPR, di rame ricotto isolato con materiale isolante in gomma HEPR ad alto modulo di qualità G16, guaina termoplastica di qualità M16, rivestimento interno riempitivo di materiale non igroscopico, norme di riferimento CEI 20-13, CEI 20-67; sigla di designazione FG16M16 0,6/1 kV, sezione nominale:
LOM241.1E.02.040.0075.a | - 10 mm² | m | 3.4912 | 2.7634 | 27.02%
LOM241.1E.02.040.0075.b | - 16 mm² | m | 4.649 | 3.679 | 25.36%
LOM241.1E.02.040.0075.c | - 25 mm² | m | 6.3397 | 5.0128 | 22.15%
LOM241.1E.02.040.0075.d | - 35 mm² | m | 8.1772 | 6.4618 | 20.05%
LOM241.1E.02.040.0075.e | - 50 mm² | m | 10.7893 | 8.5279 | 17.48%
LOM241.1E.02.040.0075.f | - 70 mm² | m | 14.3008 | 11.3061 | 14.84%
LOM241.1E.02.040.0075.g | - 95 mm² | m | 17.833 | 14.1055 | 13.16%
LOM241.1E.02.040.0075.h | - 120 mm² | m | 22.505 | 17.7924 | 11.48%
LOM241.1E.02.040.0075.i | - 150 mm² | m | 27.8573 | 22.0239 | 10.12%
LOM241.1E.02.040.0075.j | - 185 mm² | m | 33.0218 | 26.1101 | 9.288%
LOM241.1E.02.040.0075.k | - 240 mm² | m | 42.5045 | 33.5917 | 7.739%
LOM241.1E.02.040.0075.l | - 300 mm² | m | 52.477 | 41.4781 | 7.167%
LOM241.1E.02.040.0085 | Cavo bipolare flessibile, conforme ai requisiti previsti dalla Normativa Europea Regolamento UE 305/2011 - Prodotti da Costruzione CPR, di rame ricotto isolato con materiale isolante in gomma HEPR ad alto modulo di qualità G16, guaina termoplastica di qualità M16, norme di riferimento CEI 20-13, CEI 20-67; sigla di designazione FG16OM16 0,6/1 kV, sezione nominale:
LOM241.1E.02.040.0085.a | - 2x1,5 mm² | m | 2.5493 | 2.0099 | 36.99%
LOM241.1E.02.040.0085.b | - 2x2,5 mm² | m | 2.9679 | 2.345 | 31.78%
LOM241.1E.02.040.0085.c | - 2x4 mm² | m | 4.1531 | 3.2764 | 33.8%
LOM241.1E.02.040.0085.d | - 2x6 mm² | m | 4.8963 | 3.8724 | 28.67%
LOM241.1E.02.040.0085.e | - 2x10 mm² | m | 7.4975 | 5.9282 | 21.87%
LOM241.1E.02.040.0085.f | - 2x16 mm² | m | 9.6001 | 7.5916 | 17.08%
LOM241.1E.02.040.0085.g | - 2x25 mm² | m | 13.4252 | 10.61 | 14.05%
LOM241.1E.02.040.0085.h | - 2x35 mm² | m | 17.5538 | 13.878 | 12.09%
LOM241.1E.02.040.0085.i | - 2x50 mm² | m | 23.5649 | 18.6325 | 9.96%
LOM241.1E.02.040.0095 | Cavo tripolare flessibile, conforme ai requisiti previsti dalla Normativa Europea Regolamento UE 305/2011 - Prodotti da Costruzione CPR, di rame ricotto isolato con materiale isolante in gomma HEPR ad alto modulo di qualità G16, guaina termoplastica di qualità M16, norme di riferimento CEI 20-13, CEI 20-67; sigla di designazione FG16OM16 0,6/1 kV, sezione nominale:
LOM241.1E.02.040.0095.a | - 3x1,5 mm² | m | 3.1427 | 2.4867 | 37.52%
LOM241.1E.02.040.0095.b | - 3x2,5 mm² | m | 3.7177 | 2.9364 | 31.71%
LOM241.1E.02.040.0095.c | - 3x4 mm² | m | 4.8022 | 3.7994 | 29.24%
LOM241.1E.02.040.0095.d | - 3x6 mm² | m | 6.1482 | 4.8613 | 26.67%
LOM241.1E.02.040.0095.e | - 3x10 mm² | m | 9.4194 | 7.4505 | 20.02%
LOM241.1E.02.040.0095.f | - 3x16 mm² | m | 12.4421 | 9.8355 | 15.16%
LOM241.1E.02.040.0095.g | - 3x25 mm² | m | 17.4704 | 13.8171 | 12.15%
LOM241.1E.02.040.0095.h | - 3x35 mm² | m | 22.6791 | 17.9279 | 9.359%
LOM241.1E.02.040.0095.i | - 3x50 mm² | m | 31.2283 | 24.683 | 8.269%
LOM241.1E.02.040.0095.j | - 3x70 mm² | m | 42.145 | 33.3076 | 6.688%
LOM241.1E.02.040.0095.k | - 3x95 mm² | m | 53.844 | 42.5689 | 6.116%
LOM241.1E.02.040.0105 | Cavo quadripolare/pentapolare flessibile, conforme ai requisiti previsti dalla Normativa Europea Regolamento UE 305/2011 - Prodotti da Costruzione CPR, di rame ricotto isolato con materiale isolante in gomma HEPR ad alto modulo di qualità G16, guaina termoplastica di qualità M16, norme di riferimento CEI 20-13, CEI 20-67; sigla di designazione FG16OM16 0,6/1 kV, sezione nominale:
LOM241.1E.02.040.0105.a | - 4x1,5 mm² | m | 3.7457 | 2.9627 | 37.49%
LOM241.1E.02.040.0105.b | - 4x2,5 mm² | m | 4.4465 | 3.5171 | 31.58%
LOM241.1E.02.040.0105.c | - 4x4 mm² | m | 5.8137 | 4.6001 | 28.21%
LOM241.1E.02.040.0105.d | - 4x6 mm² | m | 7.4633 | 5.9033 | 25.28%
LOM241.1E.02.040.0105.e | - 4x10 mm² | m | 11.8425 | 9.3604 | 17.92%
LOM241.1E.02.040.0105.f | - 4x16 mm² | m | 15.9498 | 12.6083 | 14.72%
LOM241.1E.02.040.0105.g | - 4x25 mm² | m | 22.3169 | 17.6458 | 11.58%
LOM241.1E.02.040.0105.h | - 3.5x35 mm² | m | 27.6866 | 21.8837 | 11.07%
LOM241.1E.02.040.0105.i | - 3.5x50 mm² | m | 35.4968 | 28.0602 | 9.267%
LOM241.1E.02.040.0105.j | - 3.5x70 mm² | m | 48.0215 | 37.9656 | 7.83%
LOM241.1E.02.040.0105.k | - 3.5x95 mm² | m | 61.8739 | 48.9054 | 6.841%
LOM241.1E.02.040.0105.l | - 5x1,5 mm² | m | 4.0908 | 3.2346 | 34.32%
LOM241.1E.02.040.0105.m | - 5x2,5 mm² | m | 4.9586 | 3.9142 | 28.31%
LOM241.1E.02.040.0105.n | - 5x4 mm² | m | 6.4933 | 5.1336 | 25.26%
LOM241.1E.02.040.0105.o | - 5x6 mm² | m | 8.4147 | 6.6462 | 22.42%
LOM241.1E.02.040.0105.p | - 5x10 mm² | m | 13.889 | 10.9766 | 16.9%
LOM241.1E.02.040.0105.q | - 5x16 mm² | m | 19.1127 | 15.1104 | 14.75%
LOM241.1E.02.040.0105.r | - 5x25 mm² | m | 27.0554 | 21.3847 | 12.16%
LOM241.1E.02.040.0105.s | - 5x35 mm² | m | 36.1283 | 28.5594 | 10.41%
LOM241.1E.02.040.0105.t | - 5x50 mm² | m | 51.3763 | 40.613 | 9.155%
LOM241.1E.02.040.0115 | Cavo unipolare flessibile, conforme ai requisiti previsti dalla Normativa Europea Regolamento UE 305/2011 - Prodotti da Costruzione CPR, di rame ricotto isolato con materiale isolante in gomma HEPR di qualità G17, norme di riferimento CEI 20-38, CEI UNEL 35310, EN 50575; sigla di designazione FG17 450/750 V, sezione nominale:
LOM241.1E.02.040.0115.a | - 1,5 mm² | m | 1.465 | 1.1572 | 48.29%
LOM241.1E.02.040.0115.b | - 2,5 mm² | m | 1.7266 | 1.3663 | 40.97%
LOM241.1E.02.040.0115.c | - 4 mm² | m | 1.9777 | 1.565 | 35.76%
LOM241.1E.02.040.0115.d | - 6 mm² | m | 2.5109 | 1.9835 | 28.17%
LOM241.1E.02.040.0115.e | - 10 mm² | m | 3.7033 | 2.925 | 19.1%
LOM241.1E.02.040.0115.f | - 16 mm² | m | 4.7565 | 3.7568 | 19.83%
LOM241.1E.02.040.0115.g | - 25 mm² | m | 6.4827 | 5.127 | 14.55%
LOM241.1E.02.040.0115.h | - 35 mm² | m | 8.7662 | 6.9272 | 16.02%
LOM241.1E.02.040.0115.i | - 50 mm² | m | 12.8109 | 10.1234 | 12.8%
LOM241.1E.02.040.0115.j | - 70 mm² | m | 16.5425 | 13.0784 | 11.41%
LOM241.1E.02.040.0115.k | - 95 mm² | m | 20.5834 | 16.2692 | 11.41%
LOM241.1E.02.040.0115.l | - 120 mm² | m | 24.8373 | 19.6315 | 10.4%
LOM241.1E.02.040.0115.m | - 150 mm² | m | 32.0723 | 25.3501 | 8.789%
LOM241.1E.02.040.0115.n | - 185 mm² | m | 38.9836 | 30.8165 | 7.861%
LOM241.1E.02.040.0115.o | - 240 mm² | m | 49.0632 | 38.7798 | 6.708%
LOM241.1E.02.040.0115.p | - 300 mm² | m | 59.7261 | 47.2135 | 6.3%
LOM241.1E.02.040.0120 | Cavo bipolare 450/750 V con guaina flessibile in PVC e isolante in PVC speciale di qualità TI2, conduttore flessibile in rame ricotto, a norme CEI 20-20 e 20-22 II tipo FROR, nelle sezioni:
LOM241.1E.02.040.0120.a | - 2x1 mm² | m | 1.3815 | 1.0944 | 51.21%
LOM241.1E.02.040.0120.b | - 2x1.5 mm² | m | 1.8173 | 1.4349 | 51.9%
LOM241.1E.02.040.0120.c | - 2x2,5 mm² | m | 2.1624 | 1.7067 | 43.62%
LOM241.1E.02.040.0120.d | - 2x4 mm² | m | 3.233 | 2.5548 | 43.43%
LOM241.1E.02.040.0120.e | - 2x6 mm² | m | 3.8292 | 3.0255 | 36.67%
LOM241.1E.02.040.0130 | Cavo tripolare 450/750 V con guaina flessibile in PVC e isolante in PVC speciale di qualità TI2, conduttore flessibile in rame ricotto, a norme CEI 20-20 e 20-22 II tipo FROR, nelle sezioni:
LOM241.1E.02.040.0130.a | - 3x1 mm² | m | 1.8484 | 1.4556 | 51.02%
LOM241.1E.02.040.0130.b | - 3x1.5 mm² | m | 2.3054 | 1.817 | 51.14%
LOM241.1E.02.040.0130.c | - 3x2,5 mm² | m | 2.7763 | 2.1934 | 42.46%
LOM241.1E.02.040.0130.d | - 3x4 mm² | m | 3.8186 | 3.015 | 36.77%
LOM241.1E.02.040.0130.e | - 3x6 mm² | m | 4.987 | 3.9413 | 32.89%
LOM241.1E.02.040.0140 | Cavo quadripolare 450/750 V con guaina flessibile in PVC e isolante in PVC speciale di qualità TI2, conduttore flessibile in rame ricotto, a norme CEI 20-20 e 20-22 II tipo FROR, nelle sezioni:
LOM241.1E.02.040.0140.a | - 4x1 mm² | m | 2.316 | 1.8275 | 50.91%
LOM241.1E.02.040.0140.b | - 4x1.5 mm² | m | 2.8044 | 2.22 | 50.07%
LOM241.1E.02.040.0140.c | - 4x2.5 mm² | m | 3.4523 | 2.7219 | 40.67%
LOM241.1E.02.040.0140.d | - 4x4 mm² | m | 4.6942 | 3.7107 | 34.93%
LOM241.1E.02.040.0140.e | - 4x6 mm² | m | 6.1974 | 4.8985 | 30.43%
LOM241.1E.02.040.0150 | Cavo pentapolare 450/750 V con guaina flessibile in PVC e isolante in PVC speciale di qualità TI2, conduttore flessibile in rame ricotto, a norme CEI 20-20 e 20-22 II tipo FROR, nelle sezioni:
LOM241.1E.02.040.0150.a | - 5x1 mm² | m | 2.5147 | 1.9843 | 46.88%
LOM241.1E.02.040.0150.b | - 5x1.5 mm² | m | 3.0966 | 2.4394 | 45.34%
LOM241.1E.02.040.0150.c | - 5x2.5 mm² | m | 3.8609 | 3.0568 | 36.37%
LOM241.1E.02.040.0150.d | - 5x4 mm² | m | 5.3745 | 4.2551 | 30.51%
LOM241.1E.02.040.0150.e | - 5x6 mm² | m | 7.1076 | 5.6206 | 26.54%
LOM241.1E.02.040.0160 | Cavo unipolare flessibile 0.6/1 kV di rame rosso ricotto, isolamento elastomerico reticolato di qualità G10 e guaina termoplastica speciale M1, non propagante l'incendio, a norme CEI 20-22 III, CEI 20-38, a bassissima emissione di fumi, gas tossici e gas corrosivi, tipo FG10M1, nelle sezioni:
LOM241.1E.02.040.0160.a | - 1.5 mm² | m | 2.2359 | 1.7696 | 42.19%
LOM241.1E.02.040.0160.b | - 2.5 mm² | m | 2.4658 | 1.9473 | 38.25%
LOM241.1E.02.040.0160.c | - 4 mm² | m | 2.7692 | 2.188 | 34.06%
LOM241.1E.02.040.0160.d | - 6 mm² | m | 3.0826 | 2.4286 | 30.6%
LOM241.1E.02.040.0160.e | - 10 mm² | m | 3.8469 | 3.0457 | 24.52%
LOM241.1E.02.040.0160.f | - 16 mm² | m | 3.76 | 2.978 | 31.36%
LOM241.1E.02.040.0160.g | - 25 mm² | m | 6.0613 | 4.7983 | 19.45%
LOM241.1E.02.040.0160.h | - 35 mm² | m | 8.8675 | 7.0055 | 18.49%
LOM241.1E.02.040.0160.i | - 50 mm² | m | 10.1096 | 7.9946 | 18.65%
LOM241.1E.02.040.0160.j | - 70 mm² | m | 14.6352 | 11.5664 | 14.5%
LOM241.1E.02.040.0160.k | - 95 mm² | m | 18.1252 | 14.3246 | 12.95%
LOM241.1E.02.040.0160.l | - 120 mm² | m | 19.6705 | 15.5533 | 13.13%
LOM241.1E.02.040.0160.m | - 150 mm² | m | 27.2188 | 21.5113 | 10.36%
LOM241.1E.02.040.0170 | Cavo bipolare flessibile 0.6/1 kV di rame rosso ricotto, isolamento elastomerico reticolato di qualità G10 e guaina termoplastica speciale M1, non propagante l'incendio, a norme CEI 20-22 III, CEI 20-38, a bassissima emissione di fumi, gas tossici e gas corrosivi, tipo FG10OM1, nelle sezioni:
LOM241.1E.02.040.0170.a | - 2x1.5 mm² | m | 3.2084 | 2.5332 | 29.4%
LOM241.1E.02.040.0170.b | - 2x2.5 mm² | m | 3.5535 | 2.805 | 26.54%
LOM241.1E.02.040.0170.c | - 2x4 mm² | m | 4.1325 | 3.2656 | 33.97%
LOM241.1E.02.040.0170.d | - 2x6 mm² | m | 5.6389 | 4.4586 | 24.9%
LOM241.1E.02.040.0170.e | - 2x10 mm² | m | 7.8844 | 6.2319 | 20.8%
LOM241.1E.02.040.0170.f | - 2x16 mm² | m | 10.3526 | 8.1769 | 15.84%
LOM241.1E.02.040.0170.g | - 2x25 mm² | m | 13.2577 | 10.4752 | 14.23%
LOM241.1E.02.040.0180 | Cavo tripolare flessibile 0.6/1 kV di rame rosso ricotto, isolamento elastomerico reticolato di qualità G10 e guaina termoplastica speciale M1, non propagante l'incendio, a norme CEI 20-22 III, CEI 20-38, a bassissima emissione di fumi, gas tossici e gas corrosivi, tipo FG10OM1, nelle sezioni:
LOM241.1E.02.040.0180.a | - 3x1.5 mm² | m | 4.021 | 3.1767 | 29.32%
LOM241.1E.02.040.0180.b | - 3x2.5 mm² | m | 4.7113 | 3.7207 | 25.03%
LOM241.1E.02.040.0180.c | - 3x4 mm² | m | 6.1093 | 4.8248 | 22.99%
LOM241.1E.02.040.0180.d | - 3x6 mm² | m | 7.0895 | 5.6043 | 23.13%
LOM241.1E.02.040.0180.e | - 3x10 mm² | m | 10.1303 | 8.0061 | 18.62%
LOM241.1E.02.040.0180.f | - 3x16 mm² | m | 12.8502 | 10.1605 | 14.68%
LOM241.1E.02.040.0180.g | - 3x25 mm² | m | 17.5011 | 13.8279 | 12.13%
LOM241.1E.02.040.0190 | Cavo quadripolare flessibile 0.6/1 kV di rame rosso ricotto, isolamento elastomerico reticolato di qualità G10 e guaina termoplastica speciale M1, non propagante l'incendio, a norme CEI 20-22 III, CEI 20-38, a bassissima emissione di fumi, gas tossici e gas corrosivi, tipo FG10OM1, nelle sezioni:
LOM241.1E.02.040.0190.a | - 4x1.5 mm² | m | 4.9069 | 3.8831 | 28.61%
LOM241.1E.02.040.0190.b | - 4x2.5 mm² | m | 5.6283 | 4.4476 | 24.94%
LOM241.1E.02.040.0190.c | - 4x4 mm² | m | 7.1001 | 5.6146 | 23.1%
LOM241.1E.02.040.0190.d | - 4x6 mm² | m | 8.959 | 7.0847 | 21.05%
LOM241.1E.02.040.0190.e | - 4x10 mm² | m | 12.8785 | 10.1866 | 16.48%
LOM241.1E.02.040.0190.f | - 4x16 mm² | m | 17.3515 | 13.718 | 13.53%
LOM241.1E.02.040.0190.g | - 4x25 mm² | m | 20.2144 | 15.9833 | 12.78%
LOM241.1E.02.040.0200 | Cavo pentapolare flessibile 0.6/1 kV di rame rosso ricotto, isolamento elastomerico reticolato di qualità G10 e guaina termoplastica speciale M1, non propagante l'incendio, a norme CEI 20-22 III, CEI 20-38, a bassissima emissione di fumi, gas tossici e gas corrosivi, tipo FG10OM1, nelle sezioni:
LOM241.1E.02.040.0200.a | - 5x1.5 mm² | m | 7.3645 | 5.8182 | 19.06%
LOM241.1E.02.040.0200.b | - 5x2.5 mm² | m | 6.5485 | 5.1697 | 21.44%
LOM241.1E.02.040.0200.c | - 5x4 mm² | m | 8.5117 | 6.7229 | 19.26%
LOM241.1E.02.040.0200.d | - 5x6 mm² | m | 10.7476 | 8.497 | 17.55%
LOM241.1E.02.040.0200.e | - 5x10 mm² | m | 16.0332 | 12.6712 | 14.64%
LOM241.1E.02.040.0200.f | - 5x16 mm² | m | 20.6395 | 16.3116 | 13.65%
LOM241.1E.02.040.0210 | Cavo multipolare 300/500 V per comando e segnalazione con guaina flessibile in PVC e isolante in PVC speciale di qualità TI2, conduttore flessibile in rame ricotto, a norme CEI 20-20 tipo FROR, nelle sezioni:
LOM241.1E.02.040.0210.a | - 7x1 mm² | m | 2.9439 | 2.3297 | 40.05%
LOM241.1E.02.040.0210.b | - 10x1 mm² | m | 3.5819 | 2.8318 | 32.92%
LOM241.1E.02.040.0210.c | - 12x1 mm² | m | 4.206 | 3.3285 | 33.38%
LOM241.1E.02.040.0210.d | - 14x1 mm² | m | 4.6452 | 3.6738 | 30.22%
LOM241.1E.02.040.0210.e | - 16x1 mm² | m | 5.2698 | 4.1713 | 31.12%
LOM241.1E.02.040.0210.f | - 19x1 mm² | m | 5.8654 | 4.6316 | 27.96%
LOM241.1E.02.040.0210.g | - 24x1 mm² | m | 7.264 | 5.7353 | 25.96%
LOM241.1E.02.040.0210.h | - 7x1.5 mm² | m | 3.7351 | 2.9523 | 37.59%
LOM241.1E.02.040.0210.i | - 10x1.5 mm² | m | 4.8929 | 3.8679 | 33.52%
LOM241.1E.02.040.0210.j | - 12x1.5 mm² | m | 5.3639 | 4.2447 | 30.57%
LOM241.1E.02.040.0210.k | - 14x1.5 mm² | m | 5.9601 | 4.7154 | 27.51%
LOM241.1E.02.040.0210.l | - 16x1.5 mm² | m | 6.7413 | 5.3277 | 27.98%
LOM241.1E.02.040.0210.m | - 19x1.5 mm² | m | 7.5786 | 5.9973 | 24.89%
LOM241.1E.02.040.0210.n | - 24x1.5 mm² | m | 9.2591 | 7.3211 | 22.92%
LOM241.1E.02.040.0210.o | - 7x2.5 mm² | m | 4.8646 | 3.8413 | 28.87%
LOM241.1E.02.040.0210.p | - 10x2.5 mm² | m | 6.4204 | 5.0808 | 25.54%
LOM241.1E.02.040.0210.q | - 12x2.5 mm² | m | 7.2154 | 5.7092 | 22.73%
LOM241.1E.02.040.0210.r | - 16x2.5 mm² | m | 8.9827 | 7.1 | 18.26%
LOM241.1E.02.040.0210.s | - 19x2.5 mm² | m | 10.4754 | 8.2778 | 18.01%
LOM241.1E.02.040.0210.t | - 24x2.5 mm² | m | 13.2648 | 10.4795 | 16%
LOM241.1E.02.040.0220 | Cavo multipolare flessibile 0.6/1 kV per comando e segnalazione di rame rosso ricotto, isolamento in gomma HEPR e guaina termoplastica speciale M1, non propagante l'incendio, a norme CEI 20-22 III, CEI 20-38, a bassissima emissione di fumi, gas tossici e gas corrosivi, tipo FTG7OM1, nelle sezioni:
LOM241.1E.02.040.0220.a | - 5x1.5 mm² | m | 3.1844 | 2.5175 | 37.02%
LOM241.1E.02.040.0220.b | - 7x1.5 mm² | m | 4.1743 | 3.297 | 33.63%
LOM241.1E.02.040.0220.c | - 10x1.5 mm² | m | 5.4997 | 4.3491 | 29.82%
LOM241.1E.02.040.0220.d | - 12x1.5 mm² | m | 6.1693 | 4.8821 | 26.58%
LOM241.1E.02.040.0220.e | - 16x1.5 mm² | m | 7.8813 | 6.2272 | 23.94%
LOM241.1E.02.040.0220.f | - 19x1.5 mm² | m | 7.8813 | 6.2272 | 23.94%
LOM241.1E.02.040.0220.g | - 24x1.5 mm² | m | 10.9224 | 8.6394 | 19.43%
LOM241.1E.02.040.0220.h | - 7x2.5 mm² | m | 6.127 | 4.8405 | 26.76%
LOM241.1E.02.040.0220.i | - 10x2.5 mm² | m | 7.4839 | 5.9139 | 25.21%
LOM241.1E.02.040.0220.j | - 12x2.5 mm² | m | 8.2477 | 6.5206 | 22.87%
LOM241.1E.02.040.0220.k | - 16x2.5 mm² | m | 10.5666 | 8.3559 | 20.08%
LOM241.1E.02.040.0220.l | - 19x2.5 mm² | m | 11.5604 | 9.1418 | 18.36%
LOM241.1E.02.040.0220.m | - 24x2.5 mm² | m | 14.3493 | 11.3417 | 16.35%
LOM241.1E.02.040.0230 | Cavo multipolare schermato 300/300V per energia e segnalazione di rame rosso ricotto, isolamento in PVC di qualità Rz, schermatura con nastro di alluminio/poliestere + treccia di rame rosso e guaina in PVC di qualità Rz, non propagante l'incendio, a norme CEI 20-22 III, CEI 20-38, tipo FR20HH2R, nelle sezioni:
LOM241.1E.02.040.0230.a | - 2x0.5 mm² | m | 1.5902 | 1.2514 | 44.48%
LOM241.1E.02.040.0230.b | - 3x0.5 mm² | m | 1.716 | 1.3559 | 41.22%
LOM241.1E.02.040.0230.c | - 4x0.5 mm² | m | 1.8518 | 1.4604 | 38.2%
LOM241.1E.02.040.0230.d | - 2x0.75 mm² | m | 1.7266 | 1.3663 | 40.97%
LOM241.1E.02.040.0230.e | - 3x0.75 mm² | m | 1.8836 | 1.4918 | 37.56%
LOM241.1E.02.040.0230.f | - 4x0.75 mm² | m | 2.0823 | 1.6488 | 33.97%
LOM241.1E.02.040.0240 | Cavo multipolare schermato 300/500V per energia e segnalazione di rame rosso ricotto, isolamento in PVC di qualità Rz, schermatura con nastro di alluminio/poliestere + treccia di rame rosso e guaina in PVC di qualità Rz, non propagante l'incendio, a norme CEI 20-22 III, CEI 20-38, tipo FR20HH2R, nelle sezioni:
LOM241.1E.02.040.0240.a | - 2x1 mm² | m | 1.9048 | 1.5129 | 37.14%
LOM241.1E.02.040.0240.b | - 3x1 mm² | m | 2.1346 | 1.6905 | 33.14%
LOM241.1E.02.040.0240.c | - 4x1 mm² | m | 2.3122 | 1.8267 | 30.6%
LOM241.1E.02.040.0250 | Cavo multipolare schermato 450/750V per energia e segnalazione di rame rosso ricotto, isolamento in PVC di qualità Rz, schermatura con nastro di alluminio/poliestere + treccia di rame rosso e guaina in PVC di qualità Rz, non propagante l'incendio, a norme CEI 20-22 III, CEI 20-38, tipo FR20HH2R, nelle sezioni:
LOM241.1E.02.040.0250.a | - 2x1.5 mm² | m | 2.3923 | 1.8846 | 39.43%
LOM241.1E.02.040.0250.b | - 3x1.5 mm² | m | 2.9751 | 2.3507 | 39.63%
LOM241.1E.02.040.0250.c | - 4x1.5 mm² | m | 3.641 | 2.8789 | 38.56%
LOM241.1E.02.040.0250.d | - 5x1.5 mm² | m | 3.9339 | 3.1093 | 35.7%
LOM241.1E.02.040.0250.e | - 7x1.5 mm² | m | 5.0811 | 4.0142 | 32.28%
LOM241.1E.02.040.0250.f | - 12x1.5 mm² | m | 7.4773 | 5.9137 | 31.39%
LOM241.1E.02.040.0250.g | - 2x2.5 mm² | m | 2.8844 | 2.282 | 32.69%
LOM241.1E.02.040.0250.h | - 3x2.5 mm² | m | 3.5295 | 2.7897 | 33.4%
LOM241.1E.02.040.0250.i | - 4x2.5 mm² | m | 4.436 | 3.5066 | 31.65%
LOM241.1E.02.042 | CAVI RESISTENTI AL FUOCO
LOM241.1E.02.042.0310 | Cavo unipolare flessibile resistente al fuoco, non propagante l'incendio, senza alogeni, conforme ai requisiti previsti dalla Normativa Europea Regolamento UE 305/2011 - Prodotti da Costruzione CPR, classe B2ca-s1a, d1, a1; di rame ricotto isolato con nastro di vetro-micra, mescola LSZH di qualità G18 e guaina in mescola LSZH di qualità M16, norme di riferimento CEI EN 60228, CEI UNEL 00722, CEI EN 50200, CEI EN 50362, CEI UNEL 35024/1, CEI UNEL 35026, UNI EN 13501-6; sigla di designazione FTG18(0)M16, tensione nominale 0,6/1 kV:
LOM241.1E.02.042.0310.a | - 1.5 mm² (No CPR) | m | 2.4169 | 1.9063 | 58.09%
LOM241.1E.02.042.0310.b | - 2.5 mm² (No CPR) | m | 2.5845 | 2.0421 | 54.33%
LOM241.1E.02.042.0310.c | - 4 mm² | m | 2.825 | 2.2305 | 49.7%
LOM241.1E.02.042.0310.d | - 6 mm² | m | 3.1284 | 2.4712 | 44.88%
LOM241.1E.02.042.0310.e | - 10 mm² | m | 3.8292 | 3.0255 | 36.67%
LOM241.1E.02.042.0310.f | - 16 mm² | m | 4.5406 | 3.5902 | 30.93%
LOM241.1E.02.042.0310.g | - 25 mm² | m | 5.7959 | 4.5838 | 24.23%
LOM241.1E.02.042.0310.h | - 35 mm² | m | 7.1346 | 5.6399 | 19.68%
LOM241.1E.02.042.0310.i | - 50 mm² | m | 9.3941 | 7.4288 | 14.94%
LOM241.1E.02.042.0310.j | - 70 mm² | m | 11.5696 | 9.1447 | 12.14%
LOM241.1E.02.042.0310.k | - 95 mm² | m | 14.6346 | 11.5715 | 9.593%
LOM241.1E.02.042.0310.l | - 120 mm² | m | 19.3941 | 15.3366 | 7.239%
LOM241.1E.02.042.0310.m | - 150 mm² | m | 21.6636 | 17.1251 | 6.484%
LOM241.1E.02.042.0310.n | - 185 mm² | m | 26.0151 | 20.5674 | 5.401%
LOM241.1E.02.042.0310.o | - 240 mm² | m | 34.7386 | 27.4608 | 4.042%
LOM241.1E.02.042.0320 | Cavo bipolare flessibile resistente al fuoco, non propagante l'incendio, senza alogeni, conforme ai requisiti previsti dalla Normativa Europea Regolamento UE 305/2011 - Prodotti da Costruzione CPR, classe B2ca-s1a, d1, a1; di rame ricotto isolato con nastro di vetro-micra, mescola LSZH di qualità G18 e guaina in mescola LSZH di qualità M16, norme di riferimento CEI EN 60228, CEI UNEL 00722, CEI EN 50200, CEI EN 50362, CEI UNEL 35024/1, CEI UNEL 35026, UNI EN 13501-6; sigla di designazione FTG18(0)M16, tensione nominale 0,6/1 kV:
LOM241.1E.02.042.0320.a | - 2x1.5 mm² | m | 3.9756 | 3.1404 | 35.32%
LOM241.1E.02.042.0320.b | - 2x2.5 mm² | m | 4.53 | 3.5797 | 31%
LOM241.1E.02.042.0320.c | - 2x4 mm² | m | 5.2626 | 4.1656 | 26.68%
LOM241.1E.02.042.0320.d | - 2x6 mm² | m | 6.2457 | 4.9396 | 22.48%
LOM241.1E.02.042.0320.e | - 2x10 mm² | m | 8.3894 | 6.6238 | 16.74%
LOM241.1E.02.042.0320.f | - 2x16 mm² | m | 10.827 | 8.5588 | 12.97%
LOM241.1E.02.042.0320.g | - 2x25 mm² | m | 14.9797 | 11.8429 | 9.369%
LOM241.1E.02.042.0330 | Cavo tripolare flessibile resistente al fuoco, non propagante l'incendio, senza alogeni, conforme ai requisiti previsti dalla Normativa Europea Regolamento UE 305/2011 - Prodotti da Costruzione CPR, classe B2ca-s1a, d1, a1; di rame ricotto isolato con nastro di vetro-micra, mescola LSZH di qualità G18 e guaina in mescola LSZH di qualità M16, norme di riferimento CEI EN 60228, CEI UNEL 00722, CEI EN 50200, CEI EN 50362, CEI UNEL 35024/1, CEI UNEL 35026, UNI EN 13501-6; sigla di designazione FTG18(0)M16, tensione nominale 0,6/1 kV:
LOM241.1E.02.042.0330.a | - 3Gx1.5 mm² | m | 4.5406 | 3.5902 | 30.93%
LOM241.1E.02.042.0330.b | - 3Gx2.5 mm² | m | 5.3461 | 4.2281 | 26.27%
LOM241.1E.02.042.0330.c | - 3Gx4 mm² | m | 6.5908 | 5.2119 | 21.31%
LOM241.1E.02.042.0330.d | - 3Gx6 mm² | m | 8.0136 | 6.3409 | 17.52%
LOM241.1E.02.042.0330.e | - 3Gx10 mm² | m | 11.4126 | 9.0184 | 12.3%
LOM241.1E.02.042.0330.f | - 3Gx16 mm² | m | 14.2577 | 11.268 | 9.848%
LOM241.1E.02.042.0330.g | - 3Gx25 mm² | m | 20.0949 | 15.8908 | 6.983%
LOM241.1E.02.042.0340 | Cavo quadripolare flessibile resistente al fuoco, non propagante l'incendio, senza alogeni, conforme ai requisiti previsti dalla Normativa Europea Regolamento UE 305/2011 - Prodotti da Costruzione CPR, classe B2ca-s1a, d1, a1; di rame ricotto isolato con nastro di vetro-micra, mescola LSZH di qualità G18 e guaina in mescola LSZH di qualità M16, norme di riferimento CEI EN 60228, CEI UNEL 00722, CEI EN 50200, CEI EN 50362, CEI UNEL 35024/1, CEI UNEL 35026, UNI EN 13501-6; sigla di designazione FTG18(0)M16, tensione nominale 0,6/1 kV:
LOM241.1E.02.042.0340.a | - 4Gx1.5 mm² | m | 5.3567 | 4.239 | 26.21%
LOM241.1E.02.042.0340.b | - 4Gx2.5 mm² | m | 6.4132 | 5.0758 | 21.89%
LOM241.1E.02.042.0340.c | - 4Gx4 mm² | m | 7.8249 | 6.1841 | 17.95%
LOM241.1E.02.042.0340.d | - 4Gx6 mm² | m | 9.7076 | 7.6702 | 14.47%
LOM241.1E.02.042.0340.e | - 4Gx10 mm² | m | 13.5363 | 10.703 | 10.38%
LOM241.1E.02.042.0340.f | - 4Gx16 mm² | m | 17.8878 | 14.1454 | 7.85%
LOM241.1E.02.042.0340.g | - 4Gx25 mm² | m | 25.5336 | 20.1819 | 5.503%
LOM241.1E.02.042.0350 | Cavo pentapolare flessibile resistente al fuoco, non propagante l'incendio, senza alogeni, conforme ai requisiti previsti dalla Normativa Europea Regolamento UE 305/2011 - Prodotti da Costruzione CPR, classe B2ca-s1a, d1, a1; di rame ricotto isolato con nastro di vetro-micra, mescola LSZH di qualità G18 e guaina in mescola LSZH di qualità M16, norme di riferimento CEI EN 60228, CEI UNEL 00722, CEI EN 50200, CEI EN 50362, CEI UNEL 35024/1, CEI UNEL 35026, UNI EN 13501-6; sigla di designazione FTG18(0)M16, tensione nominale 0,6/1 kV:
LOM241.1E.02.042.0350.a | - 5Gx1.5 mm² | m | 6.0681 | 4.8032 | 23.14%
LOM241.1E.02.042.0350.b | - 5Gx2.5 mm² | m | 7.3751 | 5.8286 | 19.04%
LOM241.1E.02.042.0350.c | - 5Gx4 mm² | m | 9.1114 | 7.1991 | 15.41%
LOM241.1E.02.042.0350.d | - 5Gx6 mm² | m | 11.4755 | 9.0714 | 12.24%
LOM241.1E.02.042.0350.e | - 5Gx10 mm² | m | 16.3284 | 12.8983 | 8.595%
LOM241.1E.02.042.0350.f | - 5Gx16 mm² | m | 21.7158 | 17.1664 | 6.463%
LOM241.1E.02.042.0350.g | - 5Gx25 mm² | m | 31.1926 | 24.6578 | 4.502%
LOM241.1E.02.042.0360 | Cavo multipolare flessibile resistente al fuoco, non propagante l'incendio, senza alogeni, conforme ai requisiti previsti dalla Normativa Europea Regolamento UE 305/2011 - Prodotti da Costruzione CPR, classe B2ca-s1a, d1, a1; di rame ricotto isolato con nastro di vetro-micra, mescola LSZH di qualità G18 e guaina in mescola LSZH di qualità M16, norme di riferimento CEI EN 60228, CEI UNEL 00722, CEI EN 50200, CEI EN 50362, CEI UNEL 35024/1, CEI UNEL 35026, UNI EN 13501-6; sigla di designazione FTG18(0)M16, tensione nominale 0,6/1 kV:
LOM241.1E.02.042.0360.a | - 7Gx1,5 mm² | m | 8.0654 | 6.3726 | 17.41%
LOM241.1E.02.042.0360.b | - 10Gx1,5 mm² | m | 10.6494 | 8.4224 | 13.19%
LOM241.1E.02.042.0360.c | -12Gx1,5 mm² | m | 12.4168 | 9.8131 | 11.3%
LOM241.1E.02.042.0360.d | - 16Gx1,5 mm² | m | 15.5866 | 12.3257 | 9.013%
LOM241.1E.02.042.0360.e | - 19Gx1,5 mm² | m | 18.0548 | 14.2706 | 7.779%
LOM241.1E.02.042.0360.f | - 24Gx1,5 mm² | m | 22.1552 | 17.5137 | 6.341%
LOM241.1E.02.042.0370 | Cavo multipolare flessibile resistente al fuoco, non propagante l'incendio, senza alogeni, conforme ai requisiti previsti dalla Normativa Europea Regolamento UE 305/2011 - Prodotti da Costruzione CPR, classe B2ca-s1a, d1, a1; di rame ricotto isolato con nastro di vetro-micra, mescola LSZH di qualità G18 e guaina in mescola LSZH di qualità M16, norme di riferimento CEI EN 60228, CEI UNEL 00722, CEI EN 50200, CEI EN 50362, CEI UNEL 35024/1, CEI UNEL 35026, UNI EN 13501-6; sigla di designazione FTG18(0)M16, tensione nominale 0,6/1 kV:
LOM241.1E.02.042.0370.a | - 7Gx2,5 mm² | m | 10.3984 | 8.2239 | 13.5%
LOM241.1E.02.042.0370.b | - 10Gx2,5 mm² | m | 14.0378 | 11.0902 | 10%
LOM241.1E.02.042.0370.c | -12Gx2,5 mm² | m | 16.245 | 12.8371 | 8.646%
LOM241.1E.02.042.0370.d | - 16Gx2,5 mm² | m | 20.7011 | 16.3623 | 6.78%
LOM241.1E.02.042.0370.e | - 19Gx2,5 mm² | m | 24.0066 | 18.9772 | 5.851%
LOM241.1E.02.042.0370.f | - 24Gx2,5 mm² | m | 29.7075 | 23.4866 | 4.727%
LOM241.1E.02.044 | CAVI DI MEDIA TENSIONE
LOM241.1E.02.044.0010 | Cavo unipolare di media tensione, per tensioni 8.7/15kV isolato in gomma etilpropilenica (G7), schermatura a fili di rame, guaina in PVC, a norme CEI 20-11 CEI 20-13 tipo RG7H1R, nelle sezioni:
LOM241.1E.02.044.0010.a | - 1x35 mm² | m | 14.0117 | 11.0802 | 50.34%
LOM241.1E.02.044.0010.b | - 1x50 mm² | m | 15.0047 | 11.8527 | 47%
LOM241.1E.02.044.0010.c | - 1x70 mm² | m | 16.4381 | 12.9928 | 42.9%
LOM241.1E.02.044.0010.d | - 1x95 mm² | m | 21.2694 | 16.8155 | 44.25%
LOM241.1E.02.044.0010.e | - 1x120 mm² | m | 23.4554 | 18.5415 | 40.12%
LOM241.1E.02.044.0010.f | - 1x150 mm² | m | 25.4321 | 20.0993 | 37%
LOM241.1E.02.044.0010.g | - 1x185 mm² | m | 28.0161 | 22.1494 | 33.59%
LOM241.1E.02.044.0010.h | - 1x240 mm² | m | 31.9492 | 25.2589 | 29.46%
LOM241.1E.02.044.0030 | Cavo tripolare di media tensione, per tensioni 8.7/15kV isolato in gomma etilpropilenica (G7), schermatura a fili di rame, guaina in PVC, a norme CEI 20-11 CEI 20-13 tipo RG7H1OR, nelle sezioni:
LOM241.1E.02.044.0030.a | - 3x35 mm² | m | 26.5518 | 20.9917 | 35.45%
LOM241.1E.02.044.0030.b | - 3x50 mm² | m | 29.9825 | 23.7012 | 31.39%
LOM241.1E.02.044.0030.c | - 3x70 mm² | m | 34.6897 | 27.4255 | 27.13%
LOM241.1E.02.044.0030.d | - 3x95 mm² | m | 43.307 | 34.2383 | 27.15%
LOM241.1E.02.044.0030.e | - 3x120 mm² | m | 49.5724 | 39.187 | 23.72%
LOM241.1E.02.044.0030.f | - 3x150 mm² | m | 55.6706 | 44.0076 | 21.13%
LOM241.1E.02.044.0030.g | - 3x185 mm² | m | 63.5155 | 50.209 | 18.51%
LOM241.1E.02.044.0030.h | - 3x240 mm² | m | 77.103 | 60.9499 | 15.25%
LOM241.1E.02.044.0050 | Cavo unipolare di media tensione, per tensioni 12/20kV isolato in gomma etilpropilenica (G7), schermatura a fili di rame, guaina in PVC, a norme CEI 20-11 CEI 20-13 tipo RG7H1R, nelle sezioni:
LOM241.1E.02.044.0050.a | - 1x35 mm² | m | 14.3462 | 11.3407 | 49.15%
LOM241.1E.02.044.0050.b | - 1x50 mm² | m | 15.4028 | 12.1789 | 45.79%
LOM241.1E.02.044.0050.c | - 1x70 mm² | m | 16.8774 | 13.34 | 41.79%
LOM241.1E.02.044.0050.d | - 1x95 mm² | m | 21.6874 | 17.1398 | 43.39%
LOM241.1E.02.044.0050.e | - 1x120 mm² | m | 23.9158 | 18.9077 | 39.35%
LOM241.1E.02.044.0050.f | - 1x150 mm² | m | 25.8926 | 20.4682 | 36.35%
LOM241.1E.02.044.0050.g | - 1x185 mm² | m | 28.4761 | 22.5077 | 33.05%
LOM241.1E.02.044.0050.h | - 1x240 mm² | m | 33.3924 | 26.3967 | 28.18%
LOM241.1E.02.044.0070 | Cavo tripolare di media tensione, per tensioni 12/20kV isolato in gomma etilpropilenica (G7), schermatura a fili di rame, guaina in PVC, a norme CEI 20-11 CEI 20-13 tipo RG7H1OR, nelle sezioni:
LOM241.1E.02.044.0070.a | - 3x35 mm² | m | 28.2142 | 22.2954 | 33.35%
LOM241.1E.02.044.0070.b | - 3x50 mm² | m | 31.6664 | 25.0293 | 29.72%
LOM241.1E.02.044.0070.c | - 3x70 mm² | m | 36.0911 | 28.53 | 26.07%
LOM241.1E.02.044.0070.d | - 3x95 mm² | m | 44.7395 | 35.3623 | 26.28%
LOM241.1E.02.044.0070.e | - 3x120 mm² | m | 51.0573 | 40.356 | 23.03%
LOM241.1E.02.044.0070.f | - 3x150 mm² | m | 57.198 | 45.2205 | 20.56%
LOM241.1E.02.044.0070.g | - 3x185 mm² | m | 66.4446 | 52.5308 | 17.69%
LOM241.1E.02.044.0070.h | - 3x240 mm² | m | 81.7995 | 64.6626 | 14.37%
LOM241.1E.02.044.0090 | Cavo unipolare di media tensione, per tensioni 15/20kV isolato in gomma etilpropilenica (G7), schermatura a fili di rame, guaina in PVC, a norme CEI 20-11 CEI 20-13 tipo RG7H1R, nelle sezioni:
LOM241.1E.02.044.0090.a | - 1x35 mm² | m | 14.9319 | 11.8023 | 47.23%
LOM241.1E.02.044.0090.b | - 1x50 mm² | m | 15.7585 | 12.4601 | 44.75%
LOM241.1E.02.044.0090.c | - 1x70 mm² | m | 17.2437 | 13.6328 | 40.9%
LOM241.1E.02.044.0090.d | - 1x95 mm² | m | 22.169 | 17.5267 | 42.45%
LOM241.1E.02.044.0090.e | - 1x120 mm² | m | 24.2921 | 19.2006 | 38.74%
LOM241.1E.02.044.0090.f | - 1x150 mm² | m | 26.3112 | 20.8015 | 35.77%
LOM241.1E.02.044.0090.g | - 1x185 mm² | m | 28.8636 | 22.8222 | 32.61%
LOM241.1E.02.044.0090.h | - 1x240 mm² | m | 33.9052 | 26.8053 | 27.76%
LOM241.1E.02.044.0110 | Cavo tripolare di media tensione, per tensioni 15/20kV isolato in gomma etilpropilenica (G7), schermatura a fili di rame, guaina in PVC, a norme CEI 20-11 CEI 20-13 tipo RG7H1OR, nelle sezioni:
LOM241.1E.02.044.0110.a | - 3x35 mm² | m | 29.6584 | 23.4478 | 31.73%
LOM241.1E.02.044.0110.b | - 3x50 mm² | m | 33.0056 | 26.0941 | 28.51%
LOM241.1E.02.044.0110.c | - 3x70 mm² | m | 37.6285 | 29.7418 | 25%
LOM241.1E.02.044.0110.d | - 3x95 mm² | m | 46.2986 | 36.6035 | 25.4%
LOM241.1E.02.044.0110.e | - 3x120 mm² | m | 53.0868 | 41.9652 | 22.15%
LOM241.1E.02.044.0110.f | - 3x150 mm² | m | 60.0218 | 47.4473 | 19.59%
LOM241.1E.02.044.0110.g | - 3x185 mm² | m | 69.8855 | 55.2445 | 16.82%
LOM241.1E.02.044.0110.h | - 3x240 mm² | m | 86.255 | 68.1765 | 13.63%
LOM241.1E.02.044.0130 | Cavo unipolare di media tensione, per tensioni 18/30kV isolato in gomma etilpropilenica (G7), schermatura a fili di rame, guaina in PVC, a norme CEI 20-11 CEI 20-13 tipo RG7H1R, nelle sezioni:
LOM241.1E.02.044.0130.a | - 1x50 mm² | m | 16.6156 | 13.1284 | 42.44%
LOM241.1E.02.044.0130.b | - 1x70 mm² | m | 18.0491 | 14.2696 | 39.07%
LOM241.1E.02.044.0130.c | - 1x95 mm² | m | 20.0993 | 15.8904 | 35.08%
LOM241.1E.02.044.0130.d | - 1x120 mm² | m | 25.2652 | 19.9745 | 37.25%
LOM241.1E.02.044.0130.e | - 1x150 mm² | m | 27.3047 | 21.5844 | 34.46%
LOM241.1E.02.044.0130.f | - 1x185 mm² | m | 29.8678 | 23.6162 | 31.51%
LOM241.1E.02.044.0130.g | - 1x240 mm² | m | 35.2228 | 27.8403 | 26.72%
LOM241.1E.02.044.0150 | Cavo tripolare di media tensione, per tensioni 18/30kV isolato in gomma etilpropilenica (G7), schermatura a fili di rame, guaina in PVC, a norme CEI 20-11 CEI 20-13 tipo RG7H1OR, nelle sezioni:
LOM241.1E.02.044.0150.a | - 3x50 mm² | m | 35.2545 | 27.872 | 26.69%
LOM241.1E.02.044.0150.b | - 3x70 mm² | m | 40.4846 | 32.0069 | 23.25%
LOM241.1E.02.044.0150.c | - 3x95 mm² | m | 46.4363 | 36.7123 | 20.26%
LOM241.1E.02.044.0150.d | - 3x120 mm² | m | 56.7585 | 44.8731 | 20.71%
LOM241.1E.02.044.0150.e | - 3x150 mm² | m | 63.4317 | 50.1428 | 18.53%
LOM241.1E.02.044.0150.f | - 3x185 mm² | m | 71.9568 | 56.8819 | 16.34%
LOM241.1E.02.044.0150.g | - 3x240 mm² | m | 88.9229 | 70.2936 | 13.23%
LOM241.1E.02.044.0170 | Terminale elastico modulare per interno, per cavi di media tensione fino a 30 kV con isolante estruso, a norma CEI 20-24, nelle tipologie:
LOM241.1E.02.044.0170.a | - tensione nominale 8.7/15 kV con sezione cavo 16-50 mmq e 12/20 kV con sezione cavo 16-35 mmq | cad | 138.7096 | 109.6501 | 67.85%
LOM241.1E.02.044.0170.b | - tensione nominale 8.7/15 kV con sezione cavo 70-240 mmq, 12/20 kV con sezione cavo 50-185 mmq, 15/20 kV con sezione cavo 35-95 mmq e 18/30 kV con sezione cavo 35-95 mmq | cad | 139.8183 | 110.5265 | 67.31%
LOM241.1E.02.044.0170.c | - tensione nominale 15/20 kV con sezione cavo 120-300 mmq e 18/30 kV con sezione cavo 120-300 mmq | cad | 143.6152 | 113.5279 | 65.53%
LOM241.1E.02.044.0190 | Terminale retraibile a freddo per interno per cavi a 20kV con isolamento estruso; temperatura di funzionamento 90°C, 250°C, adatto per sezioni da 50 a 185 mmq con cavo tipo RG7/RG5 schermo a fili. In opera collegato ai terminali dell’utilizzatore o interruttore in MT. | cad | 204.518 | 161.6717 | 48.78%
LOM241.1E.02.045 | BLINDO LUCE
LOM241.1E.02.045.0010 | Fornitura e posa in opera di Blindo Luce 3P+N+T grado di protezione IP 55 in bassa tensione sia orizzontale che in verticale, in qualunque tipologia di edificio. Dotate di giunzione monoblocco ad innesto rapido, completo di accessori del tipo:
LOM241.1E.02.045.0010.a | - 25 A | m | 30.0502 | 23.7547 | 26.14%
LOM241.1E.02.045.0010.b | - 40 A | m | 43.8298 | 34.6475 | 26.83%
LOM241.1E.02.045.0010.c | - 63 A | m | 48.639 | 38.4538 | 26.11%
LOM241.1E.02.045.0010.d | - 100 A | m | 78.8922 | 62.3643 | 26.25%
LOM241.1E.02.045.0020 | Fornitura e posa in opera di spine derivazioni per blindo luce del tipo:
LOM241.1E.02.045.0020.a | - 25 A | cad | 29.814 | 23.5709 | 26.82%
LOM241.1E.02.045.0020.b | - 32 A | cad | 66.2605 | 52.379 | 26.27%
LOM241.1E.02.045.0030 | Fornitura e posa in opera di cassette derivazioni per blindo luce del tipo:
LOM241.1E.02.045.0030.a | - 25 A | cad | 39.2371 | 31.0207 | 26.39%
LOM241.1E.02.045.0030.b | - 50 A | cad | 91.4915 | 72.3154 | 26.23%
LOM241.1E.02.045.0030.c | - 100 A | cad | 141.1502 | 111.5927 | 26.34%
LOM241.1E.02.050 | BLINDOSBARRE
LOM241.1E.02.050.0010 | Sbarre blindate a 4 conduttori 3F+N+PE(involucro) per distribuzione di energia elettrica in bassa tensione sia orizzontalmente che in montanti verticali, in qualunque tipologia di edifici. Dotate di giunzioni monoblocco ad innesto rapido e finestre di derivazione bloccabili per impedire l'utilizzo. Grado di protezione IP55 Icc=10-32 kA. Realizzate con conduttori in rame e carcassa in acciaio zincato, completo di accessori di montaggio, per correnti nominali di:
LOM241.1E.02.050.0010.a | - 160 A | m | 68.5632 | 54.1992 | 27.46%
LOM241.1E.02.050.0010.b | - 250 A | m | 115.6234 | 91.4114 | 16.28%
LOM241.1E.02.050.0010.c | - 315 A | m | 130.6115 | 103.2485 | 14.4%
LOM241.1E.02.050.0010.d | - 400 A | m | 162.0528 | 128.1028 | 13.06%
LOM241.1E.02.050.0010.e | - 630 A | m | 223.0345 | 176.3089 | 9.492%
LOM241.1E.02.050.0010.f | - 800 A | m | 262.6461 | 207.6219 | 8.055%
LOM241.1E.02.050.0010.g | - 1000 A | m | 296.5667 | 234.4362 | 7.932%
LOM241.1E.02.050.0020 | Sbarre blindate a 4 conduttori 3F+N+PE(involucro) per distribuzione di energia elettrica in bassa tensione sia orizzontalmente che in montanti verticali, in qualunque tipologia di edifici. Dotate di giunzioni monoblocco ad innesto rapido e finestre di derivazione bloccabili per impedire l'utilizzo. Grado di protezione IP55 Icc=38-160 kA. Realizzate con conduttori in rame e carcassa in acciaio zincato, completo di accessori di montaggio, per correnti nominali di:
LOM241.1E.02.050.0020.a | - 800 A | m | 404.4239 | 319.7359 | 5.238%
LOM241.1E.02.050.0020.b | - 1000 A | m | 414.5872 | 327.7314 | 5.677%
LOM241.1E.02.050.0020.c | - 1250 A | m | 443.7804 | 350.8087 | 5.299%
LOM241.1E.02.050.0020.d | - 1600 A | m | 560.7008 | 443.2343 | 4.615%
LOM241.1E.02.050.0020.e | - 2000 A | m | 673.5739 | 532.4606 | 3.838%
LOM241.1E.02.050.0020.f | - 2500 A | m | 843.6528 | 666.9081 | 3.347%
LOM241.1E.02.050.0020.g | - 3200 A | m | 1074.5109 | 849.4015 | 3.286%
LOM241.1E.02.050.0020.h | - 4000 A | m | 1303.2369 | 1030.2096 | 2.887%
LOM241.1E.02.050.0030 | Sbarre blindate a 4 conduttori 3F+N+PE(involucro) per distribuzione di energia elettrica in bassa tensione sia orizzontalmente che in montanti verticali, in qualunque tipologia di edifici. Dotate di giunzioni monoblocco ad innesto rapido e finestre di derivazione bloccabili per impedire l'utilizzo. Grado di protezione IP55 Icc=10-32 kA. Realizzate con conduttori in alluminio e carcassa in acciaio zincato, completo di accessori di montaggio, per correnti nominali di:
LOM241.1E.02.050.0030.a | - 160 A | m | 78.9912 | 62.4351 | 23.82%
LOM241.1E.02.050.0030.b | - 250 A | m | 91.5744 | 72.3809 | 20.55%
LOM241.1E.02.050.0030.c | - 315 A | m | 105.5809 | 83.4618 | 17.82%
LOM241.1E.02.050.0030.d | - 400 A | m | 153.4757 | 121.3226 | 13.8%
LOM241.1E.02.050.0030.e | - 500 A | m | 179.4685 | 141.8699 | 11.79%
LOM241.1E.02.050.0030.f | - 630 A | m | 210.0848 | 166.0721 | 10.07%
LOM241.1E.02.050.0040 | Sbarre blindate a 4 conduttori 3F+N+PE(involucro) per distribuzione di energia elettrica in bassa tensione sia orizzontalmente che in montanti verticali, in qualunque tipologia di edifici. Dotate di giunzioni monoblocco ad innesto rapido e finestre di derivazione bloccabili per impedire l'utilizzo. Grado di protezione IP55 Icc=38-160 kA. Realizzate con conduttori in alluminio e carcassa in acciaio zincato, completo di accessori di montaggio, per correnti nominali di:
LOM241.1E.02.050.0040.a | - 630 A | m | 200.2421 | 158.2915 | 10.57%
LOM241.1E.02.050.0040.b | - 800 A | m | 207.8361 | 164.2945 | 10.18%
LOM241.1E.02.050.0040.c | - 1000 A | m | 225.4298 | 178.2024 | 9.39%
LOM241.1E.02.050.0040.d | - 1250 A | m | 287.6014 | 227.3491 | 9.003%
LOM241.1E.02.050.0040.e | - 1600 A | m | 330.445 | 261.217 | 7.83%
LOM241.1E.02.050.0040.f | - 2000 A | m | 373.8017 | 295.4905 | 6.922%
LOM241.1E.02.050.0040.g | - 2500 A | m | 534.6112 | 422.6615 | 6.606%
LOM241.1E.02.050.0040.h | - 3200 A | m | 647.8519 | 512.1892 | 5.452%
LOM241.1E.02.050.0040.i | - 4000 A | m | 736.0929 | 581.9521 | 4.799%
LOM241.1E.02.050.0050 | Alimentazione di testata per sbarre blindate con conduttori in rame con interruttore 4P, grado di protezione IP55, per correnti nominali:
LOM241.1E.02.050.0050.a | - 160 A | cad | 220.9414 | 174.6543 | 31.95%
LOM241.1E.02.050.0050.b | - 250 A | cad | 238.7456 | 188.7512 | 29.57%
LOM241.1E.02.050.0050.c | - 315 A | cad | 357.402 | 282.5265 | 19.75%
LOM241.1E.02.050.0050.d | - 400 A | cad | 434.7475 | 343.6682 | 21.64%
LOM241.1E.02.050.0050.e | - 630 A | cad | 529.9438 | 418.921 | 17.75%
LOM241.1E.02.050.0050.f | - 800 A | cad | 575.2774 | 454.7572 | 16.35%
LOM241.1E.02.050.0050.g | - 1000 A | cad | 656.9706 | 519.3357 | 14.32%
LOM241.1E.02.050.0060 | Alimentazione di testata per sbarre blindate con conduttori in alluminio con interruttore 4P, grado di protezione IP55, per correnti nominali:
LOM241.1E.02.050.0060.a | - 160 A | cad | 225.4388 | 178.2095 | 31.31%
LOM241.1E.02.050.0060.b | - 250 A | cad | 230.2821 | 182.0382 | 30.66%
LOM241.1E.02.050.0060.c | - 315 A | cad | 363.1128 | 287.0409 | 19.43%
LOM241.1E.02.050.0060.d | - 400 A | cad | 466.6193 | 368.8628 | 20.16%
LOM241.1E.02.050.0060.e | - 500 A | cad | 466.6193 | 368.8628 | 20.16%
LOM241.1E.02.050.0060.f | - 630 A | cad | 565.9478 | 447.3821 | 16.63%
LOM241.1E.02.050.0070 | Cassette di derivazione di linea per sbarre blindate con base portafusibile, grado di protezione IP55, per correnti nominali:
LOM241.1E.02.050.0070.a | - 32 A | cad | 122.0155 | 96.4534 | 38.56%
LOM241.1E.02.050.0070.b | - 63 A | cad | 169.0333 | 133.621 | 27.84%
LOM241.1E.02.050.0070.c | - 125 A | cad | 176.461 | 139.5093 | 26.67%
LOM241.1E.02.050.0070.d | - 160 A | cad | 213.3156 | 168.6261 | 33.09%
LOM241.1E.02.050.0070.e | - 250 A | cad | 492.8067 | 389.5641 | 14.32%
LOM241.1E.02.050.0070.f | - 400 A | cad | 583.913 | 461.5836 | 12.09%
LOM241.1E.02.050.0080 | Elemento ad angolo orizzontale per sbarre blindate con conduttori in rame, grado di protezione IP55, per correnti nominali:
LOM241.1E.02.050.0080.a | - 160 A | cad | 315.1438 | 249.1214 | 22.4%
LOM241.1E.02.050.0080.b | - 250-315 A | cad | 407.4116 | 322.0591 | 17.33%
LOM241.1E.02.050.0080.c | - 400 A | cad | 492.7072 | 389.4853 | 19.1%
LOM241.1E.02.050.0080.d | - 630 A | cad | 603.8231 | 477.3225 | 15.58%
LOM241.1E.02.050.0080.e | - 800 A | cad | 649.0099 | 513.0428 | 14.5%
LOM241.1E.02.050.0080.f | - 1000 A | cad | 696.6355 | 550.6908 | 13.51%
LOM241.1E.02.050.0090 | Elemento ad angolo orizzontale per sbarre blindate con conduttori in alluminio, grado di protezione IP55, per correnti nominali:
LOM241.1E.02.050.0090.a | - 160 A | cad | 315.1438 | 249.1214 | 22.4%
LOM241.1E.02.050.0090.b | - 250-315 A | cad | 328.4153 | 259.5813 | 21.49%
LOM241.1E.02.050.0090.c | - 400-500 A | cad | 476.4992 | 376.6729 | 14.81%
LOM241.1E.02.050.0090.d | - 630 A | cad | 537.3077 | 424.7421 | 17.51%
LOM241.1E.02.050.0100 | Elemento ad angolo verticale per sbarre blindate con conduttori in rame, grado di protezione IP55, per correnti nominali:
LOM241.1E.02.050.0100.a | - 160 A | cad | 248.4193 | 196.3756 | 28.41%
LOM241.1E.02.050.0100.b | - 250-315 A | cad | 421.3752 | 333.0973 | 16.75%
LOM241.1E.02.050.0100.c | - 400 A | cad | 511.9744 | 404.7161 | 18.38%
LOM241.1E.02.050.0100.d | - 630 A | cad | 633.6345 | 500.8885 | 14.85%
LOM241.1E.02.050.0100.e | - 800 A | cad | 688.8217 | 544.514 | 13.66%
LOM241.1E.02.050.0100.f | - 1000 A | cad | 757.8104 | 599.1218 | 12.42%
LOM241.1E.02.050.0110 | Elemento ad angolo verticale per sbarre blindate con conduttori in alluminio, grado di protezione IP55, per correnti nominali:
LOM241.1E.02.050.0110.a | - 160 A | cad | 326.4115 | 258.0595 | 21.63%
LOM241.1E.02.050.0110.b | - 250-315 A | cad | 355.603 | 281.1044 | 19.85%
LOM241.1E.02.050.0110.c | - 400-500 A | cad | 457.8604 | 361.9389 | 15.42%
LOM241.1E.02.050.0110.d | - 630 A | cad | 567.8717 | 448.9029 | 16.57%
LOM241.1E.02.050.0120 | Terminale per quadro e trasformatore per sbarre blindate con conduttori in rame, grado di protezione IP55, per correnti nominali:
LOM241.1E.02.050.0120.a | - 250-315 A | cad | 337.5011 | 266.7949 | 27.88%
LOM241.1E.02.050.0120.b | - 400 A | cad | 373.819 | 295.5042 | 25.18%
LOM241.1E.02.050.0120.c | - 630 A | cad | 452.0903 | 357.3777 | 20.81%
LOM241.1E.02.050.0120.d | - 800 A | cad | 484.2977 | 382.8377 | 19.43%
LOM241.1E.02.050.0120.e | - 1000 A | cad | 581.3068 | 459.5787 | 16.19%
LOM241.1E.02.050.0130 | Terminale per quadro e trasformatore per sbarre blindate con conduttori in alluminio, grado di protezione IP55, per correnti nominali:
LOM241.1E.02.050.0130.a | - 160 A | cad | 288.5174 | 228.0732 | 32.62%
LOM241.1E.02.050.0130.b | - 250 A | cad | 307.6073 | 243.1638 | 30.6%
LOM241.1E.02.050.0130.c | - 315 A | cad | 298.611 | 236.0522 | 31.51%
LOM241.1E.02.050.0130.d | - 400-500 A | cad | 383.3164 | 303.0119 | 24.55%
LOM241.1E.02.050.0130.e | - 630 A | cad | 476.9961 | 377.0657 | 19.73%
LOM241.1E.02.050.0140 | Alimentazione di testata per sbarre blindate compatte con conduttori in rame, con interruttore 4P, grado di protezione IP55, per correnti nominali:
LOM241.1E.02.050.0140.a | - 800 A | cad | 890.6351 | 704.0476 | 10.56%
LOM241.1E.02.050.0140.b | - 1000 A | cad | 895.5112 | 707.9022 | 10.51%
LOM241.1E.02.050.0140.c | - 1250 A | cad | 913.9517 | 722.4794 | 10.3%
LOM241.1E.02.050.0140.d | - 1600 A | cad | 1047.8391 | 828.3175 | 13.47%
LOM241.1E.02.050.0140.e | - 2000 A | cad | 1148.202 | 907.6544 | 12.29%
LOM241.1E.02.050.0140.f | - 2500 A | cad | 1339.1396 | 1058.5907 | 10.54%
LOM241.1E.02.050.0140.g | - 3200 A | cad | 1596.2364 | 1261.8259 | 11.79%
LOM241.1E.02.050.0140.h | - 4000 A | cad | 1742.7464 | 1377.6421 | 10.8%
LOM241.1E.02.050.0150 | Alimentazione di testata per sbarre blindate compatte con conduttori in alluminio, con interruttore 4P, grado di protezione IP55, per correnti nominali:
LOM241.1E.02.050.0150.a | - 630 A | cad | 759.8756 | 600.6822 | 12.38%
LOM241.1E.02.050.0150.b | - 800 A | cad | 764.7599 | 604.5432 | 12.3%
LOM241.1E.02.050.0150.c | - 1000 A | cad | 802.7512 | 634.5754 | 11.72%
LOM241.1E.02.050.0150.d | - 1250 A | cad | 889.6846 | 703.2962 | 15.87%
LOM241.1E.02.050.0150.e | - 1600 A | cad | 1054.3248 | 833.4444 | 13.39%
LOM241.1E.02.050.0150.f | - 2000 A | cad | 1032.1276 | 815.8975 | 13.67%
LOM241.1E.02.050.0150.g | - 2500 A | cad | 1220.2078 | 964.5751 | 15.42%
LOM241.1E.02.050.0150.h | - 3200 A | cad | 1283.7005 | 1014.7661 | 14.66%
LOM241.1E.02.050.0150.i | - 4000 A | cad | 1326.5755 | 1048.7851 | 14.19%
LOM241.1E.02.050.0160 | Elemento a doppio angolo diedro per sbarre blindate compatte con conduttori in rame, grado di protezione IP55, per correnti nominali:
LOM241.1E.02.050.0160.a | - 800 A | cad | 1046.9204 | 827.5912 | 8.992%
LOM241.1E.02.050.0160.b | - 1000 A | cad | 1059.3866 | 837.4458 | 8.88%
LOM241.1E.02.050.0160.c | - 1250 A | cad | 1107.1341 | 875.2958 | 8.503%
LOM241.1E.02.050.0160.d | - 1600 A | cad | 1360.3636 | 1075.3683 | 10.38%
LOM241.1E.02.050.0160.e | - 2000 A | cad | 1550.8302 | 1225.9323 | 9.104%
LOM241.1E.02.050.0160.f | - 2500 A | cad | 1832.975 | 1448.9679 | 7.698%
LOM241.1E.02.050.0160.g | - 3200 A | cad | 2521.3894 | 1993.16 | 7.463%
LOM241.1E.02.050.0160.h | - 4000 A | cad | 2902.29 | 2294.2621 | 6.484%
LOM241.1E.02.050.0170 | Elemento a doppio angolo diedro per sbarre blindate compatte con conduttori in alluminio, grado di protezione IP55, per correnti nominali:
LOM241.1E.02.050.0170.a | - 630 A | cad | 696.3939 | 550.4998 | 13.51%
LOM241.1E.02.050.0170.b | - 800 A | cad | 708.8525 | 560.3484 | 13.28%
LOM241.1E.02.050.0170.c | - 1000 A | cad | 753.1502 | 595.3657 | 12.49%
LOM241.1E.02.050.0170.d | - 1250 A | cad | 826.9825 | 653.8089 | 17.07%
LOM241.1E.02.050.0170.e | - 1600 A | cad | 984.3379 | 778.1198 | 14.34%
LOM241.1E.02.050.0170.f | - 2000 A | cad | 1071.1434 | 846.7395 | 13.18%
LOM241.1E.02.050.0170.g | - 2500 A | cad | 1659.2055 | 1311.603 | 11.34%
LOM241.1E.02.050.0170.h | - 3200 A | cad | 1871.3464 | 1479.4789 | 10.06%
LOM241.1E.02.050.0170.i | - 4000 A | cad | 2048.7974 | 1619.5757 | 9.186%
LOM241.1E.02.050.0180 | Elemento a doppio angolo piano per sbarre blindate compatte con conduttori in rame, grado di protezione IP55, per correnti nominali:
LOM241.1E.02.050.0180.a | - 800 A | cad | 1300.8445 | 1028.4425 | 7.239%
LOM241.1E.02.050.0180.b | - 1000 A | cad | 1313.3255 | 1038.1846 | 7.167%
LOM241.1E.02.050.0180.c | - 1250 A | cad | 1361.0738 | 1075.9297 | 6.912%
LOM241.1E.02.050.0180.d | - 1600 A | cad | 1686.0971 | 1332.8608 | 8.371%
LOM241.1E.02.050.0180.e | - 2000 A | cad | 1804.7446 | 1426.6517 | 7.82%
LOM241.1E.02.050.0180.f | - 2500 A | cad | 2086.9215 | 1649.7128 | 6.759%
LOM241.1E.02.050.0180.g | - 3200 A | cad | 3029.2708 | 2394.6405 | 6.208%
LOM241.1E.02.050.0180.h | - 4000 A | cad | 3410.221 | 2696.1073 | 5.524%
LOM241.1E.02.050.0190 | Elemento a doppio angolo piano per sbarre blindate compatte con conduttori in alluminio, grado di protezione IP55, per correnti nominali:
LOM241.1E.02.050.0190.a | - 630 A | cad | 950.2992 | 751.2121 | 9.899%
LOM241.1E.02.050.0190.b | - 800 A | cad | 963.0705 | 761.3079 | 9.767%
LOM241.1E.02.050.0190.c | - 1000 A | cad | 1019.8066 | 806.1578 | 9.227%
LOM241.1E.02.050.0190.d | - 1250 A | cad | 1141.3918 | 902.271 | 12.36%
LOM241.1E.02.050.0190.e | - 1600 A | cad | 1238.2831 | 978.8636 | 11.4%
LOM241.1E.02.050.0190.f | - 2000 A | cad | 1325.1025 | 1047.4944 | 10.65%
LOM241.1E.02.050.0190.g | - 2500 A | cad | 2167.0908 | 1713.0867 | 8.687%
LOM241.1E.02.050.0190.h | - 3200 A | cad | 2379.2507 | 1880.7992 | 7.912%
LOM241.1E.02.050.0190.i | - 4000 A | cad | 2556.6403 | 2021.0258 | 7.361%
LOM241.1E.02.050.0200 | Terminale per quadro e trasformatore per sbarre blindate compatte con conduttori in rame, grado di protezione IP55, per correnti nominali:
LOM241.1E.02.050.0200.a | - 800 A | cad | 510.8131 | 403.7981 | 18.42%
LOM241.1E.02.050.0200.b | - 1000 A | cad | 515.6983 | 407.6599 | 18.25%
LOM241.1E.02.050.0200.c | - 1250 A | cad | 534.1606 | 422.2543 | 17.62%
LOM241.1E.02.050.0200.d | - 1600 A | cad | 667.9855 | 528.043 | 21.14%
LOM241.1E.02.050.0200.e | - 2000 A | cad | 741.2459 | 585.9554 | 19.04%
LOM241.1E.02.050.0200.f | - 2500 A | cad | 849.747 | 671.7256 | 16.61%
LOM241.1E.02.050.0200.g | - 3200 A | cad | 1216.4223 | 961.5827 | 15.47%
LOM241.1E.02.050.0200.h | - 4000 A | cad | 1362.9029 | 1077.3757 | 13.81%
LOM241.1E.02.050.0210 | Terminale per quadro e trasformatore per sbarre blindate compatte con conduttori in alluminio, grado di protezione IP55, per correnti nominali:
LOM241.1E.02.050.0210.a | - 630 A | cad | 380.0425 | 300.4239 | 24.76%
LOM241.1E.02.050.0210.b | - 800 A | cad | 384.9064 | 304.2688 | 24.45%
LOM241.1E.02.050.0210.c | - 1000 A | cad | 403.9332 | 319.3095 | 23.3%
LOM241.1E.02.050.0210.d | - 1250 A | cad | 497.4276 | 393.264 | 28.38%
LOM241.1E.02.050.0210.e | - 1600 A | cad | 511.7127 | 404.5092 | 27.59%
LOM241.1E.02.050.0210.f | - 2000 A | cad | 550.6064 | 435.307 | 25.64%
LOM241.1E.02.050.0210.g | - 2500 A | cad | 840.3765 | 664.3182 | 22.4%
LOM241.1E.02.050.0210.h | - 3200 A | cad | 903.857 | 714.4996 | 20.82%
LOM241.1E.02.050.0210.i | - 4000 A | cad | 946.7225 | 748.3848 | 19.88%
LOM241.1E.02.050.0220 | Cassette di derivazione di linea per sbarre blindate compatte, con sezionatore e fusibili, grado di protezione IP55, per correnti nominali:
LOM241.1E.02.050.0220.a | - 250 A | cad | 954.235 | 754.4144 | 7.402%
LOM241.1E.02.050.0220.b | - 400 A | cad | 1040.3916 | 822.4302 | 9.043%
LOM241.1E.02.050.0220.c | - 630 A | cad | 1435.4343 | 1134.7117 | 6.555%
LOM241.1E.02.050.0220.d | - 800 A | cad | 1623.1716 | 1283.1182 | 5.8%
LOM241.1E.02.050.0220.e | - 1000 A | cad | 1842.903 | 1456.816 | 5.105%
LOM241.1E.02.050.0230 | Testata di chiusura per sbarre blindate, grado di protezione IP55, per correnti nominali:
LOM241.1E.02.050.0230.a | - 160-1000 A | cad | 55.59 | 43.9439 | 12.69%
LOM241.1E.02.050.0230.b | - 1250-4000 A | cad | 143.4851 | 113.425 | 4.911%
LOM241.1E.02.050.0240 | Staffa di sospensione per elementi verticali e per tratte di lunghezza massima di 4 metri, per sbarre blindate:
LOM241.1E.02.050.0240.a | - normali | cad | 23.8916 | 18.8863 | 59.09%
LOM241.1E.02.050.0240.b | - compatte | cad | 42.2805 | 33.4268 | 33.39%
LOM241.1E.02.060 | DERIVAZIONI D'IMPIANTO
LOM241.1E.02.060.0015 | Derivazione da incasso per impianti di energia realizzate con tubo protettivo flessibile o rigido in PVC ad alta resistenza allo schiacciamento, conduttori di alimentazione e di terra in rame ricotto isolato conformi ai requisiti previsti dalla Normativa Europea Regolamento UE 305/2011 - Prodotti da Costruzione CPR, tipologia conduttori e sezione adeguati all'utilizzo, scatole da incasso, frutti componibili, placche e supporti. Il tutto in opera incassato nel muro, compresa linea di collegamento allo specifico punto di alimentazione, fissaggio delle canalizzazioni a mezzo di tasselli o ganci, assistenza per il trasporto dei materiali al piano:
LOM241.1E.02.060.0015.a | - punto luce interrotto con interruttore bipolare, oppure unipolare con spia 230 V | cad | 51.7307 | 40.9029 | 45.5%
LOM241.1E.02.060.0015.b | - punto luce deviato | cad | 69.3098 | 54.7895 | 40.73%
LOM241.1E.02.060.0015.c | - punto luce invertito | cad | 103.6823 | 81.9609 | 40.84%
LOM241.1E.02.060.0015.d | - punto luce a relè con pulsante bipolare o con spia, compreso il relè passo-passo bipolare da cassetta | cad | 62.2958 | 49.2449 | 33.98%
LOM241.1E.02.060.0015.e | - pulsante in parallelo per comando di punto luce a relè | cad | 40.8735 | 32.3067 | 51.79%
LOM241.1E.02.060.0015.f | - punto luce comandato dal quadro elettrico, escluso l'organo di comando sul quadro | cad | 43.0588 | 34.038 | 54.66%
LOM241.1E.02.060.0015.g | - punto luce in parallelo ad una qualsiasi derivazione | cad | 19.887 | 15.7225 | 59.13%
LOM241.1E.02.060.0015.h | - presa di corrente 2x10 A + T, grado di sicurezza 2.2 | cad | 48.1975 | 38.1001 | 39.05%
LOM241.1E.02.060.0015.i | - presa di corrente 2x16 A + T, o bipasso 10/16 A +T, grado di sicurezza 2.2 | cad | 50.2999 | 39.7621 | 37.42%
LOM241.1E.02.060.0015.j | - presa di corrente 2x10 A + T, grado di sicurezza 2.2 con interruttore bipolare | cad | 55.9674 | 44.2423 | 37.82%
LOM241.1E.02.060.0015.k | - presa di corrente 2x16 A + T, o bipasso 10/16 A +T, grado di sicurezza 2.2 con interruttore bipolare | cad | 58.0699 | 45.9043 | 36.45%
LOM241.1E.02.060.0015.l | - presa di corrente di tipo normale o interbloccata 2x10 A + T, grado di sicurezza 2.2 con interruttore magnetotermico unipolare + neutro 10 A | cad | 86.7198 | 68.5521 | 24.41%
LOM241.1E.02.060.0015.m | - presa di corrente di tipo normale o interbloccata 2x16 A + T, grado di sicurezza 2.2 con interruttore magnetotermico unipolare + neutro 16 A | cad | 88.8224 | 70.2141 | 23.83%
LOM241.1E.02.060.0015.n | - presa di corrente di tipo normale o interbloccata 2x10 A + T, grado di sicurezza 2.2 con interruttore magnetotermico differenziale bipolare 10 A Idiff = 10 mA | cad | 146.6023 | 115.8753 | 14.44%
LOM241.1E.02.060.0015.o | - presa di corrente di tipo normale o interbloccata 2x16 A + T, grado di sicurezza 2.2 con interruttore magnetotermico differenziale bipolare 16 A Idiff = 10 mA | cad | 148.6951 | 117.5436 | 14.23%
LOM241.1E.02.060.0015.p | - punto luce invertito oltre il primo | cad | 36.1733 | 28.5984 | 32.51%
LOM241.1E.02.060.0025 | Derivazione a vista a parete e/o a soffitto per impianti di energia, grado di protezione IP44, realizzate con tubo protettivo in PVC rigido autoestinguente, conduttori di alimentazione e di terra in rame ricotto isolato conformi ai requisiti previsti dalla Normativa Europea Regolamento UE 305/2011 - Prodotti da Costruzione CPR, tipologia conduttori e sezione adeguati all'utilizzo, scatole, frutti componibili, placche e supporti. Il tutto in opera, compresa linea di collegamento allo specifico punto di alimentazione, assistenza per il trasporto dei materiali al piano:
LOM241.1E.02.060.0025.a | - punto luce interrotto con interruttore bipolare, oppure unipolare con spia 230 V | cad | 69.6049 | 55.0293 | 37.19%
LOM241.1E.02.060.0025.b | - punto luce deviato | cad | 90.7167 | 71.7116 | 38.9%
LOM241.1E.02.060.0025.c | - punto luce invertito | cad | 118.2186 | 93.4519 | 39.8%
LOM241.1E.02.060.0025.d | - punto luce a relè con pulsante bipolare o con spia, compreso il relè passo-passo bipolare da cassetta | cad | 83.4331 | 65.9619 | 31.03%
LOM241.1E.02.060.0025.e | - pulsante in parallelo per comando di punto luce a relè | cad | 68.7467 | 54.3443 | 37.65%
LOM241.1E.02.060.0025.f | - punto luce comandato dal quadro elettrico, escluso l'organo di comando sul quadro | cad | 65.2113 | 51.5495 | 39.69%
LOM241.1E.02.060.0025.g | - punto luce in parallelo ad una qualsiasi derivazione | cad | 32.7303 | 25.8733 | 43.13%
LOM241.1E.02.060.0025.h | - presa di corrente 2x10 A + T, grado di sicurezza 2.2 | cad | 51.5742 | 40.7695 | 41.04%
LOM241.1E.02.060.0025.i | - presa di corrente 2x16 A + T, o bipasso 10/16 A +T, grado di sicurezza 2.2 | cad | 53.6767 | 42.4314 | 39.43%
LOM241.1E.02.060.0025.j | - presa di corrente 2x10 A + T, grado di sicurezza 2.2 con interruttore bipolare | cad | 59.3764 | 46.9371 | 39.64%
LOM241.1E.02.060.0025.k | - presa di corrente 2x16 A + T, o bipasso 10/16 A +T, grado di sicurezza 2.2 con interruttore bipolare | cad | 61.4787 | 48.599 | 38.28%
LOM241.1E.02.060.0025.l | - presa di corrente di tipo normale o interbloccata 2x10 A + T, grado di sicurezza 2.2 con interruttore magnetotermico unipolare + neutro 10 A | cad | 93.0877 | 73.5947 | 27.81%
LOM241.1E.02.060.0025.m | - presa di corrente di tipo normale o interbloccata 2x16 A + T, grado di sicurezza 2.2 con interruttore magnetotermico unipolare + neutro 16 A | cad | 95.2002 | 75.2558 | 27.19%
LOM241.1E.02.060.0025.n | - presa di corrente di tipo normale o interbloccata 2x10 A + T, grado di sicurezza 2.2 con interruttore magnetotermico differenziale bipolare 10 A Idiff = 10 mA | cad | 152.9707 | 120.9234 | 16.92%
LOM241.1E.02.060.0025.o | - presa di corrente di tipo normale o interbloccata 2x16 A + T, grado di sicurezza 2.2 con interruttore magnetotermico differenziale bipolare 16 A Idiff = 10 mA | cad | 155.0729 | 122.5853 | 16.69%
LOM241.1E.02.060.0035 | Derivazione a vista a parete e/o a soffitto per impianti di energia, grado di protezione IP55, realizzate con tubo protettivo in PVC rigido autoestinguente, conduttori di alimentazione e di terra in rame ricotto isolato conformi ai requisiti previsti dalla Normativa Europea Regolamento UE 305/2011 - Prodotti da Costruzione CPR, tipologia conduttori e sezione adeguati all'utilizzo, scatole, frutti componibili, placche e supporti. Il tutto in opera, compresa linea di collegamento allo specifico punto di alimentazione, fissaggio delle canalizzazioni a mezzo di tasselli o ganci, assistenza per il trasporto dei materiali al piano:
LOM241.1E.02.060.0035.a | - punto luce interrotto con interruttore bipolare, oppure unipolare con spia 230 V | cad | 74.1741 | 58.6417 | 38.06%
LOM241.1E.02.060.0035.b | - punto luce deviato | cad | 95.3273 | 75.3473 | 39.48%
LOM241.1E.02.060.0035.c | - punto luce invertito | cad | 122.7773 | 97.0555 | 40.23%
LOM241.1E.02.060.0035.d | - punto luce a relè con pulsante bipolare o con spia, compreso il relè passo-passo bipolare da cassetta | cad | 88.0024 | 69.5743 | 32.08%
LOM241.1E.02.060.0035.e | - pulsante in parallelo per comando di punto luce a relè | cad | 73.3165 | 57.9637 | 38.51%
LOM241.1E.02.060.0035.f | - punto luce comandato dal quadro elettrico, escluso l'organo di comando sul quadro | cad | 68.1806 | 53.9033 | 41.41%
LOM241.1E.02.060.0035.g | - punto luce in parallelo ad una qualsiasi derivazione | cad | 32.7303 | 25.8733 | 43.13%
LOM241.1E.02.060.0035.h | - presa di corrente 2x10 A + T, grado di sicurezza 2.2 | cad | 60.0772 | 47.4911 | 39.18%
LOM241.1E.02.060.0035.i | - presa di corrente 2x16 A + T, o bipasso 10/16 A +T, grado di sicurezza 2.2 | cad | 56.1756 | 44.4069 | 41.9%
LOM241.1E.02.060.0035.j | - presa di corrente 2x10 A + T, grado di sicurezza 2.2 con interruttore bipolare | cad | 67.8472 | 53.6333 | 38.15%
LOM241.1E.02.060.0035.k | - presa di corrente 2x16 A + T, o bipasso 10/16 A +T, grado di sicurezza 2.2 con interruttore bipolare | cad | 63.9457 | 50.5491 | 40.48%
LOM241.1E.02.060.0035.l | - presa di corrente di tipo normale o interbloccata 2x10 A + T, grado di sicurezza 2.2 con interruttore magnetotermico unipolare + neutro 10 A | cad | 101.5685 | 80.29 | 27.8%
LOM241.1E.02.060.0035.m | - presa di corrente di tipo normale o interbloccata 2x16 A + T, grado di sicurezza 2.2 con interruttore magnetotermico unipolare + neutro 16 A | cad | 97.6563 | 77.1974 | 28.91%
LOM241.1E.02.060.0035.n | - presa di corrente di tipo normale o interbloccata 2x10 A + T, grado di sicurezza 2.2 con interruttore magnetotermico differenziale bipolare 10 A Idiff = 10 mA | cad | 161.4416 | 127.6197 | 17.49%
LOM241.1E.02.060.0035.o | - presa di corrente di tipo normale o interbloccata 2x16 A + T, grado di sicurezza 2.2 con interruttore magnetotermico differenziale bipolare 16 A Idiff = 10 mA | cad | 157.5397 | 124.5352 | 17.92%
LOM241.1E.02.060.0040 | Prese di corrente in parallelo all'interno di cassetta esistente, in qualsiasi tipo di posa e con qualunque grado di protezione, in opera nei tipi:
LOM241.1E.02.060.0040.a | - 2x10 A + T, grado di sicurezza 2.2 | cad | 17.0749 | 13.4993 | 55.11%
LOM241.1E.02.060.0040.b | - 2x16A + T, o bipasso 10/16 A, grado di sicurezza 2.2 | cad | 19.1775 | 15.1635 | 49.07%
LOM241.1E.02.060.0040.c | - UNEL, grado di sicurezza 2.2 | cad | 18.2045 | 14.3907 | 51.7%
LOM241.1E.02.060.0055 | Derivazione per impianti di energia di tipo industriale eseguita a vista o parzialmente incassata, con tubazioni in materiale plastico o metalliche in relazione alle descrizioni di capitolato, per alimentazione apparecchi utilizzatori a tensione fino a 400 V. Grado di protezione IP55. Il tutto in opera comprese: linea di alimentazione allo specifico punto di alimentazione in rame ricotto isolato conforme ai requisiti previsti dalla Normativa Europea Regolamento UE 305/2011 - Prodotti da Costruzione CPR, tipologia conduttori e sezione adeguati all'utilizzo, sezionatore, fissaggio delle canalizzazioni a mezzo di tasselli o ganci, assistenza per il trasporto dei materiali al piano:
LOM241.1E.02.060.0055.a | - alimentazione diretta di utilizzatore monofase con linea fino a 4 mmq | cad | 107.547 | 85.0261 | 48.13%
LOM241.1E.02.060.0055.b | - alimentazione diretta di utilizzatore trifase (con o senza neutro) con linea fino a 4 mmq | cad | 135.7401 | 107.3026 | 45.06%
LOM241.1E.02.060.0055.c | - alimentazione di utilizzatore monofase tramite interruttore di manovra 2x25 A conforme norme CEI 17-1, installato in prossimità dell'utilizzatore in cassetta da parete con protezione IP64 | cad | 447.9181 | 354.0795 | 13.65%
LOM241.1E.02.060.0055.d | - alimentazione di utilizzatore trifase (con o senza neutro) tramite interruttore di manovra 3 o 4 x25 A conforme norme CEI 17-1, installato in prossimità dell'utilizzatore in cassetta da parete con protezione IP64 | cad | 482.6732 | 381.5535 | 13.64%
LOM241.1E.02.060.0055.e | - alimentazione di utilizzatore trifase (con o senza neutro) tramite interruttore di manovra 3 o 4 x40 A conforme norme CEI 17-1, installato in prossimità dell'utilizzatore in cassetta da parete con protezione IP64 | cad | 493.4535 | 390.0753 | 14.78%
LOM241.1E.02.060.0055.f | - alimentazione di utilizzatore trifase (con o senza neutro) tramite interruttore di manovra 3 o 4 x63 A conforme norme CEI 17-1, installato in prossimità dell'utilizzatore in cassetta da parete con protezione IP64 | cad | 508.327 | 401.8328 | 14.34%
LOM241.1E.02.060.0055.g | - alimentazione di utilizzatore tramite presa e spina 2x16 A + T, provvista di interruttore con blocco contro l'accesso ai fusibili e contro l'inserzione e la disinserzione della spina sotto tensione | cad | 172.8731 | 136.6564 | 35.39%
LOM241.1E.02.060.0055.h | - alimentazione di utilizzatore tramite presa e spina 3x16 A + T, provvista di interruttore con blocco contro l'accesso ai fusibili e contro l'inserzione e la disinserzione della spina sotto tensione | cad | 215.4749 | 170.3534 | 30.58%
LOM241.1E.02.060.0055.i | - alimentazione di utilizzatore tramite presa e spina 2x32 A + T, provvista di interruttore con blocco contro l'accesso ai fusibili e contro l'inserzione e la disinserzione della spina sotto tensione | cad | 185.3938 | 146.554 | 33%
LOM241.1E.02.060.0055.j | - alimentazione di utilizzatore tramite presa e spina 3x32 A + T, provvista di interruttore con blocco contro l'accesso ai fusibili e contro l'inserzione e la disinserzione della spina sotto tensione | cad | 221.1189 | 174.7946 | 31.92%
LOM241.1E.02.060.0055.k | - alimentazione di utilizzatore tramite presa e spina 2x63 A + T, provvista di interruttore con blocco contro l'accesso ai fusibili e contro l'inserzione e la disinserzione della spina sotto tensione | cad | 252.1225 | 199.303 | 28%
LOM241.1E.02.060.0055.l | - alimentazione di utilizzatore tramite presa e spina 3x63 A + T, provvista di interruttore con blocco contro l'accesso ai fusibili e contro l'inserzione e la disinserzione della spina sotto tensione | cad | 340.177 | 268.9102 | 24.21%
LOM241.1E.02.060.0065 | Reinfilaggio di derivazioni di impianti di energia in qualsiasi tipo di esecuzione con sostituzione di conduttori di alimentazione e di terra in rame ricotto isolato conforme ai requisiti previsti dalla Normativa Europea Regolamento UE 305/2011 - Prodotti da Costruzione CPR, tipologia conduttori e sezione adeguati all'utilizzo, frutti componibili, placche e supporti, compresa linea di collegamento allo specifico punto di alimentazione ed asistenze per il trasporto dei materiali al piano:
LOM241.1E.02.060.0065.a | - punto luce interrotto con interruttore bipolare, oppure unipolare con spia 230 V | cad | 31.4663 | 24.8771 | 37.37%
LOM241.1E.02.060.0065.b | - punto luce deviato | cad | 30.3571 | 23.9945 | 38.73%
LOM241.1E.02.060.0065.c | - punto luce invertito | cad | 44.5662 | 35.2296 | 47.5%
LOM241.1E.02.060.0065.d | - punto luce a relè con pulsante bipolare o con spia, compreso il relè passo-passo bipolare da cassetta | cad | 41.2257 | 32.5968 | 28.52%
LOM241.1E.02.060.0065.e | - pulsante in parallelo per comando di punto luce a relè | cad | 26.8218 | 21.2027 | 43.84%
LOM241.1E.02.060.0065.f | - punto luce comandato dal quadro elettrico, escluso l'organo di comando sul quadro | cad | 21.6232 | 17.0932 | 54.38%
LOM241.1E.02.060.0065.g | - punto luce in parallelo ad una qualsiasi derivazione | cad | 8.1976 | 6.4833 | 57.39%
LOM241.1E.02.060.0065.h | - presa di corrente 2x10 A + T, grado di sicurezza 2.2 | cad | 37.7195 | 29.8137 | 37.42%
LOM241.1E.02.060.0065.i | - presa di corrente 2x16 A + T, o bipasso 10/16 A +T, grado di sicurezza 2.2 | cad | 39.8221 | 31.4794 | 35.45%
LOM241.1E.02.060.0065.j | - presa di corrente 2x10 A + T, grado di sicurezza 2.2 con interruttore bipolare | cad | 45.4897 | 35.9596 | 36.19%
LOM241.1E.02.060.0065.k | - presa di corrente 2x16 A + T, o bipasso 10/16 A +T, grado di sicurezza 2.2 con interruttore bipolare | cad | 47.5925 | 37.6264 | 34.59%
LOM241.1E.02.060.0065.l | - presa di corrente di tipo normale o interbloccata 2x10 A + T, grado di sicurezza 2.2 con interruttore magnetotermico unipolare + neutro 10 A | cad | 73.2732 | 57.9225 | 19.26%
LOM241.1E.02.060.0065.m | - presa di corrente di tipo normale o interbloccata 2x16 A + T, grado di sicurezza 2.2 con interruttore magnetotermico unipolare + neutro 16 A | cad | 78.3446 | 61.9314 | 21.01%
LOM241.1E.02.060.0065.n | - presa di corrente di tipo normale o interbloccata 2x10 A + T, grado di sicurezza 2.2 con interruttore magnetotermico differenziale bipolare 10 A Idiff = 10 mA | cad | 133.1567 | 105.2605 | 10.6%
LOM241.1E.02.060.0065.o | - presa di corrente di tipo normale o interbloccata 2x16 A + T, grado di sicurezza 2.2 con interruttore magnetotermico differenziale bipolare 16 A Idiff = 10 mA | cad | 138.2185 | 109.275 | 11.91%
LOM241.1E.02.060.0075 | Derivazione da incasso per impianti di segnalazione o di comunicazione realizzate con tubo protettivo flessibile o rigido in PVC ad alta resistenza allo schiacciamento, conduttori in rame ricotto isolato conformi ai requisiti previsti dalla Normativa Europea Regolamento UE 305/2011 - Prodotti da Costruzione CPR, tipologia conduttori e sezione adeguati all'utilizzo, scatole da incasso, frutti componibili, placche e supporti, prese telefoniche/dati o citofoniche, relè di segnalazione e simili. Il tutto in opera incassato nel muro, compresa linea di collegamento allo specifico punto di derivazione, assistenza per il trasporto dei materiali al piano. Restano esclusi alimentatori, apparecchiature terminali e di comando quali citofoni, altoparlanti, rivelatori di fumo e centralino di controllo:
LOM241.1E.02.060.0075.a | - pulsante di chiamata campanello 24 V, compresa la rispettiva catena di segnalazione a guida di luce o a numerazione centrale (relè serie - suoneria - relè segnale - lampada segnale interna e/o esterna - pulsante annullo - ecc) | cad | 168.0552 | 132.8478 | 42%
LOM241.1E.02.060.0075.b | - attacco per sensori volumetrici, espansioni remote, sirene, tastiere, inseritori ecc, collegati a centrali di segnalazione allarme, comprensiva di linea di alimentazione e segnalazione | cad | 25.6922 | 20.3122 | 45.76%
LOM241.1E.02.060.0075.c | - attacco per apparecchiature di segnalazione incendio, comprensiva di linea di alimentazione e segnalazione | cad | 48.265 | 38.1581 | 24.36%
LOM241.1E.02.060.0075.d | - presa jack con commutatore linea di altoparlante per inserire un amplificatore per uso locale sull'impianto centralizzato | cad | 24.437 | 19.3198 | 48.11%
LOM241.1E.02.060.0075.e | - attacco per diffusori sonori e basi microfoniche comprensivo di linea di alimentazione e fonia | cad | 26.7185 | 21.1134 | 35.22%
LOM241.1E.02.060.0075.f | - presa per attacco apparecchio telefonico derivato da cassetta di derivazione | cad | 37.5346 | 29.6712 | 25.08%
LOM241.1E.02.060.0075.g | - presa per attacco apparecchio citofonico derivato intercomunicante o su posto esterno, compresa quota parte dei montanti | cad | 58.2574 | 46.0581 | 40.4%
LOM241.1E.02.060.0085 | Derivazione a vista a parete e/o soffitto per impianti di segnalazione o di comunicazione, grado di protezione IP44, realizzate con tubo protettivo in PVC rigido autoestinguente, conduttori in rame ricotto isolato conformi ai requisiti previsti dalla Normativa Europea Regolamento UE 305/2011 - Prodotti da Costruzione CPR, tipologia conduttori e sezione adeguati all'utilizzo, scatole, frutti componibili, placche e supporti, prese telefoniche/dati o citofoniche, relè di segnalazione e simili. Il tutto in opera, compresa linea di collegamento allo specifico punto di derivazione, assistenza per il trasporto dei materiali al piano. Restano esclusi alimentatori, apparecchiature terminali e di comando quali citofoni, altoparlanti, rivelatori di fumo e centralino di controllo:
LOM241.1E.02.060.0085.a | - pulsante di chiamata campanello 24 V, compresa la rispettiva catena di segnalazione a guida di luce o a numerazione centrale (relè serie - suoneria - relè segnale - lampada segnale interna e/o esterna - pulsante annullo - ecc) | cad | 176.9881 | 139.9093 | 39.88%
LOM241.1E.02.060.0085.b | - attacco per sensori volumetrici, espansioni remote, sirene, tastiere, inseritori ecc, collegati a centrali di segnalazione allarme, comprensiva di linea di alimentazione e segnalazione | cad | 34.6353 | 27.3759 | 33.95%
LOM241.1E.02.060.0085.c | - attacco per apparecchiature di segnalazione incendio, comprensiva di linea di alimentazione e segnalazione | cad | 54.227 | 42.8665 | 21.68%
LOM241.1E.02.060.0085.d | - presa jack con commutatore linea di altoparlante per inserire un amplificatore per uso locale sull'impianto centralizzato | cad | 30.399 | 24.0276 | 38.68%
LOM241.1E.02.060.0085.e | - attacco per diffusori sonori e basi microfoniche comprensivo di linea di alimentazione e fonia | cad | 32.6604 | 25.8212 | 28.81%
LOM241.1E.02.060.0085.f | - presa per attacco apparecchio telefonico derivato da cassetta di derivazione | cad | 43.4962 | 34.3756 | 21.63%
LOM241.1E.02.060.0085.g | - presa per attacco apparecchio citofonico derivato intercomunicante o su posto esterno, compresa quota parte dei montanti | cad | 70.579 | 55.7928 | 33.35%
LOM241.1E.02.060.0090 | Predisposizione per derivazione da incasso per impianti di segnalazione o di comunicazione realizzate con tubo protettivo flessibile in PVC ad alta resistenza allo schiacciamento, compresa scatola da incasso e quota parte della scatola di derivazione, Il tutto in opera incassato nel muro, chiusura delle stesse al rustico con malta cementizia, assistenza per il trasporto dei materiali al piano. | cad | 25.9952 | 20.5443 | 45.23%
LOM241.1E.02.060.0100 | Predisposizione per derivazione a vista a parete e/o a soffitto per impianti di segnalazione o di comunicazione, grado di protezione IP44, realizzate con tubo protettivo in PVC rigido autoestinguente, compresa scatola a vista. Il tutto in opera, assistenza per il trasporto dei materiali al piano. | cad | 41.3383 | 32.6702 | 34.14%
LOM241.1E.02.070 | RIMOZIONI
LOM241.1E.02.070.0010 | Rimozione di punto di utilizzo, su impianti già in opera. Compreso sfilaggio dei cavi sotto traccia, delle apparecchiature di comando; segnalazione, accastamento, abbassamento al piano cortile, trasporto e conferimento agli impianti di raccolta e smaltimento. | cad | 10.7502 | 8.4991 | 79.06%
LOM241.1E.02.070.0020 | Rimozione di corpo illuminante e/o alimentatore di qualsiasi forma o tipo, in qualsiasi condizione di posa. Compreso accatastamento, abbassamento al piano cortile, trasporto e conferimento agli impianti di raccolta e smaltimento. | cad | 6.1633 | 4.8767 | 79.12%
LOM241.1E.02.070.0030 | Rimozione temporanea e successiva installazione di plafoniera in qualunque condizione di posa, su impianti già in opera. Compreso scollegamento dal punto luce, trasporto all'interno del cantiere, immagazzinamento e custodia per tutta la durata dei lavori, collocazione finale in opera. Inclusi oneri per trabattelli o piani di lavoro fino a 4 m, ganci o tasselli. | cad | 12.3892 | 9.796 | 78.81%
LOM241.1E.02.070.0040 | Rimozione di passerella a vista, compreso sfilaggio dei cavi dalle apparecchiature di comando; accastamento, movimentazione al piano cortile, trasporto e conferimento agli impianti di raccolta e smaltimento. Il prezzo è riferito al metro lineare di passerella a vista, per qualsiasi sua dimensione. (N.B. Il prezzo NON è valutato sui cavi) | m | 3.8689 | 3.0547 | 78.96%
LOM241.1E.02.070.0050 | Rimozione di montanti o linee di alimentazione principali. Comprensivo di:
LOM241.1E.02.070.0050.a | - da Quadro Generale a Quadro secondario | m | 1.1045 | 0.87886 | 79.57%
LOM241.1E.02.070.0050.b | - da Quadro secondario fino all'ultima cassetta di derivazione | m | 1.3936 | 1.1039 | 79.22%
LOM241.1E.02.070.0060 | Rimozione di quadro elettrico in BT | cad | 27.2346 | 21.5315 | 79.06%
LOM241.1E.02.070.0070 | Sfilaggio di derivazioni di impianti di energia in qualsiasi tipo di esecuzione con sostituzione di conduttori di alimentazione e di terra in rame isolato. Compresa la linea di collegamento allo specifico punto di alimentazione, assistenze per il trasporto dei materiali al piano, nolo di trabbattello fino a 4 m. Esclusa la rimozione fisica dei cavidotti. | cad | 36.6215 | 28.9493 | 11.35%
LOM241.1E.02.070.0080 | Sfilaggio di derivazioni di impianti di energia in qualsiasi tipo di esecuzione. Il prezzo comprende lo sfilaggio di tutti i cavi presenti all'interno del cavidotto, dal frutto alla cassetta di derivazione o da cassetta a cassetta, indipendentemente dalla distanza; asporto, movimentazione e accatastamento a piano cortile; carico, trasporto, scarico e eventuale allontanamento alle pubbliche discariche per lo smaltimento del materiale, nonché ogni altra opera provvisionale (trabattello) propedeutica alla realizzazione compiuta dell'opera. È esclusa la rimozione fisica del cavidotto. | cad | 3.5152 | 2.7758 | 78.97%
LOM241.1E.02.070.0090 | Rimozione di canale a battiscopa e a cornice, sistemi di canalizzazione a parete, accatastamento e movimentazione a piano cortile; carico trasporto e conferimento a discarica, inclusi oneri di smaltimento | m | 2.229 | 1.7578 | 78.86%
LOM241.1E.03 - QUADRI ELETTRICI
LOM241.1E | OPERE COMPIUTE IMPIANTI ELETTRICI
LOM241.1E.03 | QUADRI ELETTRICI
LOM241.1E.03.020 | APPARECCHIATURE DI MEDIA TENSIONE
LOM241.1E.03.020.0010 | Quadro di Media Tensione normalizzato protetto isolato in aria, unità di arrivo/partenza completa di: interruttore isolato in SF6 asportabile, relè per protezione 50-51-51N, sezionatore d'isolamento lato sbarre, sezionatore lato cavi interbloccati tra di loro, cassonetto portastrumenti, divisori capacitivi, chiavi, blocchi, morsettiera aux, contatti ausiliari, caratteristiche elettriche: tensione nominale e di esercizio 24 kV, sbarre principali 630A, corrente di corto circuito per 1 sec. 16 kA, corrente dinamica (valore di cresta) 40 kA. | cad | 24556.0714 | 19411.5897 | 2.682%
LOM241.1E.03.020.0020 | Quadro di Media Tensione normalizzato protetto isolato in aria, unità di partenza completa di: interruttore di manovra sezionatore lato sbarre e sezionatore di terra lato cavi interbloccati tra di loro, telaio portafusibili, dispositivo di apertura automatica dell' interruttore di manovra-sezionatore per l'intervento di anche un solo fusibile, cassonetto portastrumenti, divisori capacitivi, chiavi, blocchi, morsettiera aux, contatti ausiliari, caratteristiche elettriche: tensione nominale e di esercizio 24 kV, sbarre principali 630A, corrente di corto circuito per 1 sec. 16 kA, corrente dinamica (valore di cresta) 40 kA. | cad | 8757.1101 | 6922.5011 | 6.443%
LOM241.1E.03.020.0030 | Quadro di Media Tensione normalizzato protetto isolato in aria, unità di arrivo/partenza completa di: interruttore di manovra sezionatore lato sbarre e sezionatore di terra lato cavi interbloccati tra di loro, cassonetto portastrumenti, divisori capacitivi, chiavi, blocchi, morsettiera aux, contatti ausiliari, caratteristiche elettriche: tensione nominale e di esercizio 24 kV, sbarre principali 630A, corrente di corto circuito per 1 sec. 16 kA, corrente dinamica (valore di cresta) 40 kA. | cad | 7728.247 | 6109.9214 | 7.31%
LOM241.1E.03.020.0040 | Quadro di Media Tensione normalizzato protetto isolato in aria, unità di misura completa di: sezionatore d'isolamento lato sbarre e sezionatore di terra interbloccati tra di loro, telaio portafusibili, 3 fusibili da 2A di Media Tensione, 3 TV 50VA classe 0.5, basi portafusibili sezionabili lato BT, cassonetto ausiliari, divisori capacitivi, morsettiera aux, contatti ausiliari, caratteristiche elettriche: tensione nominale e di esercizio 24 kV, sbarre omnibus 630A, sbarre derivate 400A, corrente di corto circuito per 1 sec. 16 kA, corrente dinamica (valore di cresta) 40 kA. | cad | 13638.1112 | 10782.2381 | 2.764%
LOM241.1E.03.020.0050 | Quadro di Media Tensione normalizzato protetto isolato in aria, unità risalita sbarre completa di: sbarre in rame da 630A, divisori capacitivi, caratteristiche elettriche: tensione nominale e di esercizio 24 kV, corrente di corto circuito per 1 sec. 16 kA, corrente dinamica (valore di cresta) 40 kA. | cad | 3582.1524 | 2832.0356 | 5.258%
LOM241.1E.03.030 | INTERRUTTORI MAGNETOTERMICI - DIFFERENZIALI DI TIPO CIVILE
LOM241.1E.03.030.0010 | Interruttore automatico magnetotermico modulare, curva C, modulo di 17,5 mm e conforme norme CEI 23-3, potere d'interruzione pari a 4,5 kA, tipologie:
LOM241.1E.03.030.0010.a | - unipolare con In 6÷32 A | cad | 20.4982 | 16.1999 | 22.96%
LOM241.1E.03.030.0010.b | - bipolare con In 6÷32 A | cad | 23.6779 | 18.7106 | 19.87%
LOM241.1E.03.030.0010.c | - tripolare con In 6÷32 A | cad | 34.7118 | 27.4397 | 20.32%
LOM241.1E.03.030.0010.d | - tetrapolare con In 6÷32 A | cad | 43.5612 | 34.4393 | 16.19%
LOM241.1E.03.030.0020 | Interruttore automatico magnetotermico modulare, curva C, con modulo di 17,5 mm e conforme norme CEI 23-3, potere d'interruzione pari a 6 kA, tipologie:
LOM241.1E.03.030.0020.a | - unipolare con In 6÷32 A | cad | 27.9983 | 22.1327 | 16.81%
LOM241.1E.03.030.0020.b | - bipolare con In 6÷32 A | cad | 32.8831 | 25.9941 | 14.31%
LOM241.1E.03.030.0020.c | - tripolare con In 6÷32 A | cad | 48.1113 | 38.0366 | 14.66%
LOM241.1E.03.030.0020.d | - tetrapolare con In 6÷32 A | cad | 61.6362 | 48.7294 | 11.45%
LOM241.1E.03.030.0030 | Interruttore automatico magnetotermico modulare, curva C, con modulo di 17,5 mm e conforme norme CEI 23-3, potere d'interruzione pari a 10 kA, tipologie:
LOM241.1E.03.030.0030.a | - unipolare con In 1÷4 A | cad | 37.8722 | 29.9344 | 12.42%
LOM241.1E.03.030.0030.b | - unipolare con In 6÷32 A | cad | 30.4875 | 24.0975 | 15.43%
LOM241.1E.03.030.0030.c | - unipolare con In 40÷63 A | cad | 37.8722 | 29.9344 | 12.42%
LOM241.1E.03.030.0030.d | - bipolare con In 1÷4 A | cad | 44.9329 | 35.5195 | 10.47%
LOM241.1E.03.030.0030.e | - bipolare con In 6÷32 A | cad | 35.9481 | 28.4204 | 13.09%
LOM241.1E.03.030.0030.f | - bipolare con In 40÷63 A | cad | 44.9329 | 35.5195 | 10.47%
LOM241.1E.03.030.0030.g | - tripolare con In 1÷4 A | cad | 65.6109 | 51.8717 | 10.74%
LOM241.1E.03.030.0030.h | - tripolare con In 6÷32 A | cad | 52.5461 | 41.5377 | 13.42%
LOM241.1E.03.030.0030.i | - tripolare con In 40÷63 A | cad | 65.6109 | 51.8717 | 10.74%
LOM241.1E.03.030.0030.j | - tetrapolare con In 1÷4 A | cad | 85.0452 | 67.2283 | 8.289%
LOM241.1E.03.030.0030.k | - tetrapolare con In 6÷32 A | cad | 67.4307 | 53.304 | 10.46%
LOM241.1E.03.030.0030.l | - tetrapolare con In 40÷63 A | cad | 85.0452 | 67.2283 | 8.289%
LOM241.1E.03.030.0040 | Interruttore automatico magnetotermico modulare, curva C, con modulo di 17,5 mm e conforme norme CEI 23-3, potere d'interruzione pari a 16 kA, tipologie:
LOM241.1E.03.030.0040.a | - unipolare con In 6÷32 A | cad | 21.4083 | 16.9212 | 21.97%
LOM241.1E.03.030.0040.b | - unipolare con In 40÷63 A | cad | 26.0633 | 20.6055 | 18.06%
LOM241.1E.03.030.0040.c | - bipolare con In 6÷32 A | cad | 40.027 | 31.6375 | 11.75%
LOM241.1E.03.030.0040.d | - bipolare con In 40÷63 A | cad | 50.2675 | 39.7365 | 9.359%
LOM241.1E.03.030.0040.e | - tripolare con In 6÷32 A | cad | 58.4564 | 46.2154 | 12.07%
LOM241.1E.03.030.0040.f | - tripolare con In 40÷63 A | cad | 73.3401 | 57.9684 | 9.614%
LOM241.1E.03.030.0040.g | - tetrapolare con In 6÷32 A | cad | 75.5057 | 59.6873 | 9.339%
LOM241.1E.03.030.0040.h | - tetrapolare con In 40÷63 A | cad | 132.4292 | 104.6854 | 5.33%
LOM241.1E.03.030.0050 | Interruttore automatico magnetotermico modulare, curva C, con modulo di 17,5 mm e conforme norme CEI 23-3, potere d'interruzione pari a 25 kA., tipologie:
LOM241.1E.03.030.0050.a | - unipolare con In 6÷32 A | cad | 26.2831 | 20.7818 | 17.91%
LOM241.1E.03.030.0050.b | - unipolare con In 40÷63 A | cad | 32.5379 | 25.7212 | 14.47%
LOM241.1E.03.030.0050.c | - bipolare con In 6÷32 A | cad | 50.9472 | 40.2689 | 9.237%
LOM241.1E.03.030.0050.d | - bipolare con In 40÷63 A | cad | 64.3467 | 50.8661 | 7.31%
LOM241.1E.03.030.0050.e | - tripolare con In 6÷32 A | cad | 74.2406 | 58.6943 | 9.502%
LOM241.1E.03.030.0050.f | - tripolare con In 40÷63 A | cad | 93.9055 | 74.2413 | 7.514%
LOM241.1E.03.030.0050.g | - tetrapolare con In 6÷32 A | cad | 96.7395 | 76.4727 | 7.29%
LOM241.1E.03.030.0050.h | - tetrapolare con In 40÷63 A | cad | 122.5445 | 96.8715 | 5.759%
LOM241.1E.03.030.0060 | Interruttore automatico magnetotermico modulare, curva B, con modulo di 17,5 mm e conforme norme CEI 23-3, potere d'interruzione pari a 4,5 kA, tipologie:
LOM241.1E.03.030.0060.a | - 2 moduli 1P+N con In 0.5÷4 A | cad | 19.013 | 15.028 | 24.74%
LOM241.1E.03.030.0060.b | - 2 moduli 1P+N con In 6÷32 A | cad | 19.4006 | 15.3435 | 24.26%
LOM241.1E.03.030.0060.c | - 2 moduli 1P+N con In 40 A | cad | 19.013 | 15.028 | 24.74%
LOM241.1E.03.030.0070 | Interruttore automatico magnetotermico modulare, curva B, con modulo di 17,5 mm e conforme norme CEI 23-3, potere d'interruzione pari a 6 kA, tipologie:
LOM241.1E.03.030.0070.a | - unipolare con In 6 A | cad | 24.0965 | 19.046 | 19.53%
LOM241.1E.03.030.0070.b | - unipolare con In 10÷32 A | cad | 21.2413 | 16.7953 | 22.15%
LOM241.1E.03.030.0070.c | - unipolare con In 40÷63 A | cad | 26.931 | 21.2839 | 17.47%
LOM241.1E.03.030.0070.d | - bipolare con In 6 A | cad | 44.0434 | 34.8079 | 10.68%
LOM241.1E.03.030.0070.e | - bipolare con In 10÷32 A | cad | 39.0121 | 30.8317 | 12.06%
LOM241.1E.03.030.0070.f | - bipolare con In 40÷63 A | cad | 50.6966 | 40.0806 | 9.278%
LOM241.1E.03.030.0070.g | - tripolare con In 6 A | cad | 66.8031 | 52.8079 | 10.56%
LOM241.1E.03.030.0070.h | - tripolare con In 10÷32 A | cad | 59.8366 | 47.3009 | 11.78%
LOM241.1E.03.030.0070.i | - tripolare con In 40÷63 A | cad | 80.4115 | 63.5653 | 8.768%
LOM241.1E.03.030.0070.j | - tetrapolare con In 6 A | cad | 85.2544 | 67.3937 | 8.269%
LOM241.1E.03.030.0070.k | - tetrapolare con In 10÷32 A | cad | 71.1021 | 56.2063 | 9.919%
LOM241.1E.03.030.0070.l | - tetrapolare con In 40÷63 A | cad | 99.8887 | 78.9716 | 7.065%
LOM241.1E.03.030.0080 | Interruttore automatico magnetotermico modulare, curva D, con modulo di 17,5 mm e conforme norme CEI 23-3, potere d'interruzione pari a 6 kA, tipologie:
LOM241.1E.03.030.0080.a | - unipolare con In 6 A | cad | 24.808 | 19.6107 | 18.97%
LOM241.1E.03.030.0080.b | - unipolare con In 10÷32 A | cad | 21.8477 | 17.2685 | 21.54%
LOM241.1E.03.030.0080.c | - unipolare con In 40÷63 A | cad | 27.9564 | 22.0995 | 16.83%
LOM241.1E.03.030.0080.d | - bipolare con In 6 A | cad | 45.9159 | 36.2922 | 10.25%
LOM241.1E.03.030.0080.e | - bipolare con In 10÷32 A | cad | 40.2995 | 31.8606 | 11.68%
LOM241.1E.03.030.0080.f | - bipolare con In 40÷63 A | cad | 52.4119 | 41.4317 | 8.982%
LOM241.1E.03.030.0080.g | - tripolare con In 6 A | cad | 69.3548 | 54.8184 | 10.16%
LOM241.1E.03.030.0080.h | - tripolare con In 10÷32 A | cad | 61.5731 | 48.6736 | 11.46%
LOM241.1E.03.030.0080.i | - tripolare con In 40÷63 A | cad | 82.8487 | 65.492 | 8.513%
LOM241.1E.03.030.0080.j | - tetrapolare con In 6 A | cad | 88.2461 | 69.7586 | 7.993%
LOM241.1E.03.030.0080.k | - tetrapolare con In 10÷32 A | cad | 72.9117 | 57.6368 | 9.675%
LOM241.1E.03.030.0080.l | - tetrapolare con In 40÷63 A | cad | 103.4235 | 81.7564 | 6.82%
LOM241.1E.03.030.0090 | Interruttore automatico magnetotermico modulare, curva D, con modulo di 17,5 mm e conforme norme CEI 23-3, potere d'interruzione pari a 10 kA, tipologie:
LOM241.1E.03.030.0090.a | - unipolare con In 6 A | cad | 25.9274 | 20.5006 | 18.15%
LOM241.1E.03.030.0090.b | - unipolare con In 10÷32 A | cad | 23.9084 | 18.8996 | 19.68%
LOM241.1E.03.030.0090.c | - unipolare con In 40÷63 A | cad | 23.9084 | 18.8996 | 19.68%
LOM241.1E.03.030.0090.d | - bipolare con In 6 A | cad | 46.9204 | 37.0906 | 10.03%
LOM241.1E.03.030.0090.e | - bipolare con In 10÷32 A | cad | 40.8222 | 32.27 | 11.53%
LOM241.1E.03.030.0090.f | - bipolare con In 40÷63 A | cad | 52.3592 | 41.385 | 8.982%
LOM241.1E.03.030.0090.g | - tripolare con In 6 A | cad | 73.6963 | 58.257 | 9.573%
LOM241.1E.03.030.0090.h | - tripolare con In 10÷32 A | cad | 65.3391 | 51.6568 | 10.8%
LOM241.1E.03.030.0090.i | - tripolare con In 40÷63 A | cad | 86.6346 | 68.4765 | 8.136%
LOM241.1E.03.030.0090.j | - tetrapolare con In 6 A | cad | 93.0995 | 73.5952 | 7.575%
LOM241.1E.03.030.0090.k | - tetrapolare con In 10÷32 A | cad | 80.7358 | 63.8217 | 8.738%
LOM241.1E.03.030.0090.l | - tetrapolare con In 40÷63 A | cad | 110.1283 | 87.0565 | 6.402%
LOM241.1E.03.030.0100 | Interruttore automatico magnetotermico modulare, curva K, con modulo di 17,5 mm e conforme norme CEI 23-3, potere d'interruzione pari a 10 kA, tipologie:
LOM241.1E.03.030.0100.a | - bipolare con In 1÷4 A | cad | 49.2009 | 38.898 | 9.563%
LOM241.1E.03.030.0100.b | - bipolare con In 6 A | cad | 47.9353 | 37.8974 | 9.818%
LOM241.1E.03.030.0100.c | - bipolare con In 10÷32 A | cad | 42.0355 | 33.2291 | 11.19%
LOM241.1E.03.030.0100.d | - bipolare con In 40 A | cad | 53.0391 | 41.9224 | 8.87%
LOM241.1E.03.030.0100.e | - tetrapolare con In 1÷4 A | cad | 97.7543 | 77.2748 | 7.218%
LOM241.1E.03.030.0100.f | - tetrapolare con In 6 A | cad | 93.5285 | 73.9343 | 7.545%
LOM241.1E.03.030.0100.g | - tetrapolare con In 10÷32 A | cad | 81.0495 | 64.0696 | 8.697%
LOM241.1E.03.030.0100.h | - tetrapolare con In 40 A | cad | 110.6402 | 87.4506 | 6.371%
LOM241.1E.03.030.0110 | Interruttore automatico magnetotermico modulare, curva Z, con modulo di 17,5 mm e conforme norme CEI 23-3, potere d'interruzione pari a 10 kA, tipologie:
LOM241.1E.03.030.0110.a | - bipolare con In 1÷4 A | cad | 49.2009 | 38.898 | 9.563%
LOM241.1E.03.030.0110.b | - bipolare con In 6 A | cad | 47.9353 | 37.8974 | 9.818%
LOM241.1E.03.030.0110.c | - bipolare con In 10÷32 A | cad | 42.0355 | 33.2291 | 11.19%
LOM241.1E.03.030.0110.d | - bipolare con In 40 A | cad | 53.0391 | 41.9224 | 8.87%
LOM241.1E.03.030.0110.e | - tetrapolare con In 1÷4 A | cad | 97.7543 | 77.2748 | 7.218%
LOM241.1E.03.030.0110.f | - tetrapolare con In 6 A | cad | 93.5285 | 73.9343 | 7.545%
LOM241.1E.03.030.0110.g | - tetrapolare con In 10÷32 A | cad | 81.0495 | 64.0696 | 8.697%
LOM241.1E.03.030.0110.h | - tetrapolare con In 40 A | cad | 110.6402 | 87.4506 | 6.371%
LOM241.1E.03.030.0120 | Interruttore automatico magnetotermico modulare, curva C, con modulo di 17,5 mm e conforme norme CEI 23-3, potere d'interruzione pari a 10 kA, tipologie:
LOM241.1E.03.030.0120.a | - unipolare con In 80 A | cad | 59.7025 | 47.1948 | 7.881%
LOM241.1E.03.030.0120.b | - unipolare con In 100 A | cad | 64.2417 | 50.777 | 7.32%
LOM241.1E.03.030.0120.c | - unipolare con In 125 A | cad | 103.4358 | 81.7661 | 4.553%
LOM241.1E.03.030.0120.d | - bipolare con In 80 A | cad | 100.256 | 79.2524 | 4.696%
LOM241.1E.03.030.0120.e | - bipolare con In 100 A | cad | 109.8998 | 86.8759 | 4.278%
LOM241.1E.03.030.0120.f | - bipolare con In 125 A | cad | 179.7739 | 142.1286 | 2.621%
LOM241.1E.03.030.0120.g | - tripolare con In 80 A | cad | 129.3433 | 102.246 | 5.452%
LOM241.1E.03.030.0120.h | - tripolare con In 100 A | cad | 135.0345 | 106.7578 | 5.228%
LOM241.1E.03.030.0120.i | - tripolare con In 125 A | cad | 235.0101 | 185.7756 | 3%
LOM241.1E.03.030.0120.j | - tetrapolare con In 80 A | cad | 160.0227 | 126.498 | 4.41%
LOM241.1E.03.030.0120.k | - tetrapolare con In 100 A | cad | 167.9824 | 132.7902 | 4.196%
LOM241.1E.03.030.0120.l | - tetrapolare con In 125 A | cad | 294.0985 | 232.485 | 2.396%
LOM241.1E.03.030.0130 | Interruttore automatico solo magnetico modulare, curva 12-14 In, con modulo di 17,5 mm e conforme norme CEI 23-3, potere d'interruzione pari a 25 kA, tipologie:
LOM241.1E.03.030.0130.a | - bipolare con In 1.6÷4 A | cad | 48.2279 | 38.1242 | 9.756%
LOM241.1E.03.030.0130.b | - bipolare con In 6.3 A | cad | 44.0857 | 34.8498 | 10.67%
LOM241.1E.03.030.0130.c | - bipolare con In 10-25 A | cad | 44.3475 | 35.0609 | 10.61%
LOM241.1E.03.030.0130.d | - bipolare con In 40 A | cad | 45.571 | 36.0239 | 10.33%
LOM241.1E.03.030.0130.e | - bipolare con In 63 A | cad | 49.7759 | 39.3479 | 9.451%
LOM241.1E.03.030.0130.f | - tripolare con In 1.6÷4 A | cad | 73.8844 | 58.4057 | 9.543%
LOM241.1E.03.030.0130.g | - tripolare con In 6.3 A | cad | 72.1586 | 57.0415 | 9.777%
LOM241.1E.03.030.0130.h | - tripolare con In 10÷25 A | cad | 69.209 | 54.7097 | 10.19%
LOM241.1E.03.030.0130.i | - tripolare con In 40 A | cad | 73.0059 | 57.7112 | 9.665%
LOM241.1E.03.030.0130.j | - tripolare con In 63 A | cad | 83.2357 | 65.7979 | 8.473%
LOM241.1E.03.030.0140 | Interruttore automatico magnetotermico salvamotore, modulare con modulo di 17,5 mm, 3 poli, nelle taglie:
LOM241.1E.03.030.0140.a | - campo di regolazione 0.1÷0.16 A, corrente d'intervento magnetico Im 1.5 A | cad | 49.5799 | 39.1929 | 16.6%
LOM241.1E.03.030.0140.b | - campo di regolazione 0.16÷0.25 A, corrente d'intervento magnetico Im 2.4 A | cad | 49.5799 | 39.1929 | 16.6%
LOM241.1E.03.030.0140.c | - campo di regolazione 0.25÷0.40 A, corrente d'intervento magnetico Im 5 A | cad | 49.5799 | 39.1929 | 16.6%
LOM241.1E.03.030.0140.d | - campo di regolazione 0.40÷0.63 A, corrente d'intervento magnetico Im 8 A | cad | 50.4272 | 39.8628 | 16.32%
LOM241.1E.03.030.0140.e | - campo di regolazione 0.63÷1 A, corrente d'intervento magnetico Im 13 A | cad | 53.6071 | 42.3765 | 15.36%
LOM241.1E.03.030.0140.f | - campo di regolazione 1÷1.6 A, corrente d'intervento magnetico Im 22.5 A | cad | 53.6071 | 42.3765 | 15.36%
LOM241.1E.03.030.0140.g | - campo di regolazione 1.6÷2.5 A, corrente d'intervento magnetico Im 33.5 A | cad | 53.1259 | 41.996 | 15.49%
LOM241.1E.03.030.0140.h | - campo di regolazione 2.5÷4 A, corrente d'intervento magnetico Im 51 A | cad | 53.1259 | 41.996 | 15.49%
LOM241.1E.03.030.0140.i | - campo di regolazione 4÷6.3 A, corrente d'intervento magnetico Im 78 A | cad | 53.1259 | 41.996 | 15.49%
LOM241.1E.03.030.0140.j | - campo di regolazione 6.3÷10 A, corrente d'intervento magnetico Im 138 A | cad | 63.1462 | 49.9111 | 13.03%
LOM241.1E.03.030.0140.k | - campo di regolazione 9÷14 A, corrente d'intervento magnetico Im 170 A | cad | 63.1462 | 49.9111 | 13.03%
LOM241.1E.03.030.0140.l | - campo di regolazione 13÷18 A, corrente d'intervento magnetico Im 223 A | cad | 63.1462 | 49.9111 | 13.03%
LOM241.1E.03.030.0140.m | - campo di regolazione 17÷23 A, corrente d'intervento magnetico Im 327 A | cad | 71.8178 | 56.772 | 11.46%
LOM241.1E.03.030.0140.n | - campo di regolazione 20÷25 A, corrente d'intervento magnetico Im 327 A | cad | 77.9055 | 61.5844 | 10.56%
LOM241.1E.03.030.0140.o | - campo di regolazione 24÷32 A, corrente d'intervento magnetico Im 416 A | cad | 84.0247 | 66.4216 | 9.797%
LOM241.1E.03.030.0190 | Trasformatori di misura (TA) con secondario 5 A, corrente nominale:
LOM241.1E.03.030.0190.a | - 50÷250 A, diametro cavo 21 mm, barra 16x12.5 mm | cad | 21.0315 | 16.6194 | 22.37%
LOM241.1E.03.030.0190.b | - 300÷600 A, diametro cavo 23 mm, barra 30x10 mm | cad | 25.9274 | 20.5006 | 18.15%
LOM241.1E.03.030.0190.c | - 250÷600 A, diametro cavo 35 mm, barra 40x10 mm | cad | 29.5151 | 23.3345 | 15.94%
LOM241.1E.03.030.0190.d | - 600÷1000 A, barra 50x12 mm | cad | 43.4476 | 34.3453 | 10.83%
LOM241.1E.03.030.0190.e | - 1000÷1500 A, barra 2x10x60 mm 2x10x50 mm | cad | 82.0158 | 64.8258 | 10.03%
LOM241.1E.03.030.0190.f | - 1600÷4000 A, barra 3x10x125 mm 3x10x100 mm | cad | 120.1855 | 94.9953 | 11.74%
LOM241.1E.03.030.0200 | Calotta per contenere e montare a parete gli interruttori salvamotore, in esecuzione:
LOM241.1E.03.030.0200.a | - IP41 | cad | 16.5596 | 13.092 | 35.54%
LOM241.1E.03.030.0200.b | - IP55 | cad | 22.0829 | 17.4649 | 26.65%
LOM241.1E.03.030.0210 | Contatto ausiliario di posizione aperto/chiuso dell'interruttore: 3 A - 400 V 6A - 230V | cad | 24.8269 | 19.6234 | 28.4%
LOM241.1E.03.030.0220 | Sganciatori a lancio di corrente; tipologie:
LOM241.1E.03.030.0220.a | - 12÷48 Vca e cc | cad | 32.7679 | 25.8999 | 14.36%
LOM241.1E.03.030.0220.b | - 110÷125 Vcc 110÷415 Vca | cad | 33.5524 | 26.5232 | 14.02%
LOM241.1E.03.030.0230 | Sganciatori di minima tensione (ritardato); tipologie:
LOM241.1E.03.030.0230.a | - 230 Vca | cad | 53.5625 | 42.3412 | 8.789%
LOM241.1E.03.030.0230.b | - 24 Vca e cc | cad | 54.3574 | 42.9696 | 8.656%
LOM241.1E.03.030.0230.c | - 48 Vca e cc | cad | 54.4724 | 43.0605 | 8.636%
LOM241.1E.03.030.0240 | Calotta sigillabile isolante per contenere e montare a parete gli interruttori automatici magnetotermici modulari con modulo di 17,5 mm e conforme norme CEI 23-3, potere d'interruzione fino 25 kA, nelle tipologie:
LOM241.1E.03.030.0240.a | - bipolare | cad | 18.3588 | 14.5143 | 32.05%
LOM241.1E.03.030.0240.b | - tripolare | cad | 22.563 | 17.8275 | 26.07%
LOM241.1E.03.030.0240.c | - tetrapolare | cad | 36.6429 | 28.9697 | 16.06%
LOM241.1E.03.030.0250 | Interruttore automatico magnetotermico in esecuzione scatolata fissa, sganciatore con termica regolabile e magnetica fissa, conforme norme CEI-EN 60947-2, potere d'interruzione fino a 16 kA, nelle tipologie:
LOM241.1E.03.030.0250.a | - tripolare con In 12,5 A | cad | 128.5633 | 101.6294 | 6.402%
LOM241.1E.03.030.0250.b | - tripolare con In 16 A | cad | 128.5633 | 101.6294 | 6.402%
LOM241.1E.03.030.0250.c | - tripolare con In 20 A | cad | 128.5633 | 101.6294 | 6.402%
LOM241.1E.03.030.0250.d | - tripolare con In 25 A | cad | 128.5633 | 101.6294 | 6.402%
LOM241.1E.03.030.0250.e | - tripolare con In 32 A | cad | 128.5633 | 101.6294 | 6.402%
LOM241.1E.03.030.0250.f | - tripolare con In 40 A | cad | 164.0958 | 129.7178 | 5.013%
LOM241.1E.03.030.0250.g | - tripolare con In 50 A | cad | 164.0958 | 129.7178 | 5.013%
LOM241.1E.03.030.0250.h | - tripolare con In 63 A | cad | 164.0958 | 129.7178 | 5.013%
LOM241.1E.03.030.0250.i | - tripolare con In 80 A | cad | 242.4952 | 191.7158 | 3.398%
LOM241.1E.03.030.0250.j | - tripolare con In 100 A | cad | 258.7486 | 204.5409 | 3.184%
LOM241.1E.03.030.0250.k | - tripolare con In 125 A | cad | 429.1518 | 339.2447 | 1.915%
LOM241.1E.03.030.0250.l | - tripolare con In 160 A | cad | 435.3265 | 344.1674 | 1.895%
LOM241.1E.03.030.0260 | Interruttore automatico magnetotermico in esecuzione scatolata fissa, sganciatore con termica regolabile e magnetica fissa, conforme norme CEI-EN 60947-2, potere d'interruzione fino a 16 kA, nelle tipologie:
LOM241.1E.03.030.0260.a | - tetrapolare con In 12,5 A | cad | 169.284 | 133.8191 | 4.86%
LOM241.1E.03.030.0260.b | - tetrapolare con In 16 A | cad | 169.284 | 133.8191 | 4.86%
LOM241.1E.03.030.0260.c | - tetrapolare con In 20 A | cad | 169.284 | 133.8191 | 4.86%
LOM241.1E.03.030.0260.d | - tetrapolare con In 25 A | cad | 169.284 | 133.8191 | 4.86%
LOM241.1E.03.030.0260.e | - tetrapolare con In 32 A | cad | 169.284 | 133.8191 | 4.86%
LOM241.1E.03.030.0260.f | - tetrapolare con In 40 A | cad | 216.5304 | 171.1468 | 3.797%
LOM241.1E.03.030.0260.g | - tetrapolare con In 50 A | cad | 216.5304 | 171.1468 | 3.797%
LOM241.1E.03.030.0260.h | - tetrapolare con In 63 A | cad | 216.5304 | 171.1468 | 3.797%
LOM241.1E.03.030.0260.i | - tetrapolare con In 80 A | cad | 300.9334 | 237.8881 | 2.734%
LOM241.1E.03.030.0260.j | - tetrapolare con In 100 A | cad | 318.7991 | 252.0109 | 2.58%
LOM241.1E.03.030.0260.k | - tetrapolare con In 125 A | cad | 533.0202 | 421.3528 | 1.547%
LOM241.1E.03.030.0260.l | - tetrapolare con In 160 A | cad | 538.5319 | 425.7098 | 1.526%
LOM241.1E.03.030.0270 | Interruttore differenziale modulare (puro) con certificato di prove e collaudo per il montaggio a scatto su guida profilata con involucro di materiale isolante, levetta frontale di manovra e tasto di prova senza dispositivo di esclusione, classe AC istantanei, nelle tipologie:
LOM241.1E.03.030.0270.a | - bipolare 16÷25 A - sensibilità 0,01 A | cad | 83.0327 | 65.6374 | 7.086%
LOM241.1E.03.030.0270.b | - bipolare 25 A - sensibilità 0,03 A | cad | 55.7852 | 44.1088 | 10.55%
LOM241.1E.03.030.0270.c | - bipolare 25 A - sensibilità 0,3 ÷ 0,5 A | cad | 52.8034 | 41.7411 | 11.14%
LOM241.1E.03.030.0270.d | - bipolare 40 A - sensibilità 0,03 A | cad | 61.8936 | 48.9328 | 9.512%
LOM241.1E.03.030.0270.e | - bipolare 40 A - sensibilità 0,3 ÷ 0,5 A | cad | 58.4832 | 46.231 | 10.06%
LOM241.1E.03.030.0270.f | - bipolare 63 A - sensibilità 0,03 A | cad | 95.1665 | 75.2292 | 6.188%
LOM241.1E.03.030.0270.g | - bipolare 63 A - sensibilità 0,3 ÷ 0,5 A | cad | 86.8303 | 68.6477 | 6.779%
LOM241.1E.03.030.0270.h | - bipolare 80 A - sensibilità 0,03 A | cad | 121.9343 | 96.4008 | 4.829%
LOM241.1E.03.030.0270.i | - bipolare 80 A - sensibilità 0,3 A | cad | 115.1448 | 91.022 | 5.105%
LOM241.1E.03.030.0270.j | - bipolare 100 A - sensibilità 0,03 A | cad | 134.1823 | 106.0712 | 4.39%
LOM241.1E.03.030.0270.k | - bipolare 100 A - sensibilità 0,3 A | cad | 126.3999 | 99.9192 | 4.656%
LOM241.1E.03.030.0270.l | - tetrapolare 25 A - sensibilità 0,03 A | cad | 75.7723 | 59.9053 | 10.87%
LOM241.1E.03.030.0270.m | - tetrapolare 25 A - sensibilità 0,3÷0,5 A | cad | 71.6505 | 56.6398 | 11.49%
LOM241.1E.03.030.0270.n | - tetrapolare 40 A - sensibilità 0,03 A | cad | 83.8991 | 66.3223 | 9.807%
LOM241.1E.03.030.0270.o | - tetrapolare 40 A - sensibilità 0,3÷0,5 A | cad | 79.3182 | 62.7086 | 10.38%
LOM241.1E.03.030.0270.p | - tetrapolare 63 A - sensibilità 0,03 A | cad | 129.3687 | 102.2661 | 6.361%
LOM241.1E.03.030.0270.q | - tetrapolare 63 A - sensibilità 0,3÷0,5 A | cad | 121.4716 | 96.0234 | 6.78%
LOM241.1E.03.030.0270.r | - tetrapolare 80 A - sensibilità 0,03 A | cad | 166.0322 | 131.2644 | 4.962%
LOM241.1E.03.030.0270.s | - tetrapolare 80 A - sensibilità 0,3÷0,5 A | cad | 156.0315 | 123.343 | 5.279%
LOM241.1E.03.030.0270.t | - tetrapolare 100 A - sensibilità 0,03 A | cad | 181.606 | 143.5597 | 4.533%
LOM241.1E.03.030.0270.u | - tetrapolare 100 A - sensibilità 0,3÷0,5 A | cad | 171.5863 | 135.6555 | 4.799%
LOM241.1E.03.030.0280 | Interruttore differenziale modulare (puro) con certificato di prove e collaudo per il montaggio a scatto su guida profilata con involucro di materiale isolante, levetta frontale di manovra e tasto di prova senza dispositivo di esclusione, classe A istantanei, nelle tipologie:
LOM241.1E.03.030.0280.a | - bipolare 16÷25 A - sensibilità 0,01 A | cad | 90.5953 | 71.6157 | 6.494%
LOM241.1E.03.030.0280.b | - bipolare 25 A - sensibilità 0,03 A | cad | 60.7007 | 47.984 | 9.695%
LOM241.1E.03.030.0280.c | - bipolare 25 A - sensibilità 0,3 A | cad | 57.3534 | 45.3379 | 10.26%
LOM241.1E.03.030.0280.d | - bipolare 40 A - sensibilità 0,03 A | cad | 67.3742 | 53.2594 | 8.738%
LOM241.1E.03.030.0280.e | - bipolare 40 A - sensibilità 0,3 A | cad | 63.5877 | 50.2661 | 9.257%
LOM241.1E.03.030.0280.f | - bipolare 63 A - sensibilità 0,03 A | cad | 103.9317 | 82.1581 | 5.657%
LOM241.1E.03.030.0280.g | - bipolare 63 A - sensibilità 0,3 A | cad | 97.9271 | 77.4021 | 6.004%
LOM241.1E.03.030.0280.h | - bipolare 80 A - sensibilità 0,03 A | cad | 134.1823 | 106.0712 | 4.39%
LOM241.1E.03.030.0280.i | - bipolare 80 A - sensibilità 0,3 A | cad | 126.3999 | 99.9192 | 4.656%
LOM241.1E.03.030.0280.j | - bipolare 100 A - sensibilità 0,03 A | cad | 147.4873 | 116.5888 | 3.991%
LOM241.1E.03.030.0280.k | - bipolare 100 A - sensibilità 0,3 A | cad | 138.6075 | 109.5826 | 4.247%
LOM241.1E.03.030.0280.l | - tetrapolare 25 A - sensibilità 0,03 A | cad | 82.3506 | 65.0903 | 9.991%
LOM241.1E.03.030.0280.m | - tetrapolare 25 A - sensibilità 0,3 A | cad | 77.7801 | 61.4852 | 10.58%
LOM241.1E.03.030.0280.n | - tetrapolare 40 A - sensibilità 0,03 A | cad | 91.2317 | 72.1187 | 9.023%
LOM241.1E.03.030.0280.o | - tetrapolare 40 A - sensibilità 0,3 A | cad | 86.2207 | 68.1493 | 9.543%
LOM241.1E.03.030.0280.p | - tetrapolare 63 A - sensibilità 0,03 A | cad | 140.4774 | 111.0474 | 5.861%
LOM241.1E.03.030.0280.q | - tetrapolare 63 A - sensibilità 0,3 A | cad | 132.675 | 104.8924 | 6.208%
LOM241.1E.03.030.0280.r | - tetrapolare 80 A - sensibilità 0,03 A | cad | 181.606 | 143.5597 | 4.533%
LOM241.1E.03.030.0280.s | - tetrapolare 80 A - sensibilità 0,3 A | cad | 170.4976 | 134.7784 | 4.829%
LOM241.1E.03.030.0280.t | - tetrapolare 100 A - sensibilità 0,03 A | cad | 199.3971 | 157.6045 | 4.124%
LOM241.1E.03.030.0280.u | - tetrapolare 100 A - sensibilità 0,3 A | cad | 187.1499 | 147.9421 | 4.4%
LOM241.1E.03.030.0290 | Interruttore differenziale modulare (puro) con certificato di prove e collaudo per il montaggio a scatto su guida profilata con involucro di materiale isolante, levetta frontale di manovra e tasto di prova senza dispositivo di esclusione, classe AS selettivi, nelle tipologie:
LOM241.1E.03.030.0290.a | - bipolare 40 A - sensibilità 0,3 A | cad | 86.0353 | 68.0192 | 6.841%
LOM241.1E.03.030.0290.b | - bipolare 63 A - sensibilità 0,3 A | cad | 134.1823 | 106.0712 | 4.39%
LOM241.1E.03.030.0290.c | - bipolare 80 A - sensibilità 0,3 A | cad | 173.0723 | 136.8138 | 3.398%
LOM241.1E.03.030.0290.d | - bipolare 100 A - sensibilità 0,3 A | cad | 190.8543 | 150.8704 | 3.081%
LOM241.1E.03.030.0290.e | - tetrapolare 40 A - sensibilità 0,3 A | cad | 116.5764 | 92.1537 | 7.065%
LOM241.1E.03.030.0290.f | - tetrapolare 63 A - sensibilità 0,3 A | cad | 181.606 | 143.5597 | 4.533%
LOM241.1E.03.030.0290.g | - tetrapolare 80 A - sensibilità 0,3 A | cad | 233.8433 | 184.8532 | 3.521%
LOM241.1E.03.030.0290.h | - tetrapolare 100 A - sensibilità 0,3 A | cad | 258.2984 | 204.185 | 3.184%
LOM241.1E.03.030.0300 | Interruttore magnetotermico differenziale modulare monoblocco con certificato di prove e collaudo; involucro di materiale isolante con modulo 17,5 per ogni polo attivo; adatto per il montaggio su guida profilata, manovra indipendente con levette frontali per il riarmo e la segnalazione d'intervento per guasto a terra, potere d'interruzione non inferiore a 6 kA a cos fi = 0,7 curva d'intervento C, corrente differenziale classe AC, manovra e tasto di prova senza dispositivo di esclusione, nelle tipologie:
LOM241.1E.03.030.0300.a | - 1P+N 6÷32 A sensibilità 0,03 A | cad | 84.2461 | 66.5966 | 6.984%
LOM241.1E.03.030.0300.b | - 1P+N 6÷32 A sensibilità 0,3 A | cad | 80.3869 | 63.5535 | 7.32%
LOM241.1E.03.030.0300.c | - 2P 6÷32 A sensibilità 0,03 A | cad | 91.9859 | 72.7061 | 6.392%
LOM241.1E.03.030.0300.d | - 2P 6÷32 A sensibilità 0,3 A | cad | 87.7717 | 69.392 | 6.708%
LOM241.1E.03.030.0300.e | - 3P 6÷32 A sensibilità 0,03 A | cad | 163.7925 | 129.4781 | 5.023%
LOM241.1E.03.030.0300.f | - 3P 6÷32 A sensibilità 0,3 A | cad | 155.8429 | 123.1939 | 5.279%
LOM241.1E.03.030.0300.g | - 4P 6÷32 A sensibilità 0,03 A | cad | 187.6416 | 148.3308 | 4.39%
LOM241.1E.03.030.0300.h | - 4P 6÷32 A sensibilità 0,3 A | cad | 178.5634 | 141.1715 | 4.615%
LOM241.1E.03.030.0310 | Interruttore magnetotermico differenziale modulare monoblocco con certificato di prove e collaudo; involucro di materiale isolante con modulo 17,5 per ogni polo attivo; adatto per il montaggio su guida profilata, manovra indipendente con levette frontali per il riarmo e la segnalazione d'intervento per guasto a terra, potere d'interruzione non inferiore a 6 kA a cos fi = 0,7 curva d'intervento C, corrente differenziale classe A, manovra e tasto di prova senza dispositivo di esclusione, nelle tipologie:
LOM241.1E.03.030.0310.a | - 1P+N 6÷32 A sensibilità 0,03 A | cad | 99.5806 | 78.7185 | 5.912%
LOM241.1E.03.030.0310.b | - 1P+N 6÷32 A sensibilità 0,3 A | cad | 95.0303 | 75.1215 | 6.188%
LOM241.1E.03.030.0310.c | - 2P 6÷32 A sensibilità 0,03 A | cad | 108.9107 | 86.094 | 5.401%
LOM241.1E.03.030.0310.d | - 2P 6÷32 A sensibilità 0,3 A | cad | 103.8057 | 82.0486 | 5.667%
LOM241.1E.03.030.0310.e | - 3P 6÷32 A sensibilità 0,03 A | cad | 192.961 | 152.5358 | 3.654%
LOM241.1E.03.030.0310.f | - 3P 6÷32 A sensibilità 0,3 A | cad | 183.8829 | 145.3771 | 3.838%
LOM241.1E.03.030.0310.g | - 4P 6÷32 A sensibilità 0,03 A | cad | 222.8708 | 176.1795 | 3.695%
LOM241.1E.03.030.0310.h | - 4P 6÷32 A sensibilità 0,3 A | cad | 211.5109 | 167.1995 | 3.889%
LOM241.1E.03.030.0320 | Interruttore magnetotermico differenziale modulare monoblocco con certificato di prove e collaudo; involucro di materiale isolante con modulo 17,5 per ogni polo attivo; adatto per il montaggio su guida profilata, manovra indipendente con levette frontali per il riarmo e la segnalazione d'intervento per guasto a terra, potere d'interruzione non inferiore a 10 kA a cos fi = 0,7 curva d'intervento C, corrente differenziale classe AC, manovra e tasto di prova senza dispositivo di esclusione, nelle tipologie:
LOM241.1E.03.030.0320.a | - 1P+N 6÷32 A sensibilità 0,03 A | cad | 96.0555 | 75.9319 | 6.126%
LOM241.1E.03.030.0320.b | - 1P+N 6÷32 A sensibilità 0,3 A | cad | 91.6309 | 72.4343 | 6.422%
LOM241.1E.03.030.0320.c | - 2P 6÷32 A sensibilità 0,03 A | cad | 104.915 | 82.9354 | 5.606%
LOM241.1E.03.030.0320.d | - 2P 6÷32 A sensibilità 0,3 A | cad | 100.0407 | 79.0822 | 5.881%
LOM241.1E.03.030.0330 | Interruttore magnetotermico differenziale modulare monoblocco con certificato di prove e collaudo; involucro di materiale isolante con modulo 17,5 per ogni polo attivo; adatto per il montaggio su guida profilata, manovra indipendente con levette frontali per il riarmo e la segnalazione d'intervento per guasto a terra, potere d'interruzione non inferiore a 10 kA a cos fi = 0,7 curva d'intervento C, corrente differenziale classe A, manovra e tasto di prova senza dispositivo di esclusione, nelle tipologie:
LOM241.1E.03.030.0330.a | - 1P+N 6÷32 A sensibilità 0,03 A | cad | 113.785 | 89.9471 | 5.166%
LOM241.1E.03.030.0330.b | - 1P+N 6÷32 A sensibilità 0,3 A | cad | 108.4399 | 85.7218 | 5.422%
LOM241.1E.03.030.0330.c | - 2P 6÷32 A sensibilità 0,03 A | cad | 124.4648 | 98.3895 | 4.727%
LOM241.1E.03.030.0330.d | - 2P 6÷32 A sensibilità 0,3 A | cad | 118.5653 | 93.726 | 4.962%
LOM241.1E.03.030.0340 | Blocco differenziale modulare componibile con interruttori magnetotermici, con certificato di prove e collaudo; involucro di materiale isolante modulare; adatto per il montaggio su guida profilata, manovra indipendente con levette frontali per il riarmo e la segnalazione d'intervento per guasto a terra, classe AC istantanei, nelle tipologie:
LOM241.1E.03.030.0340.a | - 2P 25 A sensibilità 0,01 A | cad | 108.6085 | 85.8551 | 10.83%
LOM241.1E.03.030.0340.b | - 2P 25 A sensibilità 0,03 A | cad | 77.3645 | 61.1567 | 15.2%
LOM241.1E.03.030.0340.c | - 2P 25 A sensibilità 0,3÷0,5 A | cad | 64.8648 | 51.2757 | 18.13%
LOM241.1E.03.030.0340.d | - 2P 63 A sensibilità 0,03 A | cad | 83.6191 | 66.093 | 14.06%
LOM241.1E.03.030.0340.e | - 2P 63 A sensibilità 0,3÷0,5 A | cad | 69.8647 | 55.2281 | 16.83%
LOM241.1E.03.030.0340.f | - 3P 25 A sensibilità 0,03 A | cad | 111.5881 | 88.2104 | 12.65%
LOM241.1E.03.030.0340.g | - 3P 25 A sensibilità 0,3÷0,5 A | cad | 92.8542 | 73.4013 | 15.2%
LOM241.1E.03.030.0340.h | - 3P 63 A sensibilità 0,03 A | cad | 121.0229 | 95.6687 | 11.66%
LOM241.1E.03.030.0340.i | - 3P 63 A sensibilità 0,3÷0,5 A | cad | 100.3437 | 79.3218 | 14.07%
LOM241.1E.03.030.0340.j | - 4P 25 A sensibilità 0,03 A | cad | 120.8113 | 95.4899 | 13.62%
LOM241.1E.03.030.0340.k | - 4P 25 A sensibilità 0,3÷0,5 A | cad | 100.8022 | 79.6842 | 16.33%
LOM241.1E.03.030.0340.l | - 4P 63 A sensibilità 0,03 A | cad | 130.8119 | 103.4069 | 12.59%
LOM241.1E.03.030.0340.m | - 4P 63 A sensibilità 0,3÷0,5 A | cad | 108.8765 | 86.0566 | 15.12%
LOM241.1E.03.030.0350 | Blocco differenziale modulare componibile con interruttori magnetotermici, con certificato di prove e collaudo; involucro di materiale isolante modulare; adatto per il montaggio su guida profilata, manovra indipendente con levette frontali per il riarmo e la segnalazione d'intervento per guasto a terra, classe A istantanei, nelle tipologie:
LOM241.1E.03.030.0350.a | - 2P 25 A sensibilità 0,03 A | cad | 89.8747 | 71.046 | 13.08%
LOM241.1E.03.030.0350.b | - 2P 25 A sensibilità 0,3÷0,5 A | cad | 74.8641 | 59.173 | 15.7%
LOM241.1E.03.030.0350.c | - 2P 63 A sensibilità 0,03 A | cad | 97.364 | 76.9663 | 12.08%
LOM241.1E.03.030.0350.d | - 2P 63 A sensibilità 0,3÷0,5 A | cad | 80.879 | 63.9349 | 14.54%
LOM241.1E.03.030.0350.e | - 3P 25 A sensibilità 0,03 A | cad | 130.3124 | 103.0245 | 10.84%
LOM241.1E.03.030.0350.f | - 3P 25 A sensibilità 0,3÷0,5 A | cad | 107.8437 | 85.2505 | 13.09%
LOM241.1E.03.030.0350.g | - 3P 63 A sensibilità 0,03 A | cad | 141.6919 | 112.0076 | 9.96%
LOM241.1E.03.030.0350.h | - 3P 63 A sensibilità 0,3÷0,5 A | cad | 116.8183 | 92.3449 | 12.09%
LOM241.1E.03.030.0350.i | - 4P 25 A sensibilità 0,03 A | cad | 141.2507 | 111.6588 | 11.65%
LOM241.1E.03.030.0350.j | - 4P 25 A sensibilità 0,3÷0,5 A | cad | 116.8268 | 92.3517 | 14.09%
LOM241.1E.03.030.0350.k | - 4P 63 A sensibilità 0,03 A | cad | 152.6104 | 120.6386 | 10.78%
LOM241.1E.03.030.0350.l | - 4P 63 A sensibilità 0,3÷0,5 A | cad | 126.4813 | 99.9836 | 13.01%
LOM241.1E.03.030.0360 | Blocco differenziale modulare componibile con interruttori magnetotermici, con certificato di prove e collaudo; involucro di materiale isolante modulare; adatto per il montaggio su guida profilata, manovra indipendente con levette frontali per il riarmo e la segnalazione d'intervento per guasto a terra, classe AS selettivi, nelle tipologie:
LOM241.1E.03.030.0360.a | - 2P 63 A sensibilità 0,3 A | cad | 107.2384 | 84.772 | 10.97%
LOM241.1E.03.030.0360.b | - 2P 63 A sensibilità 1 A | cad | 116.5579 | 92.1391 | 10.08%
LOM241.1E.03.030.0360.c | - 3P 63 A sensibilità 0,3 A | cad | 156.4616 | 123.683 | 9.023%
LOM241.1E.03.030.0360.d | - 3P 63 A sensibilità 1 A | cad | 170.1014 | 134.4653 | 8.299%
LOM241.1E.03.030.0360.e | - 4P 63 A sensibilità 0,3 A | cad | 168.52 | 133.2152 | 9.767%
LOM241.1E.03.030.0360.f | - 4P 63 A sensibilità 1 A | cad | 183.2897 | 144.8906 | 8.982%
LOM241.1E.03.030.0370 | Blocco differenziale modulare componibile con interruttori magnetotermici, con certificato di prove e collaudo; involucro di materiale isolante modulare; adatto per il montaggio su guida profilata, manovra indipendente con levette frontali per il riarmo e la segnalazione d'intervento per guasto a terra, classe AC istantanei, nelle tipologie:
LOM241.1E.03.030.0370.a | - 2P 63 A sensibilità 0,03 A | cad | 115.0832 | 90.9733 | 10.21%
LOM241.1E.03.030.0370.b | - 2P 63 A sensibilità 0,1 A 4 moduli | cad | 113.148 | 89.4436 | 10.39%
LOM241.1E.03.030.0370.c | - 2P 63 A sensibilità 0,3 A | cad | 103.2634 | 81.6298 | 11.39%
LOM241.1E.03.030.0370.d | - 2P 125 A sensibilità 0,03 A | cad | 119.3927 | 94.38 | 9.848%
LOM241.1E.03.030.0370.e | - 2P 125 A sensibilità 0,1 A | cad | 117.5832 | 92.9496 | 10%
LOM241.1E.03.030.0370.f | - 2P 125 A sensibilità 0,3 A | cad | 106.7989 | 84.4246 | 11.01%
LOM241.1E.03.030.0370.g | - 3P 63 A sensibilità 0,03 A | cad | 174.6411 | 138.0539 | 8.085%
LOM241.1E.03.030.0370.h | - 3P 63 A sensibilità 0,1 A | cad | 172.3606 | 136.2512 | 8.187%
LOM241.1E.03.030.0370.i | - 3P 63 A sensibilità 0,3 A | cad | 130.2067 | 102.9285 | 10.84%
LOM241.1E.03.030.0370.j | - 3P 125 A sensibilità 0,03 A | cad | 180.3114 | 142.5535 | 7.83%
LOM241.1E.03.030.0370.k | - 3P 125 A sensibilità 0,1 A | cad | 175.7709 | 138.947 | 8.034%
LOM241.1E.03.030.0370.l | - 3P 125 A sensibilità 0,3 A | cad | 133.7423 | 105.7234 | 10.55%
LOM241.1E.03.030.0370.m | - 4P 63 A sensibilità 0,03 A | cad | 185.5489 | 146.6765 | 8.87%
LOM241.1E.03.030.0370.n | - 4P 63 A sensibilità 0,1 A | cad | 183.2897 | 144.8906 | 8.982%
LOM241.1E.03.030.0370.o | - 4P 63 A sensibilità 0,3 A | cad | 137.8516 | 108.9718 | 11.94%
LOM241.1E.03.030.0370.p | - 4P 125 A sensibilità 0,03 A | cad | 188.9796 | 149.3885 | 8.707%
LOM241.1E.03.030.0370.q | - 4P 125 A sensibilità 0,1 A | cad | 186.6997 | 147.5862 | 8.819%
LOM241.1E.03.030.0370.r | - 4P 125 A sensibilità 0,3 A | cad | 178.7393 | 141.2936 | 9.206%
LOM241.1E.03.030.0380 | Blocco differenziale modulare componibile con interruttori magnetotermici, con certificato di prove e collaudo; involucro di materiale isolante modulare; adatto per il montaggio su guida profilata, manovra indipendente con levette frontali per il riarmo e la segnalazione d'intervento per guasto a terra, classe A istantanei, nelle tipologie:
LOM241.1E.03.030.0380.a | - 2P 63 A sensibilità 0,03 A | cad | 143.2625 | 113.2491 | 8.208%
LOM241.1E.03.030.0380.b | - 2P 63 A sensibilità 0,1 A | cad | 142.1116 | 112.3393 | 8.269%
LOM241.1E.03.030.0380.c | - 2P 63 A sensibilità 0,3 A | cad | 146.6715 | 115.9299 | 8.014%
LOM241.1E.03.030.0380.d | - 2P 125 A sensibilità 0,03 A | cad | 173.9416 | 137.5009 | 6.759%
LOM241.1E.03.030.0380.e | - 2P 125 A sensibilità 0,1 A | cad | 172.7898 | 136.574 | 6.8%
LOM241.1E.03.030.0380.f | - 2P 125 A sensibilità 0,3 A | cad | 147.7915 | 116.8293 | 7.953%
LOM241.1E.03.030.0380.g | - 3P 63 A sensibilità 0,03 A | cad | 183.732 | 145.2578 | 7.687%
LOM241.1E.03.030.0380.h | - 3P 63 A sensibilità 0,1 A | cad | 181.4504 | 143.4367 | 7.779%
LOM241.1E.03.030.0380.i | - 3P 63 A sensibilità 0,3 A | cad | 165.5511 | 130.8683 | 8.524%
LOM241.1E.03.030.0380.j | - 3P 125 A sensibilità 0,03 A | cad | 210.9998 | 166.7955 | 6.688%
LOM241.1E.03.030.0380.k | - 3P 125 A sensibilità 0,1 A | cad | 206.4605 | 163.2072 | 6.841%
LOM241.1E.03.030.0380.l | - 3P 125 A sensibilità 0,3 A | cad | 168.9505 | 133.5555 | 8.35%
LOM241.1E.03.030.0380.m | - 4P 63 A sensibilità 0,03 A | cad | 201.4688 | 159.2612 | 8.167%
LOM241.1E.03.030.0380.n | - 4P 63 A sensibilità 0,1 A | cad | 199.2101 | 157.4757 | 8.269%
LOM241.1E.03.030.0380.o | - 4P 63 A sensibilità 0,3 A | cad | 176.4697 | 139.4994 | 9.329%
LOM241.1E.03.030.0380.p | - 4P 125 A sensibilità 0,03 A | cad | 219.659 | 173.6406 | 7.494%
LOM241.1E.03.030.0380.q | - 4P 125 A sensibilità 0,1 A | cad | 217.3579 | 171.8216 | 7.575%
LOM241.1E.03.030.0390 | Blocco differenziale modulare componibile con interruttori magnetotermici, con certificato di prove e collaudo; involucro di materiale isolante modulare; adatto per il montaggio su guida profilata, manovra indipendente con levette frontali per il riarmo e la segnalazione d'intervento per guasto a terra, classe AS selettivi, nelle tipologie:
LOM241.1E.03.030.0390.a | - 2P 63 A sensibilità 0,3 A | cad | 187.8953 | 148.5314 | 6.259%
LOM241.1E.03.030.0390.b | - 2P 63 A sensibilità 1 A | cad | 196.3378 | 155.2239 | 5.994%
LOM241.1E.03.030.0390.c | - 2P 125 A sensibilità 0,3 A | cad | 259.6212 | 205.2555 | 4.533%
LOM241.1E.03.030.0390.d | - 2P 125 A sensibilità 1 A | cad | 256.45 | 202.7239 | 4.584%
LOM241.1E.03.030.0390.e | - 3P 63 A sensibilità 0,3 A | cad | 206.701 | 163.3972 | 6.831%
LOM241.1E.03.030.0390.f | - 3P 63 A sensibilità 1 A | cad | 216.1982 | 170.9048 | 6.524%
LOM241.1E.03.030.0390.g | - 3P 125 A sensibilità 0,3 A | cad | 274.199 | 216.7545 | 5.146%
LOM241.1E.03.030.0390.h | - 3P 125 A sensibilità 1 A | cad | 272.1071 | 215.1009 | 5.187%
LOM241.1E.03.030.0390.i | - 4P 63 A sensibilità 0,3 A | cad | 222.3262 | 175.749 | 7.402%
LOM241.1E.03.030.0390.j | - 4P 63 A sensibilità 1 A | cad | 231.8152 | 183.2721 | 7.106%
LOM241.1E.03.030.0390.k | - 4P 125 A sensibilità 0,3 A | cad | 291.9478 | 230.7849 | 5.636%
LOM241.1E.03.030.0390.l | - 4P 125 A sensibilità 1 A | cad | 289.8454 | 229.1229 | 5.677%
LOM241.1E.03.030.0400 | Blocco differenziale modulare componibile con interruttori magnetotermici, con certificato di prove e collaudo; involucro di materiale isolante modulare; adatto per il montaggio su guida profilata, manovra indipendente con levette frontali per il riarmo e la segnalazione d'intervento per guasto a terra, classe A regolabile, nelle tipologie:
LOM241.1E.03.030.0400.a | - 4P 63 A sensibilità 0,3÷3 A 0÷150 ms | cad | 327.826 | 259.1467 | 5.023%
LOM241.1E.03.030.0400.b | - 4P 125 A sensibilità 0,3÷3 A 0÷150 ms | cad | 359.4887 | 284.1761 | 4.584%
LOM241.1E.03.030.0410 | Interruttore differenziale senza sganciatori magnetotermici (puri) modulare, con certificato di prove e collaudo; involucro di materiale isolante modulare; adatto per il montaggio su guida profilata, manovra indipendente con levette frontali per il riarmo e la segnalazione d'intervento per guasto a terra, classe AC istantanei, nelle tipologie:
LOM241.1E.03.030.0410.a | - 2P 16÷25 A sensibilità 0,01 A | cad | 77.6248 | 61.3625 | 7.575%
LOM241.1E.03.030.0410.b | - 2P 25 A sensibilità 0,03 A | cad | 52.3438 | 41.3878 | 11.24%
LOM241.1E.03.030.0410.c | - 2P 25 A sensibilità 0,3 A | cad | 49.5503 | 39.1696 | 11.87%
LOM241.1E.03.030.0410.d | - 2P 40 A sensibilità 0,03 A | cad | 58.0335 | 45.8755 | 10.14%
LOM241.1E.03.030.0410.e | - 2P 40 A sensibilità 0,3÷0,5 A | cad | 54.8432 | 43.3536 | 10.73%
LOM241.1E.03.030.0410.f | - 2P 63 A sensibilità 0,03 A | cad | 88.8898 | 70.2589 | 6.616%
LOM241.1E.03.030.0410.g | - 2P 63 A sensibilità 0,3 A | cad | 83.8178 | 66.2661 | 7.024%
LOM241.1E.03.030.0410.h | - 2P 80 A sensibilità 0,03 A | cad | 113.7644 | 89.9308 | 5.177%
LOM241.1E.03.030.0410.i | - 2P 80 A sensibilità 0,3 A | cad | 107.4777 | 84.9612 | 5.473%
LOM241.1E.03.030.0410.j | - 2P 100 A sensibilità 0,03 A | cad | 125.103 | 98.894 | 4.707%
LOM241.1E.03.030.0410.k | - 2P 100 A sensibilità 0,3 A | cad | 117.8862 | 93.2003 | 4.993%
LOM241.1E.03.030.0410.l | - 4P 25 A sensibilità 0,03 A | cad | 71.0962 | 56.2016 | 11.58%
LOM241.1E.03.030.0410.m | - 4P 25 A sensibilità 0,3 A | cad | 67.2992 | 53.2 | 12.23%
LOM241.1E.03.030.0410.n | - 4P 40 A sensibilità 0,03 A | cad | 78.6687 | 62.1801 | 10.46%
LOM241.1E.03.030.0410.o | - 4P 40 A sensibilità 0,3÷0,5 A | cad | 79.7491 | 63.0417 | 15.59%
LOM241.1E.03.030.0410.p | - 4P 63 A sensibilità 0,03 A | cad | 120.8543 | 95.5354 | 6.81%
LOM241.1E.03.030.0410.q | - 4P 63 A sensibilità 0,3÷0,5 A | cad | 113.5323 | 89.7474 | 7.249%
LOM241.1E.03.030.0410.r | - 4P 80 A sensibilità 0,03 A | cad | 154.9119 | 122.458 | 5.309%
LOM241.1E.03.030.0410.s | - 4P 80 A sensibilità 0,3 A | cad | 145.6343 | 115.124 | 5.657%
LOM241.1E.03.030.0410.t | - 4P 100 A sensibilità 0,03 A | cad | 169.3678 | 133.8853 | 4.86%
LOM241.1E.03.030.0410.u | - 4P 100 A sensibilità 0,3 A | cad | 160.0795 | 126.543 | 5.146%
LOM241.1E.03.030.0420 | Interruttore differenziale senza sganciatori magnetotermici (puri) modulare, con certificato di prove e collaudo; involucro di materiale isolante modulare; adatto per il montaggio su guida profilata, manovra indipendente con levette frontali per il riarmo e la segnalazione d'intervento per guasto a terra, classe A istantanei, nelle tipologie:
LOM241.1E.03.030.0420.a | - 2P 16÷25 A sensibilità 0,01 A | cad | 84.6541 | 66.9191 | 6.953%
LOM241.1E.03.030.0420.b | - 2P 25 A sensibilità 0,03 A | cad | 56.9037 | 44.9824 | 10.34%
LOM241.1E.03.030.0420.c | - 2P 25 A sensibilità 0,3 A | cad | 53.7971 | 42.5266 | 10.94%
LOM241.1E.03.030.0420.d | - 2P 40 A sensibilità 0,03 A | cad | 63.0856 | 49.8692 | 9.329%
LOM241.1E.03.030.0420.e | - 2P 40 A sensibilità 0,3 A | cad | 59.5714 | 47.0969 | 9.879%
LOM241.1E.03.030.0420.f | - 2P 63 A sensibilità 0,03 A | cad | 97.0387 | 76.7092 | 6.065%
LOM241.1E.03.030.0420.g | - 2P 63 A sensibilità 0,3 A | cad | 91.453 | 72.2937 | 6.433%
LOM241.1E.03.030.0420.h | - 2P 80 A sensibilità 0,03 A | cad | 125.103 | 98.894 | 4.707%
LOM241.1E.03.030.0420.i | - 2P 80 A sensibilità 0,3 A | cad | 117.8862 | 93.2003 | 4.993%
LOM241.1E.03.030.0420.j | - 2P 100 A sensibilità 0,03 A | cad | 137.5076 | 108.6867 | 4.278%
LOM241.1E.03.030.0420.k | - 2P 100 A sensibilità 0,3 A | cad | 129.245 | 102.1683 | 4.553%
LOM241.1E.03.030.0420.l | - 4P 16 A sensibilità 0,03 A | cad | 114.6515 | 90.6321 | 7.177%
LOM241.1E.03.030.0420.m | - 4P 25 A sensibilità 0,03 A | cad | 77.2048 | 61.0305 | 10.66%
LOM241.1E.03.030.0420.n | - 4P 25 A sensibilità 0,3 A | cad | 72.969 | 57.689 | 11.28%
LOM241.1E.03.030.0420.o | - 4P 40 A sensibilità 0,03 A | cad | 85.4683 | 67.5627 | 9.634%
LOM241.1E.03.030.0420.p | - 4P 40 A sensibilità 0,3 A | cad | 80.8139 | 63.8912 | 10.18%
LOM241.1E.03.030.0420.q | - 4P 63 A sensibilità 0,03 A | cad | 131.1681 | 103.6884 | 6.279%
LOM241.1E.03.030.0420.r | - 4P 63 A sensibilità 0,3 A | cad | 123.9399 | 97.9745 | 6.637%
LOM241.1E.03.030.0420.s | - 4P 80 A sensibilità 0,03 A | cad | 169.3678 | 133.8853 | 4.86%
LOM241.1E.03.030.0420.t | - 4P 80 A sensibilità 0,3 A | cad | 159.0552 | 125.7484 | 5.177%
LOM241.1E.03.030.0420.u | - 4P 100 A sensibilità 0,03 A | cad | 185.8748 | 146.9519 | 4.431%
LOM241.1E.03.030.0420.v | - 4P 100 A sensibilità 0,3 A | cad | 174.5351 | 137.9701 | 4.717%
LOM241.1E.03.030.0430 | Interruttore differenziale senza sganciatori magnetotermici (puri) modulare, con certificato di prove e collaudo; involucro di materiale isolante modulare; adatto per il montaggio su guida profilata, manovra indipendente con levette frontali per il riarmo e la segnalazione d'intervento per guasto a terra, classe AS selettivo, nelle tipologie:
LOM241.1E.03.030.0430.a | - 2P 40 A sensibilità 0,3 A | cad | 80.4381 | 63.5787 | 7.31%
LOM241.1E.03.030.0430.b | - 2P 63 A sensibilità 0,3 A | cad | 125.103 | 98.894 | 4.707%
LOM241.1E.03.030.0430.c | - 2P 80 A sensibilità 0,3 A | cad | 161.2537 | 127.4866 | 3.654%
LOM241.1E.03.030.0430.d | - 2P 100 A sensibilità 0,3 A | cad | 177.7478 | 140.5097 | 3.306%
LOM241.1E.03.030.0430.e | - 4P 40 A sensibilità 0,3 A | cad | 109.0033 | 86.1672 | 7.555%
LOM241.1E.03.030.0430.f | - 4P 63 A sensibilità 0,3 A | cad | 169.3678 | 133.8853 | 4.86%
LOM241.1E.03.030.0430.g | - 4P 80 A sensibilità 0,3 A | cad | 217.8707 | 172.2269 | 3.777%
LOM241.1E.03.030.0430.h | - 4P 100 A sensibilità 0,3 A | cad | 240.6002 | 190.1946 | 3.419%
LOM241.1E.03.030.0440 | Interruttore differenziale senza sganciatori magnetotermici (puri) modulare, con certificato di prove e collaudo; involucro di materiale isolante modulare; adatto per il montaggio su guida profilata, manovra indipendente con levette frontali per il riarmo e la segnalazione d'intervento per guasto a terra, classe A istantaneo con autotest e contatto di segnalazione, nelle tipologie:
LOM241.1E.03.030.0440.a | - 4P 25 A sensibilità 0,03 A | cad | 260.1919 | 205.6818 | 3.163%
LOM241.1E.03.030.0440.b | - 4P 25 A sensibilità 0,3 A | cad | 232.3264 | 183.6542 | 3.542%
LOM241.1E.03.030.0440.c | - 4P 40 A sensibilità 0,03 A | cad | 271.5618 | 214.6698 | 3.03%
LOM241.1E.03.030.0440.d | - 4P 40 A sensibilità 0,3 A | cad | 248.8532 | 196.7186 | 3.306%
LOM241.1E.03.030.0440.e | - 4P 63 A sensibilità 0,03 A | cad | 345.8797 | 273.4181 | 2.376%
LOM241.1E.03.030.0440.f | - 4P 63 A sensibilità 0,3 A | cad | 277.7538 | 219.5646 | 2.959%
LOM241.1E.03.040 | INTERRUTTORI MAGNETOTERMICI DIFFERENZIALI, RELE' DI TERRA DI TIPO INDUSTRIALE
LOM241.1E.03.040.0010 | Interruttore con sganciatori magnetotermici con Im=10Ith, termica regolabile, conforme norme CEI-EN 60947-2, in scatola isolante di elevata resistenza meccanica, manovra manuale indipendente con leva frontale e segnalazione aperto/chiuso e intervento sganciatori; tensione di esercizio 400V - 50Hzesecuzione fissa con attacchi anteriori, potere d'interruzione 16 KA, nelle tipologie:
LOM241.1E.03.040.0010.a | - 3P In 16÷100 A | cad | 208.2791 | 164.6448 | 22.59%
LOM241.1E.03.040.0010.b | - 3P In 125 A | cad | 355.9635 | 281.3894 | 13.22%
LOM241.1E.03.040.0010.c | - 3P In 160 A | cad | 432.5411 | 341.9241 | 10.88%
LOM241.1E.03.040.0010.d | - 4P In 16÷100 A | cad | 278.9471 | 220.5079 | 16.87%
LOM241.1E.03.040.0010.e | - 4P In 125 A | cad | 434.026 | 343.0978 | 10.84%
LOM241.1E.03.040.0010.f | - 4P In 160 A | cad | 536.356 | 423.9898 | 8.768%
LOM241.1E.03.040.0020 | Interruttore con sganciatori magnetotermici con Im=10Ith, termica regolabile, conforme norme CEI-EN 60947-2, in scatola isolante di elevata resistenza meccanica, manovra manuale indipendente con leva frontale e segnalazione aperto/chiuso e intervento sganciatori; tensione di esercizio 400V - 50Hze secuzione fissa con attacchi anteriori, potere d'interruzione 36 KA, nelle tipologie:
LOM241.1E.03.040.0020.a | - 3P In 16÷100 A | cad | 347.5227 | 274.7169 | 13.54%
LOM241.1E.03.040.0020.b | - 3P In 125 A | cad | 482.5394 | 381.4477 | 9.746%
LOM241.1E.03.040.0020.c | - 3P In 160 A | cad | 518.428 | 409.8177 | 9.074%
LOM241.1E.03.040.0020.d | - 4P In 16÷100 A | cad | 432.9701 | 342.2631 | 10.87%
LOM241.1E.03.040.0020.e | - 4P In 125 A | cad | 570.1313 | 450.6891 | 8.248%
LOM241.1E.03.040.0020.f | - 4P In 160 A | cad | 635.5276 | 502.385 | 7.402%
LOM241.1E.03.040.0030 | Interruttore con sganciatori magnetici con Im=10Ith, conforme norme CEI-EN 60947-2, in scatola isolante di elevata resistenza meccanica, manovra manuale indipendente con leva frontale e segnalazione aperto/chiuso e intervento sganciatori; tensione di esercizio 400V - 50Hz esecuzione fissa con attacchi anteriori, potere d'interruzione 36 KA, nelle tipologie:
LOM241.1E.03.040.0030.a | - 3P In 50÷100 A | cad | 310.5985 | 245.5283 | 15.15%
LOM241.1E.03.040.0030.b | - 3P In 125 A | cad | 427.7085 | 338.1039 | 11%
LOM241.1E.03.040.0030.c | - 3P In 160 A | cad | 459.3506 | 363.1169 | 10.25%
LOM241.1E.03.040.0030.d | - 4P In 50÷100 A | cad | 385.5054 | 304.779 | 12.21%
LOM241.1E.03.040.0030.e | - 4P In 125 A | cad | 503.6583 | 398.1422 | 9.339%
LOM241.1E.03.040.0030.f | - 4P In 160 A | cad | 560.6236 | 443.1733 | 8.391%
LOM241.1E.03.040.0040 | Blocco con sganciatori differenziali in esecuzione affiancata o sottoposta, conforme norme CEI-EN 60947-2, in scatola isolante di elevata resistenza meccanica, manovra manuale indipendente con leva frontale e segnalazione aperto/chiuso e intervento sganciatori; tensione di esercizio 400V - 50Hz esecuzione fissa con attacchi anteriori,nelle tipologie:
LOM241.1E.03.040.0040.a | - affiancato ad intervento istantaneo | cad | 464.6216 | 367.2837 | 10.12%
LOM241.1E.03.040.0040.b | - affiancato ad intervento regolabile | cad | 541.639 | 428.166 | 8.687%
LOM241.1E.03.040.0040.c | - sottoposto ad intervento istantaneo | cad | 464.6216 | 367.2837 | 10.12%
LOM241.1E.03.040.0040.d | - sottoposto ad intervento regolabile | cad | 545.8537 | 431.4977 | 8.615%
LOM241.1E.03.040.0050 | Accessori per la trasformazione dell'esecuzione da fissa a removibile:
LOM241.1E.03.040.0050.a | - terminali anteriori per cavi in rame o posteriori filettati, 3P | cad | 116.5536 | 92.1357 | 16.15%
LOM241.1E.03.040.0050.b | - terminali anteriori per cavi in rame oposteriori filettati, 4P | cad | 148.2986 | 117.216 | 12.69%
LOM241.1E.03.040.0060 | Interruttore con sganciatori magnetotermici con Im=10 o 5 Ith, termica regolabile, conforme norme CEI-EN 60947-2, in scatola isolante di elevata resistenza meccanica, manovra manuale indipendente con leva frontale e segnalazione aperto/chiuso e intervento sganciatori; tensione di esercizio 400V - 50Hz esecuzione fissa con attacchi anteriori, potere d'interruzione 36 KA, nelle tipologie:
LOM241.1E.03.040.0060.a | - 3P In 32÷100 A | cad | 498.8159 | 394.3143 | 18.87%
LOM241.1E.03.040.0060.b | - 3P In 125 A | cad | 588.4992 | 465.209 | 15.99%
LOM241.1E.03.040.0060.c | - 3P In 160 A | cad | 644.4127 | 509.47 | 14.61%
LOM241.1E.03.040.0060.d | - 3P In 200 A | cad | 812.1451 | 642.0012 | 11.59%
LOM241.1E.03.040.0060.e | - 3P In 250 A | cad | 840.6266 | 664.5159 | 11.19%
LOM241.1E.03.040.0060.f | - 4P In 32÷100 A | cad | 626.4909 | 495.2415 | 15.02%
LOM241.1E.03.040.0060.g | - 4P In 125 A | cad | 728.8202 | 576.1328 | 12.91%
LOM241.1E.03.040.0060.h | - 4P In 160 A | cad | 819.5456 | 647.9294 | 11.49%
LOM241.1E.03.040.0060.i | - 4P In 200 A | cad | 1015.7493 | 802.9505 | 9.267%
LOM241.1E.03.040.0060.j | - 4P In 250 A | cad | 1032.6418 | 816.304 | 9.115%
LOM241.1E.03.040.0070 | Interruttore con sganciatori magnetotermici con Im=10 o 5 Ith, termica regolabile, conforme norme CEI-EN 60947-2, in scatola isolante di elevata resistenza meccanica, manovra manuale indipendente con leva frontale e segnalazione aperto/chiuso e intervento sganciatori; tensione di esercizio 400V - 50Hz esecuzione fissa con attacchi anteriori, potere d'interruzione 65 KA, nelle tipologie:
LOM241.1E.03.040.0070.a | - 3P In 32÷100 A | cad | 733.0257 | 579.4573 | 12.84%
LOM241.1E.03.040.0070.b | - 3P In 125 A | cad | 928.2073 | 733.7485 | 10.13%
LOM241.1E.03.040.0070.c | - 3P In 160 A | cad | 959.8355 | 758.8421 | 9.807%
LOM241.1E.03.040.0070.d | - 3P In 200 A | cad | 1059.0182 | 837.2556 | 8.89%
LOM241.1E.03.040.0070.e | - 3P In 250 A | cad | 1087.5049 | 859.6733 | 8.656%
LOM241.1E.03.040.0070.f | - 4P In 32÷100 A | cad | 910.2695 | 719.5687 | 10.34%
LOM241.1E.03.040.0070.g | - 4P In 125 A | cad | 1051.6272 | 831.312 | 8.952%
LOM241.1E.03.040.0070.h | - 4P In 160 A | cad | 1184.5511 | 936.3884 | 7.942%
LOM241.1E.03.040.0070.i | - 4P In 200 A | cad | 1311.1386 | 1036.4559 | 7.177%
LOM241.1E.03.040.0070.j | - 4P In 250 A | cad | 1363.8892 | 1078.1553 | 6.902%
LOM241.1E.03.040.0080 | Interruttore con sganciatori magnetotermici con Im=10 o 5 Ith, termica regolabile, conforme norme CEI-EN 60947-2, in scatola isolante di elevata resistenza meccanica, manovra manuale indipendente con leva frontale e segnalazione aperto/chiuso e intervento sganciatori; tensione di esercizio 400V - 50Hz esecuzione fissa con attacchi anteriori, potere d'interruzione 85 KA, nelle tipologie:
LOM241.1E.03.040.0080.a | - 3P In 32÷100 A | cad | 882.8237 | 697.8727 | 10.66%
LOM241.1E.03.040.0080.b | - 3P In 125 A | cad | 959.8355 | 758.8421 | 9.807%
LOM241.1E.03.040.0080.c | - 3P In 160 A | cad | 1100.1502 | 869.6694 | 8.554%
LOM241.1E.03.040.0080.d | - 3P In 200÷250 A | cad | 1374.4623 | 1086.6445 | 6.851%
LOM241.1E.03.040.0080.e | - 4P In 32÷100 A | cad | 1160.2723 | 917.196 | 8.106%
LOM241.1E.03.040.0080.f | - 4P In 125 A | cad | 1226.7459 | 969.7434 | 7.667%
LOM241.1E.03.040.0080.g | - 4P In 160 A | cad | 1374.4623 | 1086.6445 | 6.851%
LOM241.1E.03.040.0080.h | - 4P In 200÷250 A | cad | 1638.1813 | 1295.1397 | 5.749%
LOM241.1E.03.040.0090 | Interruttore con sganciatori magnetici con Im=10 o 5 Ith, conforme norme CEI-EN 60947-2, in scatola isolante di elevata resistenza meccanica, manovra manuale indipendente con leva frontale e segnalazione aperto/chiuso e intervento sganciatori; tensione di esercizio 400V - 50Hz esecuzione fissa con attacchi anteriori, potere d'interruzione 36 KA, nelle tipologie:
LOM241.1E.03.040.0090.a | - 3P In 50÷100 A | cad | 440.8044 | 348.4562 | 21.35%
LOM241.1E.03.040.0090.b | - 3P In 125 A | cad | 518.8782 | 410.1736 | 18.14%
LOM241.1E.03.040.0090.c | - 3P In 160 A | cad | 566.3456 | 447.6965 | 16.62%
LOM241.1E.03.040.0090.d | - 3P In 200 A | cad | 707.7017 | 559.4386 | 13.3%
LOM241.1E.03.040.0090.e | - 3P In 250 A | cad | 731.9842 | 578.7037 | 12.86%
LOM241.1E.03.040.0090.f | - 4P In 50÷100 A | cad | 550.5194 | 435.186 | 17.09%
LOM241.1E.03.040.0090.g | - 4P In 125 A | cad | 638.0908 | 504.4112 | 14.75%
LOM241.1E.03.040.0090.h | - 4P In 160 A | cad | 714.0501 | 564.4571 | 13.18%
LOM241.1E.03.040.0090.i | - 4P In 200 A | cad | 882.8237 | 697.8727 | 10.66%
LOM241.1E.03.040.0090.j | - 4P In 250 A | cad | 896.5523 | 708.8106 | 10.5%
LOM241.1E.03.040.0100 | Interruttore con sganciatori magnetici con Im=10 o 5 Ith, conforme norme CEI-EN 60947-2, in scatola isolante di elevata resistenza meccanica, manovra manuale indipendente con leva frontale e segnalazione aperto/chiuso e intervento sganciatori; tensione di esercizio 400V - 50Hz esecuzione fissa con attacchi anteriori, potere d'interruzione 65 KA, nelle tipologie:
LOM241.1E.03.040.0100.a | - 3P In 50÷100 A | cad | 640.1823 | 506.0646 | 14.7%
LOM241.1E.03.040.0100.b | - 3P In 125 A | cad | 807.9194 | 638.6608 | 11.65%
LOM241.1E.03.040.0100.c | - 3P In 160 A | cad | 833.2425 | 658.6787 | 11.29%
LOM241.1E.03.040.0100.d | - 3P In 200 A | cad | 918.7012 | 726.2339 | 10.25%
LOM241.1E.03.040.0100.e | - 3P In 250 A | cad | 941.8903 | 744.5649 | 9.991%
LOM241.1E.03.040.0100.f | - 4P In 50÷100 A | cad | 792.0981 | 626.2295 | 11.88%
LOM241.1E.03.040.0100.g | - 4P In 125 A | cad | 910.2695 | 719.5687 | 10.34%
LOM241.1E.03.040.0100.h | - 4P In 160 A | cad | 1024.2099 | 809.6386 | 9.186%
LOM241.1E.03.040.0100.i | - 4P In 200 A | cad | 1136.0367 | 898.0377 | 8.279%
LOM241.1E.03.040.0100.j | - 4P In 250 A | cad | 1173.9864 | 928.037 | 8.014%
LOM241.1E.03.040.0110 | Interruttore con sganciatori magnetici con Im=10 o 5 Ith, conforme norme CEI-EN 60947-2, in scatola isolante di elevata resistenza meccanica, manovra manuale indipendente con leva frontale e segnalazione aperto/chiuso e intervento sganciatori; tensione di esercizio 400V - 50Hz esecuzione fissa con attacchi anteriori, potere d'interruzione 85 KA, nelle tipologie:
LOM241.1E.03.040.0110.a | - 3P In 50÷100 A | cad | 767.8519 | 607.0606 | 12.26%
LOM241.1E.03.040.0110.b | - 3P In 125 A | cad | 833.2425 | 658.6787 | 11.29%
LOM241.1E.03.040.0110.c | - 3P In 160 A | cad | 952.4546 | 752.9159 | 9.879%
LOM241.1E.03.040.0110.d | - 3P In 200÷250 A | cad | 1184.5511 | 936.3884 | 7.942%
LOM241.1E.03.040.0110.e | - 4P In 50÷100 A | cad | 1004.1476 | 793.7793 | 9.369%
LOM241.1E.03.040.0110.f | - 4P In 125 A | cad | 1063.2364 | 840.4891 | 8.85%
LOM241.1E.03.040.0110.g | - 4P In 160 A | cad | 1184.5511 | 936.3884 | 7.942%
LOM241.1E.03.040.0110.h | - 4P In 200÷250 A | cad | 1416.6477 | 1119.996 | 6.647%
LOM241.1E.03.040.0120 | Blocco con sganciatori differenziali in esecuzione affiancata o sottoposta, conforme norme CEI-EN 60947-2, in scatola isolante di elevata resistenza meccanica, manovra manuale indipendente con leva frontale e segnalazione aperto/chiuso e intervento sganciatori; tensione di esercizio 400V - 50Hz esecuzione fissa con attacchi anteriori, nelle tipologie:
LOM241.1E.03.040.0120.a | - affiancato o sottoposto ad intervento istantaneo | cad | 486.8496 | 384.855 | 9.665%
LOM241.1E.03.040.0120.b | - affiancato o sottoposto ad intervento regolabile | cad | 582.8413 | 460.7364 | 8.075%
LOM241.1E.03.040.0130 | Accessori per la trasformazione dell'esecuzione da fissa a removibile, per correnti nominali da 50 A a 250 A:
LOM241.1E.03.040.0130.a | - terminali anteriori prolungati o per cavi in rame o posteriori filettati, 3P | cad | 132.1921 | 104.5105 | 14.24%
LOM241.1E.03.040.0130.b | - terminali anteriori prolungati o per cavi in rame o posteriori filettati, 4P | cad | 155.9247 | 123.2586 | 12.07%
LOM241.1E.03.040.0140 | Accessori per la trasformazione dell'esecuzione da fissa a estraibile, per correnti nominali da 50 A a 250 A:
LOM241.1E.03.040.0140.a | - terminali anteriori prolungati o per cavi in rame o posteriori filettati, 3P | cad | 338.6292 | 267.6866 | 5.555%
LOM241.1E.03.040.0140.b | - terminali anteriori prolungati o per cavi in rame o posteriori filettati, 4P | cad | 394.3494 | 311.7335 | 4.768%
LOM241.1E.03.040.0150 | Interruttore con sganciatori elettronici tipo LI, conforme norme CEI-EN 60947-2, in scatola isolante di elevata resistenza meccanica, manovra manuale indipendente con leva frontale e segnalazione aperto/chiuso e intervento sganciatori; tensione di esercizio 400V - 50Hz esecuzione fissa con attacchi anteriori, potere d'interruzione 36 KA, nelle tipologie:
LOM241.1E.03.040.0150.a | - 3P In 100 A | cad | 691.5501 | 546.6709 | 20.41%
LOM241.1E.03.040.0150.b | - 3P In 160 A | cad | 811.3181 | 641.3475 | 17.4%
LOM241.1E.03.040.0150.c | - 3P In 250 A | cad | 953.752 | 753.9416 | 14.8%
LOM241.1E.03.040.0150.d | - 4P In 100 A | cad | 837.091 | 661.721 | 16.86%
LOM241.1E.03.040.0150.e | - 4P In 160 A | cad | 963.0512 | 761.2926 | 14.66%
LOM241.1E.03.040.0150.f | - 4P In 250 A | cad | 1153.9761 | 912.2189 | 12.23%
LOM241.1E.03.040.0160 | Interruttore con sganciatori elettronici tipo LSI, conforme norme CEI-EN 60947-2, in scatola isolante di elevata resistenza meccanica, manovra manuale indipendente con leva frontale e segnalazione aperto/chiuso e intervento sganciatori; tensione di esercizio 400V - 50Hz esecuzione fissa con attacchi anteriori, potere d'interruzione 36 KA, nelle tipologie:
LOM241.1E.03.040.0160.a | - 3P In 100 A | cad | 1282.9996 | 1014.212 | 11%
LOM241.1E.03.040.0160.b | - 3P In 160 A | cad | 1406.8778 | 1112.1378 | 10.03%
LOM241.1E.03.040.0160.c | - 3P In 250 A | cad | 1551.3918 | 1226.3762 | 9.094%
LOM241.1E.03.040.0160.d | - 4P In 100 A | cad | 1427.506 | 1128.4444 | 9.889%
LOM241.1E.03.040.0160.e | - 4P In 160 A | cad | 1551.3918 | 1226.3762 | 9.094%
LOM241.1E.03.040.0160.f | - 4P In 250 A | cad | 1747.4964 | 1381.397 | 8.075%
LOM241.1E.03.040.0170 | Interruttore con sganciatori elettronici tipo LI, conforme norme CEI-EN 60947-2, in scatola isolante di elevata resistenza meccanica, manovra manuale indipendente con leva frontale e segnalazione aperto/chiuso e intervento sganciatori; tensione di esercizio 400V - 50Hz esecuzione fissa con attacchi anteriori, potere d'interruzione 65 KA, nelle tipologie:
LOM241.1E.03.040.0170.a | - 3P In 100 A | cad | 978.5104 | 773.5131 | 14.43%
LOM241.1E.03.040.0170.b | - 4P In 160 A | cad | 1051.8034 | 831.4513 | 13.42%
LOM241.1E.03.040.0170.c | - 4P In 250 A | cad | 1187.0209 | 938.3408 | 11.89%
LOM241.1E.03.040.0170.d | - 4P In 100 A | cad | 1202.5124 | 950.5869 | 11.74%
LOM241.1E.03.040.0170.e | - 3P In 160 A | cad | 1293.3262 | 1022.3752 | 10.92%
LOM241.1E.03.040.0170.f | - 3P In 250 A | cad | 1437.8508 | 1136.622 | 9.818%
LOM241.1E.03.040.0180 | Interruttore con sganciatori elettronici tipo LSI, conforme norme CEI-EN 60947-2, in scatola isolante di elevata resistenza meccanica, manovra manuale indipendente con leva frontale e segnalazione aperto/chiuso e intervento sganciatori; tensione di esercizio 400V - 50Hz esecuzione fissa con attacchi anteriori, potere d'interruzione 65 KA, nelle tipologie:
LOM241.1E.03.040.0180.a | - 3P In 100 A | cad | 1572.0329 | 1242.693 | 8.982%
LOM241.1E.03.040.0180.b | - 4P In 160 A | cad | 1644.2786 | 1299.8033 | 8.585%
LOM241.1E.03.040.0180.c | - 4P In 250 A | cad | 1778.4673 | 1405.8795 | 7.932%
LOM241.1E.03.040.0180.d | - 4P In 100 A | cad | 1799.1409 | 1422.3937 | 7.851%
LOM241.1E.03.040.0180.e | - 3P In 160 A | cad | 1881.7008 | 1487.4857 | 7.504%
LOM241.1E.03.040.0180.f | - 3P In 250 A | cad | 2036.5187 | 1609.8693 | 6.933%
LOM241.1E.03.040.0190 | Interruttore con sganciatori elettronici tipo LI, conforme norme CEI-EN 60947-2, in scatola isolante di elevata resistenza meccanica, manovra manuale indipendente con leva frontale e segnalazione aperto/chiuso e intervento sganciatori; tensione di esercizio 400V - 50Hz esecuzione fissa con attacchi anteriori, potere d'interruzione 100 KA, nelle tipologie:
LOM241.1E.03.040.0190.a | - 3P In 100 A | cad | 1149.8637 | 909.0775 | 12.28%
LOM241.1E.03.040.0190.b | - 4P In 160 A | cad | 1303.9 | 1030.7338 | 10.83%
LOM241.1E.03.040.0190.c | - 4P In 250 A | cad | 1551.3918 | 1226.3762 | 9.094%
LOM241.1E.03.040.0190.d | - 4P In 100 A | cad | 1303.9 | 1030.7338 | 10.83%
LOM241.1E.03.040.0190.e | - 3P In 160 A | cad | 1592.6675 | 1259.0047 | 8.86%
LOM241.1E.03.040.0190.f | - 3P In 250 A | cad | 1912.6409 | 1511.9439 | 7.381%
LOM241.1E.03.040.0200 | Interruttore con sganciatori elettronici tipo LSI, conforme norme CEI-EN 60947-2, in scatola isolante di elevata resistenza meccanica, manovra manuale indipendente con leva frontale e segnalazione aperto/chiuso e intervento sganciatori; tensione di esercizio 400V - 50Hz esecuzione fissa con attacchi anteriori, potere d'interruzione 100 KA, nelle tipologie:
LOM241.1E.03.040.0200.a | - 3P In 100 A | cad | 1747.4964 | 1381.397 | 8.075%
LOM241.1E.03.040.0200.b | - 4P In 160 A | cad | 1902.3173 | 1503.7831 | 7.422%
LOM241.1E.03.040.0200.c | - 4P In 250 A | cad | 2150.0506 | 1699.6163 | 6.565%
LOM241.1E.03.040.0200.d | - 4P In 100 A | cad | 2015.8709 | 1593.5472 | 7.004%
LOM241.1E.03.040.0200.e | - 3P In 160 A | cad | 2181.0235 | 1724.1005 | 6.473%
LOM241.1E.03.040.0200.f | - 3P In 250 A | cad | 2501.0061 | 1977.0469 | 5.646%
LOM241.1E.03.040.0210 | Interruttore con sganciatori magnetotermici con Im e Ith regolabili, conforme norme CEI-EN 60947-2, in scatola isolante di elevata resistenza meccanica, manovra manuale indipendente con leva frontale e segnalazione aperto/chiuso e intervento sganciatori; tensione di esercizio 400V - 50Hz esecuzione fissa con attacchi anteriori, potere d'interruzione 36 KA, nelle tipologie:
LOM241.1E.03.040.0210.a | - 3P In 320÷400 A | cad | 1551.9231 | 1226.9442 | 7.585%
LOM241.1E.03.040.0210.b | - 3P In 500 A | cad | 2068.835 | 1635.4154 | 5.687%
LOM241.1E.03.040.0210.c | - 4P In 320÷400 A | cad | 1942.2359 | 1535.3387 | 6.055%
LOM241.1E.03.040.0210.d | - 4P In 500 A | cad | 2606.8544 | 2060.7201 | 4.513%
LOM241.1E.03.040.0220 | Interruttore con sganciatori magnetotermici con Im e Ith regolabili, conforme norme CEI-EN 60947-2, in scatola isolante di elevata resistenza meccanica, manovra manuale indipendente con leva frontale e segnalazione aperto/chiuso e intervento sganciatori; tensione di esercizio 400V - 50Hz esecuzione fissa con attacchi anteriori, potere d'interruzione 65 KA, nelle tipologie:
LOM241.1E.03.040.0220.a | - 3P In 320÷400 A | cad | 1710.1417 | 1351.8681 | 6.882%
LOM241.1E.03.040.0220.b | - 3P In 500 A | cad | 2343.1183 | 1852.2365 | 5.023%
LOM241.1E.03.040.0220.c | - 4P In 320÷400 A | cad | 2142.7048 | 1693.8095 | 5.493%
LOM241.1E.03.040.0220.d | - 4P In 500 A | cad | 2944.4368 | 2327.5791 | 3.991%
LOM241.1E.03.040.0230 | Interruttore con sganciatori magnetotermici con Im e Ith regolabili, conforme norme CEI-EN 60947-2, in scatola isolante di elevata resistenza meccanica, manovra manuale indipendente con leva frontale e segnalazione aperto/chiuso e intervento sganciatori; tensione di esercizio 400V - 50Hz esecuzione fissa con attacchi anteriori, potere d'interruzione 100 KA, nelle tipologie:
LOM241.1E.03.040.0230.a | - 3P In 320÷400 A | cad | 2205.9839 | 1743.8316 | 5.33%
LOM241.1E.03.040.0230.b | - 3P In 500 A | cad | 2796.745 | 2210.8286 | 4.206%
LOM241.1E.03.040.0230.c | - 4P In 320÷400 A | cad | 2765.106 | 2185.818 | 4.257%
LOM241.1E.03.040.0230.d | - 4P In 500 A | cad | 3493.0144 | 2761.2301 | 3.368%
LOM241.1E.03.040.0240 | Interruttore con sganciatori elettronici tipo LI, conforme norme CEI-EN 60947-2, in scatola isolante di elevata resistenza meccanica, manovra manuale indipendente con leva frontale e segnalazione aperto/chiuso e intervento sganciatori; tensione di esercizio 400V - 50Hz esecuzione fissa con attacchi anteriori, potere d'interruzione 36 KA, nelle tipologie:
LOM241.1E.03.040.0240.a | - 3P In 320÷400 A | cad | 1551.3918 | 1226.3762 | 9.094%
LOM241.1E.03.040.0240.b | - 3P In 630 A | cad | 2057.176 | 1626.1989 | 6.861%
LOM241.1E.03.040.0240.c | - 4P In 320÷400 A | cad | 1933.3083 | 1528.2814 | 7.3%
LOM241.1E.03.040.0240.d | - 4P In 630 A | cad | 2583.5746 | 2042.3174 | 5.463%
LOM241.1E.03.040.0250 | Interruttore con sganciatori elettronici tipo LSI, conforme norme CEI-EN 60947-2, in scatola isolante di elevata resistenza meccanica, manovra manuale indipendente con leva frontale e segnalazione aperto/chiuso e intervento sganciatori; tensione di esercizio 400V - 50Hz esecuzione fissa con attacchi anteriori, potere d'interruzione 36 KA, nelle tipologie:
LOM241.1E.03.040.0250.a | - 3P In 320÷400 A | cad | 2139.7363 | 1691.4629 | 6.596%
LOM241.1E.03.040.0250.b | - 3P In 630 A | cad | 2655.8621 | 2099.7141 | 5.32%
LOM241.1E.03.040.0250.c | - 4P In 320÷400 A | cad | 2531.9658 | 2001.5206 | 5.575%
LOM241.1E.03.040.0250.d | - 4P In 630 A | cad | 3182.2483 | 2515.5693 | 4.431%
LOM241.1E.03.040.0260 | Interruttore con sganciatori elettronici tipo LI, conforme norme CEI-EN 60947-2, in scatola isolante di elevata resistenza meccanica, manovra manuale indipendente con leva frontale e segnalazione aperto/chiuso e intervento sganciatori; tensione di esercizio 400V - 50Hz esecuzione fissa con attacchi anteriori, potere d'interruzione 65 KA, nelle tipologie:
LOM241.1E.03.040.0260.a | - 3P In 320÷400 A | cad | 1706.2099 | 1348.76 | 8.269%
LOM241.1E.03.040.0260.b | - 3P In 630 A | cad | 2325.524 | 1838.3282 | 6.065%
LOM241.1E.03.040.0260.c | - 4P In 320÷400 A | cad | 2129.4219 | 1683.3094 | 6.626%
LOM241.1E.03.040.0260.d | - 4P In 630 A | cad | 2913.8978 | 2303.438 | 4.84%
LOM241.1E.03.040.0270 | Interruttore con sganciatori elettronici tipo LSI, conforme norme CEI-EN 60947-2, in scatola isolante di elevata resistenza meccanica, manovra manuale indipendente con leva frontale e segnalazione aperto/chiuso e intervento sganciatori; tensione di esercizio 400V - 50Hz esecuzione fissa con attacchi anteriori, potere d'interruzione 65 KA, nelle tipologie:
LOM241.1E.03.040.0270.a | - 3P In 320÷400 A | cad | 2294.5623 | 1813.853 | 6.147%
LOM241.1E.03.040.0270.b | - 3P In 630 A | cad | 2924.207 | 2311.5874 | 4.829%
LOM241.1E.03.040.0270.c | - 4P In 320÷400 A | cad | 2717.7798 | 2148.4066 | 5.197%
LOM241.1E.03.040.0270.d | - 4P In 630 A | cad | 3512.5728 | 2776.691 | 4.022%
LOM241.1E.03.040.0280 | Interruttore con sganciatori elettronici tipo LI, conforme norme CEI-EN 60947-2, in scatola isolante di elevata resistenza meccanica, manovra manuale indipendente con leva frontale e segnalazione aperto/chiuso e intervento sganciatori; tensione di esercizio 400V - 50Hz esecuzione fissa con attacchi anteriori, potere d'interruzione 100 KA, nelle tipologie:
LOM241.1E.03.040.0280.a | - 3P In 320÷400 A | cad | 2191.3579 | 1732.2698 | 6.443%
LOM241.1E.03.040.0280.b | - 3P In 630 A | cad | 2769.3849 | 2189.2005 | 5.095%
LOM241.1E.03.040.0280.c | - 4P In 320÷400 A | cad | 2738.3845 | 2164.6947 | 5.156%
LOM241.1E.03.040.0280.d | - 4P In 630 A | cad | 3450.6071 | 2727.7071 | 4.094%
LOM241.1E.03.040.0290 | Interruttore con sganciatori elettronici tipo LSI, conforme norme CEI-EN 60947-2, in scatola isolante di elevata resistenza meccanica, manovra manuale indipendente con leva frontale e segnalazione aperto/chiuso e intervento sganciatori; tensione di esercizio 400V - 50Hz esecuzione fissa con attacchi anteriori, potere d'interruzione 100 KA, nelle tipologie:
LOM241.1E.03.040.0290.a | - 3P In 320÷400 A | cad | 2790.044 | 2205.7978 | 5.064%
LOM241.1E.03.040.0290.b | - 3P In 630 A | cad | 3368.0775 | 2662.7889 | 4.196%
LOM241.1E.03.040.0290.c | - 4P In 320÷400 A | cad | 3368.0775 | 2662.7889 | 4.196%
LOM241.1E.03.040.0290.d | - 4P In 630 A | cad | 3368.0775 | 2662.7889 | 4.196%
LOM241.1E.03.040.0300 | Accessori per la trasformazione dell'esecuzione da fissa a rimovibile, per correnti nominali da 320 A a 630 A:
LOM241.1E.03.040.0300.a | - terminali anteriori prolungati o per cavi in rame o posteriori filettati, 3P | cad | 301.9457 | 238.717 | 7.8%
LOM241.1E.03.040.0300.b | - terminali anteriori prolungati o per cavi in rame o posteriori filettati, 4P | cad | 346.5447 | 273.9438 | 6.79%
LOM241.1E.03.040.0310 | Accessori per la trasformazione dell'esecuzione da fissa a estraibile, per correnti nominali da 320 A a 630 A:
LOM241.1E.03.040.0310.a | - terminali anteriori prolungati o per cavi in rame o posteriori filettati, 3P | cad | 472.8696 | 373.8037 | 4.972%
LOM241.1E.03.040.0310.b | - terminali anteriori prolungati o per cavi in rame o posteriori filettati, 4P | cad | 572.2508 | 452.3646 | 4.114%
LOM241.1E.03.040.0320 | Interruttore con sganciatori magnetotermici con Im e Ith regolabili, conforme norme CEI-EN 60947-2, in scatola isolante di elevata resistenza meccanica, manovra manuale indipendente con leva frontale e segnalazione aperto/chiuso e intervento sganciatori; tensione di esercizio 400V - 50Hz esecuzione fissa con attacchi anteriori, potere d'interruzione 36 KA, nelle tipologie:
LOM241.1E.03.040.0320.a | - 3P In 630 A | cad | 2214.6184 | 1750.6572 | 6.371%
LOM241.1E.03.040.0320.b | - 3P In 800 A | cad | 2720.9981 | 2150.9507 | 5.187%
LOM241.1E.03.040.0320.c | - 4P In 630 A | cad | 2763.2126 | 2184.3213 | 5.105%
LOM241.1E.03.040.0320.d | - 4P In 800 A | cad | 3491.1357 | 2759.745 | 4.042%
LOM241.1E.03.040.0330 | Interruttore con sganciatori magnetotermici con Im e Ith regolabili, conforme norme CEI-EN 60947-2, in scatola isolante di elevata resistenza meccanica, manovra manuale indipendente con leva frontale e segnalazione aperto/chiuso e intervento sganciatori; tensione di esercizio 400V - 50Hz esecuzione fissa con attacchi anteriori, potere d'interruzione 50 KA, nelle tipologie:
LOM241.1E.03.040.0330.a | - 3P In 630 A | cad | 2299.0299 | 1817.3846 | 6.137%
LOM241.1E.03.040.0330.b | - 3P In 800 A | cad | 2858.1528 | 2259.3716 | 4.942%
LOM241.1E.03.040.0330.c | - 4P In 630 A | cad | 2868.7154 | 2267.7213 | 4.921%
LOM241.1E.03.040.0330.d | - 4P In 800 A | cad | 3596.5993 | 2843.114 | 3.92%
LOM241.1E.03.040.0340 | Interruttore con sganciatori magnetotermici con Im e Ith regolabili, conforme norme CEI-EN 60947-2, in scatola isolante di elevata resistenza meccanica, manovra manuale indipendente con leva frontale e segnalazione aperto/chiuso e intervento sganciatori; tensione di esercizio 400V - 50Hz esecuzione fissa con attacchi anteriori, potere d'interruzione 65 KA, nelle tipologie:
LOM241.1E.03.040.0340.a | - 3P In 630 A | cad | 2488.909 | 1967.4842 | 5.667%
LOM241.1E.03.040.0340.b | - 3P In 800 A | cad | 3121.8897 | 2467.8557 | 4.523%
LOM241.1E.03.040.0340.c | - 4P In 630 A | cad | 3132.4284 | 2476.1866 | 4.502%
LOM241.1E.03.040.0340.d | - 4P In 800 A | cad | 3934.2599 | 3110.4106 | 3.593%
LOM241.1E.03.040.0350 | Interruttore con sganciatori magnetotermici con Im e Ith regolabili, conforme norme CEI-EN 60947-2, in scatola isolante di elevata resistenza meccanica, manovra manuale indipendente con leva frontale e segnalazione aperto/chiuso e intervento sganciatori; tensione di esercizio 400V - 50Hz esecuzione fissa con attacchi anteriori, potere d'interruzione 100 KA, nelle tipologie:
LOM241.1E.03.040.0350.a | - 3P In 630 A | cad | 2963.6603 | 2343.0582 | 4.768%
LOM241.1E.03.040.0350.b | - 3P In 800 A | cad | 3417.3015 | 2701.7053 | 4.134%
LOM241.1E.03.040.0350.c | - 4P In 630 A | cad | 3659.9313 | 2893.178 | 3.858%
LOM241.1E.03.040.0350.d | - 4P In 800 A | cad | 4187.4018 | 3310.1437 | 3.368%
LOM241.1E.03.040.0360 | Interruttore con sganciatori elettronici tipo LI, conforme norme CEI-EN 60947-2, in scatola isolante di elevata resistenza meccanica, manovra manuale indipendente con leva frontale e segnalazione aperto/chiuso e intervento sganciatori; tensione di esercizio 400V - 50Hz esecuzione fissa con attacchi anteriori, potere d'interruzione 36 KA, nelle tipologie:
LOM241.1E.03.040.0360.a | - 3P In 630 A | cad | 2200.4725 | 1739.4749 | 7.483%
LOM241.1E.03.040.0360.b | - 3P In 800 A | cad | 2695.9291 | 2131.1337 | 6.106%
LOM241.1E.03.040.0360.c | - 4P In 630 A | cad | 2737.2253 | 2163.7784 | 6.014%
LOM241.1E.03.040.0360.d | - 4P In 800 A | cad | 3449.442 | 2726.7861 | 4.778%
LOM241.1E.03.040.0370 | Interruttore con sganciatori elettronici tipo LSI, conforme norme CEI-EN 60947-2, in scatola isolante di elevata resistenza meccanica, manovra manuale indipendente con leva frontale e segnalazione aperto/chiuso e intervento sganciatori; tensione di esercizio 400V - 50Hz esecuzione fissa con attacchi anteriori, potere d'interruzione 36 KA, nelle tipologie:
LOM241.1E.03.040.0370.a | - 3P In 630 A | cad | 2799.1488 | 2212.7289 | 5.881%
LOM241.1E.03.040.0370.b | - 3P In 800 A | cad | 3294.6422 | 2604.7312 | 5.003%
LOM241.1E.03.040.0370.c | - 4P In 630 A | cad | 3335.9181 | 2637.3638 | 4.942%
LOM241.1E.03.040.0370.d | - 4P In 800 A | cad | 4048.1545 | 3200.4552 | 4.073%
LOM241.1E.03.040.0380 | Interruttore con sganciatori elettronici tipo LI, conforme norme CEI-EN 60947-2, in scatola isolante di elevata resistenza meccanica, manovra manuale indipendente con leva frontale e segnalazione aperto/chiuso e intervento sganciatori; tensione di esercizio 400V - 50Hz esecuzione fissa con attacchi anteriori, potere d'interruzione 50 KA, nelle tipologie:
LOM241.1E.03.040.0380.a | - 3P In 630 A | cad | 2283.0602 | 1804.9783 | 7.218%
LOM241.1E.03.040.0380.b | - 3P In 800 A | cad | 2830.113 | 2237.2061 | 5.82%
LOM241.1E.03.040.0380.c | - 4P In 630 A | cad | 2840.4481 | 2245.376 | 5.8%
LOM241.1E.03.040.0380.d | - 4P In 800 A | cad | 3552.6566 | 2808.3773 | 4.635%
LOM241.1E.03.040.0390 | Interruttore con sganciatori elettronici tipo LSI, conforme norme CEI-EN 60947-2, in scatola isolante di elevata resistenza meccanica, manovra manuale indipendente con leva frontale e segnalazione aperto/chiuso e intervento sganciatori; tensione di esercizio 400V - 50Hz esecuzione fissa con attacchi anteriori, potere d'interruzione 50 KA, nelle tipologie:
LOM241.1E.03.040.0390.a | - 3P In 630 A | cad | 2881.735 | 2278.0133 | 5.718%
LOM241.1E.03.040.0390.b | - 3P In 800 A | cad | 3428.8062 | 2710.4735 | 4.799%
LOM241.1E.03.040.0390.c | - 4P In 630 A | cad | 3439.1137 | 2718.6215 | 4.788%
LOM241.1E.03.040.0390.d | - 4P In 800 A | cad | 4151.3395 | 3281.6365 | 3.971%
LOM241.1E.03.040.0400 | Interruttore con sganciatori elettronici tipo LI, conforme norme CEI-EN 60947-2, in scatola isolante di elevata resistenza meccanica, manovra manuale indipendente con leva frontale e segnalazione aperto/chiuso e intervento sganciatori; tensione di esercizio 400V - 50Hz esecuzione fissa con attacchi anteriori, potere d'interruzione 65 KA, nelle tipologie:
LOM241.1E.03.040.0400.a | - 3P In 630 A | cad | 2468.853 | 1951.6298 | 6.667%
LOM241.1E.03.040.0400.b | - 3P In 800 A | cad | 3088.1574 | 2441.1904 | 5.33%
LOM241.1E.03.040.0400.c | - 4P In 630 A | cad | 3098.5057 | 2449.6665 | 5.32%
LOM241.1E.03.040.0400.d | - 4P In 800 A | cad | 3882.9572 | 3069.4801 | 4.237%
LOM241.1E.03.040.0410 | Interruttore con sganciatori elettronici tipo LSI, conforme norme CEI-EN 60947-2, in scatola isolante di elevata resistenza meccanica, manovra manuale indipendente con leva frontale e segnalazione aperto/chiuso e intervento sganciatori; tensione di esercizio 400V - 50Hz esecuzione fissa con attacchi anteriori, potere d'interruzione 65 KA, nelle tipologie:
LOM241.1E.03.040.0410.a | - 3P In 630 A | cad | 3057.2196 | 2417.0258 | 5.391%
LOM241.1E.03.040.0410.b | - 3P In 800 A | cad | 3676.5271 | 2906.297 | 4.482%
LOM241.1E.03.040.0410.c | - 4P In 630 A | cad | 3686.8637 | 2914.8201 | 4.472%
LOM241.1E.03.040.0410.d | - 4P In 800 A | cad | 4481.64 | 3542.7392 | 3.674%
LOM241.1E.03.040.0420 | Interruttore con sganciatori elettronici tipo LI, conforme norme CEI-EN 60947-2, in scatola isolante di elevata resistenza meccanica, manovra manuale indipendente con leva frontale e segnalazione aperto/chiuso e intervento sganciatori; tensione di esercizio 400V - 50Hz esecuzione fissa con attacchi anteriori, potere d'interruzione 100 KA, nelle tipologie:
LOM241.1E.03.040.0420.a | - 3P In 630 A | cad | 2933.3327 | 2318.8014 | 5.616%
LOM241.1E.03.040.0420.b | - 3P In 800 A | cad | 3377.1843 | 2669.6663 | 4.88%
LOM241.1E.03.040.0420.c | - 4P In 630 A | cad | 3614.5982 | 2857.3421 | 4.553%
LOM241.1E.03.040.0420.d | - 4P In 800 A | cad | 4130.7257 | 3265.7357 | 3.991%
LOM241.1E.03.040.0430 | Interruttore con sganciatori elettronici tipo LSI, conforme norme CEI-EN 60947-2, in scatola isolante di elevata resistenza meccanica, manovra manuale indipendente con leva frontale e segnalazione aperto/chiuso e intervento sganciatori; tensione di esercizio 400V - 50Hz esecuzione fissa con attacchi anteriori, potere d'interruzione 100 KA, nelle tipologie:
LOM241.1E.03.040.0430.a | - 3P In 630 A | cad | 3532.0229 | 2792.0663 | 4.666%
LOM241.1E.03.040.0430.b | - 3P In 800 A | cad | 3975.8714 | 3142.9288 | 4.145%
LOM241.1E.03.040.0430.c | - 4P In 630 A | cad | 4202.9461 | 3322.4315 | 3.92%
LOM241.1E.03.040.0430.d | - 4P In 800 A | cad | 4719.0411 | 3730.4049 | 3.49%
LOM241.1E.03.040.0440 | Interruttore con sganciatori elettronici tipo LI, conforme norme CEI-EN 60947-2, in scatola isolante di elevata resistenza meccanica, manovra manuale indipendente con leva frontale e segnalazione aperto/chiuso e intervento sganciatori; tensione di esercizio 400V - 50Hz esecuzione fissa con attacchi anteriori, potere d'interruzione 50 KA, nelle tipologie:
LOM241.1E.03.040.0440.a | - 3P In 1000 A | cad | 3117.9011 | 2464.7028 | 6.034%
LOM241.1E.03.040.0440.b | - 3P In 1250 A | cad | 3386.2819 | 2676.8579 | 5.555%
LOM241.1E.03.040.0440.c | - 3P In 1600 A | cad | 3799.1808 | 3003.2548 | 4.952%
LOM241.1E.03.040.0440.d | - 4P In 1000 A | cad | 3892.0829 | 3076.694 | 4.84%
LOM241.1E.03.040.0440.e | - 4P In 1250 A | cad | 4253.3399 | 3362.2678 | 4.421%
LOM241.1E.03.040.0440.f | - 4P In 1600 A | cad | 4738.4785 | 3745.7702 | 3.971%
LOM241.1E.03.040.0450 | Interruttore con sganciatori elettronici tipo LSI, conforme norme CEI-EN 60947-2, in scatola isolante di elevata resistenza meccanica, manovra manuale indipendente con leva frontale e segnalazione aperto/chiuso e intervento sganciatori; tensione di esercizio 400V - 50Hz esecuzione fissa con attacchi anteriori, potere d'interruzione 50 KA, nelle tipologie:
LOM241.1E.03.040.0450.a | - 3P In 1000 A | cad | 3706.2629 | 2929.8032 | 5.074%
LOM241.1E.03.040.0450.b | - 3P In 1250 A | cad | 3984.9903 | 3150.5177 | 4.727%
LOM241.1E.03.040.0450.c | - 3P In 1600 A | cad | 4397.8371 | 3476.493 | 4.278%
LOM241.1E.03.040.0450.d | - 4P In 1000 A | cad | 4490.7874 | 3550.399 | 4.196%
LOM241.1E.03.040.0450.e | - 4P In 1250 A | cad | 4841.6915 | 3827.3601 | 3.889%
LOM241.1E.03.040.0450.f | - 4P In 1600 A | cad | 5347.4736 | 4227.1812 | 3.521%
LOM241.1E.03.040.0460 | Interruttore con sganciatori elettronici tipo LI, conforme norme CEI-EN 60947-2, in scatola isolante di elevata resistenza meccanica, manovra manuale indipendente con leva frontale e segnalazione aperto/chiuso e intervento sganciatori; tensione di esercizio 400V - 50Hz esecuzione fissa con attacchi anteriori, potere d'interruzione 65 KA, nelle tipologie:
LOM241.1E.03.040.0460.a | - 3P In 1000 A | cad | 3262.4182 | 2578.9436 | 5.769%
LOM241.1E.03.040.0460.b | - 3P In 1250 A | cad | 3551.4379 | 2807.4139 | 5.299%
LOM241.1E.03.040.0460.c | - 3P In 1600 A | cad | 4026.261 | 3182.7618 | 4.676%
LOM241.1E.03.040.0460.d | - 4P In 1000 A | cad | 4077.8784 | 3223.5654 | 4.615%
LOM241.1E.03.040.0460.e | - 4P In 1250 A | cad | 4449.4342 | 3517.2805 | 4.226%
LOM241.1E.03.040.0460.f | - 4P In 1600 A | cad | 5141.0379 | 4063.9937 | 3.664%
LOM241.1E.03.040.0470 | Interruttore con sganciatori elettronici tipo LSI, conforme norme CEI-EN 60947-2, in scatola isolante di elevata resistenza meccanica, manovra manuale indipendente con leva frontale e segnalazione aperto/chiuso e intervento sganciatori; tensione di esercizio 400V - 50Hz esecuzione fissa con attacchi anteriori, potere d'interruzione 65 KA, nelle tipologie:
LOM241.1E.03.040.0470.a | - 3P In 1000 A | cad | 3861.0803 | 3052.1864 | 4.87%
LOM241.1E.03.040.0470.b | - 3P In 1250 A | cad | 4150.1133 | 3280.6672 | 4.533%
LOM241.1E.03.040.0470.c | - 3P In 1600 A | cad | 4624.9524 | 3656.0278 | 4.073%
LOM241.1E.03.040.0470.d | - 4P In 1000 A | cad | 4676.5113 | 3696.7851 | 4.022%
LOM241.1E.03.040.0470.e | - 4P In 1250 A | cad | 5048.1229 | 3990.5443 | 3.726%
LOM241.1E.03.040.0470.f | - 4P In 1600 A | cad | 5739.694 | 4537.2316 | 3.276%
LOM241.1E.03.040.0480 | Interruttore di tipo scatolato con sganciatori elettronici tipo LI, conforme norme CEI-EN 60947-2, in scatola isolante di elevata resistenza meccanica, manovra manuale indipendente con leva frontale e segnalazione aperto/chiuso e intervento sganciatori; tensione di esercizio 400V - 50Hz esecuzione fissa con attacchi anteriori, potere d'interruzione 100 KA, nelle tipologie:
LOM241.1E.03.040.0480.a | - 3P In 1000 A | cad | 3634.0172 | 2872.6929 | 5.177%
LOM241.1E.03.040.0480.b | - 3P In 1250 A | cad | 3881.7348 | 3068.5138 | 4.85%
LOM241.1E.03.040.0480.c | - 3P In 1600 A | cad | 4191.4037 | 3313.3073 | 4.492%
LOM241.1E.03.040.0480.d | - 4P In 1000 A | cad | 4511.3878 | 3566.2549 | 4.175%
LOM241.1E.03.040.0480.e | - 4P In 1250 A | cad | 4821.013 | 3811.0138 | 3.899%
LOM241.1E.03.040.0480.f | - 4P In 1600 A | cad | 5306.2018 | 4195.0626 | 3.552%
LOM241.1E.03.040.0490 | Interruttore di tipo scatolato con sganciatori elettronici tipo LSI, conforme norme CEI-EN 60947-2, in scatola isolante di elevata resistenza meccanica, manovra manuale indipendente con leva frontale e segnalazione aperto/chiuso e intervento sganciatori; tensione di esercizio 400V - 50Hz esecuzione fissa con attacchi anteriori, potere d'interruzione 100 KA, nelle tipologie:
LOM241.1E.03.040.0490.a | - 3P In 1000 A | cad | 4222.4022 | 3338.2147 | 4.461%
LOM241.1E.03.040.0490.b | - 3P In 1250 A | cad | 4480.4043 | 3541.7624 | 4.196%
LOM241.1E.03.040.0490.c | - 3P In 1600 A | cad | 4790.0804 | 3786.5615 | 3.93%
LOM241.1E.03.040.0490.d | - 4P In 1000 A | cad | 5110.0841 | 4039.5246 | 3.685%
LOM241.1E.03.040.0490.e | - 4P In 1250 A | cad | 5430.058 | 4292.9828 | 3.47%
LOM241.1E.03.040.0490.f | - 4P In 1600 A | cad | 5894.5199 | 4659.6216 | 3.194%
LOM241.1E.03.040.0500 | Accessori per la trasformazione dell'esecuzione da fissa a estraibile, per interruttori con In fino a 1600 A:
LOM241.1E.03.040.0500.a | - terminali anteriori prolungati o posteriori in piatto verticali o posteriori in piatto orizzontali, 3P | cad | 676.3211 | 534.6322 | 6.953%
LOM241.1E.03.040.0500.b | - terminali anteriori prolungati o posteriori in piatto verticali o posteriori in piatto orizzontali, 4P | cad | 837.0141 | 661.7401 | 5.626%
LOM241.1E.03.040.0510 | Relè differenziale di terra a toroide separato, tipo adatto per montaggio su guida DIN, intervento istantaneo o selettivo con tempo inversamente proporzionale alla corrente di guasto, custodia isolante, corrente d'intervento regolabile, nei componenti:
LOM241.1E.03.040.0510.a | - differenziale di terra | cad | 676.3211 | 534.6322 | 6.953%
LOM241.1E.03.040.0510.b | - toroide chiuso diametro 35 mm | cad | 72.8702 | 57.6109 | 32.3%
LOM241.1E.03.040.0510.c | - toroide chiuso diametro 80 mm | cad | 94.344 | 74.579 | 24.94%
LOM241.1E.03.040.0510.d | - toroide chiuso diametro 110 mm | cad | 108.7273 | 85.9593 | 21.65%
LOM241.1E.03.040.0510.e | - toroide chiuso diametro 210 mm | cad | 173.7666 | 137.3626 | 13.54%
LOM241.1E.03.040.0510.f | - toroide aperto diametro 110 mm | cad | 173.7666 | 137.3626 | 13.54%
LOM241.1E.03.040.0510.g | - toroide aperto diametro 210 mm | cad | 288.0233 | 227.7101 | 8.177%
LOM241.1E.03.050 | INTERRUTTORI DI MANOVRA
LOM241.1E.03.050.0010 | Interruttore di manovra sezionatore di tipo modulare, conforme norma CEI-EN 60947-3, comando con levetta frontale a manovra indipendente, con segnalazione delle funzioni, adatto per il montaggio su guida DIN, in contenitore plastico, nelle tipologie:
LOM241.1E.03.050.0010.a | - 1P, In 16÷25 A, 230÷400 V | cad | 19.1564 | 15.1431 | 49.12%
LOM241.1E.03.050.0010.b | - 1P, In 32÷40 A, 230÷400 V | cad | 19.5226 | 15.4344 | 48.2%
LOM241.1E.03.050.0010.c | - 1P, In 63÷80 A, 230÷400 V | cad | 23.8946 | 18.8865 | 39.38%
LOM241.1E.03.050.0010.d | - 1P, In 100 A, 230÷400 V | cad | 25.8402 | 20.4242 | 36.42%
LOM241.1E.03.050.0010.e | - 1P, In 125 A, 230÷400 V | cad | 35.1288 | 27.7693 | 26.79%
LOM241.1E.03.050.0010.f | - 2P, In 16÷20 A, 230÷400 V | cad | 28.3492 | 22.4155 | 41.47%
LOM241.1E.03.050.0010.g | - 2P, In 32÷40 A, 230÷400 V | cad | 28.9974 | 22.9197 | 40.55%
LOM241.1E.03.050.0010.h | - 2P, In 63÷80 A, 230÷400 V | cad | 36.246 | 28.6491 | 32.44%
LOM241.1E.03.050.0010.i | - 2P, In 100 A, 230÷400 V | cad | 40.42 | 31.9559 | 29.09%
LOM241.1E.03.050.0010.j | - 2P, In 125 A, 230÷400 V | cad | 47.3862 | 37.4588 | 24.81%
LOM241.1E.03.050.0010.k | - 3P, In 16÷20 A, 400 V | cad | 36.4438 | 28.8123 | 38.73%
LOM241.1E.03.050.0010.l | - 3P, In 32÷40 A, 400 V | cad | 39.226 | 31.0082 | 35.99%
LOM241.1E.03.050.0010.m | - 3P, In 63÷80 A, 400 V | cad | 48.5144 | 38.3507 | 29.1%
LOM241.1E.03.050.0010.n | - 3P, In 100 A, 400 V | cad | 53.159 | 42.0273 | 26.56%
LOM241.1E.03.050.0010.o | - 3P, In 125 A, 400 V | cad | 64.3094 | 50.8428 | 21.95%
LOM241.1E.03.050.0010.p | - 4P, In 16÷20 A, 400 V | cad | 46.839 | 37.0263 | 35.14%
LOM241.1E.03.050.0010.q | - 4P, In 32÷40 A, 400 V | cad | 48.6905 | 38.4899 | 33.81%
LOM241.1E.03.050.0010.r | - 4P, In 63÷80 A, 400 V | cad | 63.5647 | 50.2479 | 25.9%
LOM241.1E.03.050.0010.s | - 4P, In 100 A, 400 V | cad | 70.0702 | 55.3839 | 23.49%
LOM241.1E.03.050.0010.t | - 4P, In 125 A, 400 V | cad | 85.8653 | 67.8766 | 19.17%
LOM241.1E.03.050.0020 | Interruttore di manovra sezionatore rotativo di tipo modulare, conforme norma CEI-EN 60947-3, comando con manopola nera frontale a manovra indipendente, con segnalazione delle funzioni, adatto per il montaggio su guida DIN, in contenitore plastico, nelle tipologie:
LOM241.1E.03.050.0020.a | - 2P, In 16 A | cad | 22.889 | 18.0959 | 51.37%
LOM241.1E.03.050.0020.b | - 3P, In 16 A | cad | 26.8101 | 21.1959 | 52.65%
LOM241.1E.03.050.0020.c | - 4P, In 16 A | cad | 30.5945 | 24.1821 | 53.81%
LOM241.1E.03.050.0020.d | - 2P, In 32 A | cad | 24.6358 | 19.4769 | 47.72%
LOM241.1E.03.050.0020.e | - 3P, In 32 A | cad | 28.7346 | 22.7147 | 49.12%
LOM241.1E.03.050.0020.f | - 4P, In 32 A | cad | 33.2827 | 26.3069 | 49.46%
LOM241.1E.03.050.0020.g | - 3P, In 63 A | cad | 36.7995 | 29.0935 | 38.36%
LOM241.1E.03.050.0020.h | - 4P, In 63 A | cad | 43.6064 | 34.4627 | 37.75%
LOM241.1E.03.050.0030 | Interruttore di manovra sezionatore rotativo di tipo scatolato conforme norma CEI-EN 60947-3, comando con levetta frontale a manovra indipendente, con segnalazione delle funzioni, in contenitore plastico, nelle tipologie:
LOM241.1E.03.050.0030.a | - 3P, In 100 A | cad | 259.2085 | 204.9045 | 18.15%
LOM241.1E.03.050.0030.b | - 3P, In 160 A | cad | 371.6903 | 293.8214 | 18.99%
LOM241.1E.03.050.0030.c | - 3P, In 250 A | cad | 528.663 | 417.9084 | 13.35%
LOM241.1E.03.050.0030.d | - 3P, In 320 A | cad | 686.6139 | 542.7688 | 13.7%
LOM241.1E.03.050.0030.e | - 3P, In 400 A | cad | 903.0413 | 713.8548 | 10.42%
LOM241.1E.03.050.0030.f | - 3P, In 630 A | cad | 1347.1254 | 1065.0319 | 8.738%
LOM241.1E.03.050.0030.g | - 3P, In 800 A | cad | 1783.6953 | 1410.0123 | 6.596%
LOM241.1E.03.050.0030.h | - 3P, In 1000 A | cad | 1887.7324 | 1492.2537 | 7.473%
LOM241.1E.03.050.0030.i | - 3P, In 1250 A | cad | 2092.1034 | 1653.8091 | 6.749%
LOM241.1E.03.050.0030.j | - 3P, In 1600 A | cad | 2742.3361 | 2167.8184 | 5.146%
LOM241.1E.03.050.0030.k | - 4P, In 100 A | cad | 327.0416 | 258.5266 | 14.38%
LOM241.1E.03.050.0030.l | - 4P, In 160 A | cad | 436.699 | 345.2108 | 16.16%
LOM241.1E.03.050.0030.m | - 4P, In 250 A | cad | 622.4837 | 492.133 | 11.34%
LOM241.1E.03.050.0030.n | - 4P, In 320 A | cad | 830.5914 | 656.6622 | 11.33%
LOM241.1E.03.050.0030.o | - 4P, In 400 A | cad | 1112.9625 | 879.7976 | 8.452%
LOM241.1E.03.050.0030.p | - 4P, In 630 A | cad | 1644.3484 | 1299.8585 | 7.157%
LOM241.1E.03.050.0030.q | - 4P, In 800 A | cad | 2210.985 | 1747.785 | 5.32%
LOM241.1E.03.050.0030.r | - 4P, In 1000 A | cad | 2389.3706 | 1889.027 | 5.912%
LOM241.1E.03.050.0030.s | - 4P, In 1250 A | cad | 2677.3253 | 2116.4273 | 5.269%
LOM241.1E.03.050.0030.t | - 4P, In 1600 A | cad | 3383.2974 | 2674.4987 | 4.175%
LOM241.1E.03.050.0040 | Interruttore di manovra sezionatore rotativo conforme norma CEI-EN 60947-3, comando con manopola nera o rossa a manovra indipendente, con segnalazione delle funzioni, adatto per montaggio su portella o coperchio di cassetta, in contenitore plastico, nelle tipologie:
LOM241.1E.03.050.0040.a | - 2P, In 16 A | cad | 32.992 | 26.0833 | 42.79%
LOM241.1E.03.050.0040.b | - 3P, In 16 A | cad | 40.07 | 31.6754 | 46.97%
LOM241.1E.03.050.0040.c | - 4P, In 16 A | cad | 47.2221 | 37.3335 | 49.84%
LOM241.1E.03.050.0040.d | - 2P, In 32 A | cad | 34.1215 | 26.9731 | 41.37%
LOM241.1E.03.050.0040.e | - 3P, In 32 A | cad | 41.6288 | 32.9115 | 45.21%
LOM241.1E.03.050.0040.f | - 4P, In 32 A | cad | 49.3871 | 39.0406 | 47.66%
LOM241.1E.03.050.0040.g | - 3P, In 63 A | cad | 54.557 | 43.1274 | 34.49%
LOM241.1E.03.050.0040.h | - 4P, In 63 A | cad | 63.8638 | 50.4844 | 36.86%
LOM241.1E.03.050.0050 | Interruttore di manovra sezionatore rotativo conforme norma CEI-EN 60947-3, comando con manopola rossa a manovra indipendente, con segnalazione delle funzioni, adatto per montaggio su portella in versione bloccoporta lucchettabile, completo di asta di comando rinviato, nelle tipologie:
LOM241.1E.03.050.0050.a | - 2P, In 16 A | cad | 29.5506 | 23.3626 | 47.77%
LOM241.1E.03.050.0050.b | - 3P, In 16 A | cad | 36.9112 | 29.1783 | 50.99%
LOM241.1E.03.050.0050.c | - 4P, In 16 A | cad | 44.0002 | 34.7822 | 53.49%
LOM241.1E.03.050.0050.d | - 2P, In 32 A | cad | 31.4125 | 24.8345 | 44.93%
LOM241.1E.03.050.0050.e | - 3P, In 32 A | cad | 38.9506 | 30.7868 | 48.32%
LOM241.1E.03.050.0050.f | - 4P, In 32 A | cad | 47.1486 | 37.271 | 49.92%
LOM241.1E.03.050.0050.g | - 3P, In 63 A | cad | 50.938 | 40.2665 | 36.95%
LOM241.1E.03.050.0050.h | - 4P, In 63 A | cad | 48.2422 | 38.1309 | 29.26%
LOM241.1E.03.060 | FUSIBILI, CONTATTORI, AUSILIARI DI COMANDO
LOM241.1E.03.060.0010 | Contatto ausiliario di posizione aperto/chiuso dell'interruttore, 1/2 modulo DIN, portata contatti in c.a. 3A-400V, 6A-230V, portata contatti in c.c. 1.5A-110V, 2A-60V, 1A-250V, 6A-24V | cad | 42.7866 | 33.8188 | 55.01%
LOM241.1E.03.060.0020 | Contatto ausiliario di sganciato relè, 1/2 modulo DIN, portata contatti in c.a. 3A-400V, 6A-230V, portata contatti in c.c. 1.5A-110V, 2A-60V, 1A-250V, 6A-24V | cad | 26.2064 | 20.7162 | 35.91%
LOM241.1E.03.060.0030 | Contatto ausiliario configurabile come di sganciato relè o di posizione aperto/chiuso, 1/2 modulo DIN, portata contatti in c.a. 3A-400V, 6A-230V, portata contatti in c.c. 1.5A-110V, 2A-60V, 1A-250V, 6A-24V | cad | 29.0092 | 22.9235 | 32.44%
LOM241.1E.03.060.0040 | Sganciatore a lancio di corrente, 1 modulo DIN, nelle tipologie:
LOM241.1E.03.060.0040.a | - 12÷48 Vc.a. e c.c. | cad | 45.7391 | 36.1525 | 41.15%
LOM241.1E.03.060.0040.b | - 110÷125 Vc.c., 110÷415 Vc.a. | cad | 46.3777 | 36.666 | 40.58%
LOM241.1E.03.060.0050 | Sganciatore di minima tensione, 1 modulo DIN, nelle tipologie:
LOM241.1E.03.060.0050.a | - 230 Vc.a. | cad | 62.7473 | 49.6017 | 29.99%
LOM241.1E.03.060.0050.b | - 24 Vc.a. e c.c. | cad | 63.3853 | 50.1061 | 29.69%
LOM241.1E.03.060.0050.c | - 48 Vc.a. e c.c. | cad | 63.4795 | 50.1806 | 29.65%
LOM241.1E.03.060.0055 | Pulsante per comando ed arresto di emergenza, agente su bobina di sgancio a minima o su bobina di sgancio a lancio di corrente con spia di segnalazione per verifica del controllo integrità del circuito, installato in quadro di emergenza stagno IP55 con frontale in vetro completo di martelletto frangi vetro. Completo di diciture nelle principali lingue Completo di contatti per il comando di eventuali attuatori. Colore rosso. | cad | 160.2447 | 126.6735 | 11.74%
LOM241.1E.03.060.0060 | Portafusibili sezionabili, adatti per montaggio su guida DIN, in contenitore isolante, nelle tipologie:
LOM241.1E.03.060.0060.a | - 1P, 20÷32 A, dim. 8.5x31.5 mm e 10.3x38 mm | cad | 15.4428 | 12.2032 | 60.93%
LOM241.1E.03.060.0060.b | - 1P, 50 A, dim. 14x51 mm | cad | 18.2257 | 14.4108 | 51.64%
LOM241.1E.03.060.0060.c | - 2P, 20÷32 A, dim. 8.5x31.5 mm e 10.3x38 mm | cad | 21.5185 | 17.0084 | 54.64%
LOM241.1E.03.060.0060.d | - 2P, 50 A, dim. 14x51 mm | cad | 28.1605 | 22.2583 | 41.75%
LOM241.1E.03.060.0060.e | - 3P, 20÷32A, dim. 8.5x31.5 mm e 10.3x38 mm | cad | 27.7931 | 21.9705 | 50.78%
LOM241.1E.03.060.0060.f | - 3P, 50 A, dim. 14x51 mm | cad | 37.4684 | 29.6153 | 37.67%
LOM241.1E.03.060.0060.g | - 4P, 20÷32A, dim. 8.5x31.5 mm e 10.3x38 mm | cad | 35.4063 | 27.9887 | 46.5%
LOM241.1E.03.060.0060.h | - 4P, 50 A, dim. 14x51 mm | cad | 49.5377 | 39.1596 | 33.23%
LOM241.1E.03.060.0070 | Fusibili cilindrici, tipo gG, nelle tipologie:
LOM241.1E.03.060.0070.a | - In 2÷25 A, dim. 8.5x31.5 mm, Un 400 V, potere d'interruzione 50 kA | cad | 6.796 | 5.3748 | 69.24%
LOM241.1E.03.060.0070.b | - In 2÷32 A, diam. 10.3x38 mm, Un 500 V, potere d'interruzione 100 kA | cad | 6.8795 | 5.4376 | 68.4%
LOM241.1E.03.060.0070.c | - In 25÷50 A, diam. 14x51 mm, Un 690 V, potere d'interruzione 100 kA | cad | 7.528 | 5.9502 | 62.5%
LOM241.1E.03.060.0080 | Interruttori non automatici, adatti al montaggio su guida DIN, in contenitore plastico, nelle tipologie:
LOM241.1E.03.060.0080.a | - 1P, In 16 A | cad | 17.2943 | 13.6679 | 54.42%
LOM241.1E.03.060.0080.b | - 1P, In 25 A | cad | 18.6961 | 14.7775 | 50.34%
LOM241.1E.03.060.0080.c | - 1P, In 32 A | cad | 18.8841 | 14.9226 | 49.83%
LOM241.1E.03.060.0080.d | - 2P, In 16 A | cad | 23.4018 | 18.5058 | 50.25%
LOM241.1E.03.060.0080.e | - 2P, In 25 A | cad | 23.5271 | 18.6004 | 49.98%
LOM241.1E.03.060.0080.f | - 2P, In 32 A | cad | 23.6628 | 18.7032 | 49.69%
LOM241.1E.03.060.0080.g | - 2P, In 40 A | cad | 29.7299 | 23.5043 | 39.55%
LOM241.1E.03.060.0080.h | - 2P, In 63 A | cad | 31.6021 | 24.9815 | 37.21%
LOM241.1E.03.060.0080.i | - 3P, In 16 A | cad | 29.7494 | 23.5197 | 47.45%
LOM241.1E.03.060.0080.j | - 3P, In 25 A | cad | 30.105 | 23.8008 | 46.89%
LOM241.1E.03.060.0080.k | - 3P, In 32 A | cad | 30.8683 | 24.3985 | 45.73%
LOM241.1E.03.060.0080.l | - 3P, In 40 A | cad | 41.9981 | 33.2035 | 33.61%
LOM241.1E.03.060.0080.m | - 3P, In 63 A | cad | 47.5937 | 37.6183 | 29.66%
LOM241.1E.03.060.0080.n | - 4P, In 16 A | cad | 34.7578 | 27.476 | 47.36%
LOM241.1E.03.060.0080.o | - 4P, In 25 A | cad | 35.6885 | 28.2084 | 46.13%
LOM241.1E.03.060.0080.p | - 4P, In 32 A | cad | 36.6094 | 28.9432 | 44.97%
LOM241.1E.03.060.0090 | Commutatore a leva, adatti al montaggio su guida DIN, in contenitore plastico, tensione nominale 230 V, nelle tipologie:
LOM241.1E.03.060.0090.a | - 1P, In 16 A, commutatore I-0-II | cad | 21.9287 | 17.3408 | 42.92%
LOM241.1E.03.060.0090.b | - 1P, In 16 A, deviatore 0-I | cad | 21.3741 | 16.9003 | 44.03%
LOM241.1E.03.060.0090.c | - 2P, In 16 A, commutatore I-0-II | cad | 34.9385 | 27.6156 | 33.65%
LOM241.1E.03.060.0090.d | - 2P, In 16 A, deviatore 0-I | cad | 32.8047 | 25.929 | 35.84%
LOM241.1E.03.060.0100 | Contattore tripolare in aria conforme a norme CEI 17-3 per tensione fino a 660 V 50 Hz - comando con bobina a ca. o cc. (completa di resistenza addizionale per tipo cc.) alla tensione di 24-48-110-220-380 V, in opera compresa assistenza;
LOM241.1E.03.060.0100.a | - contattore grandezza 00: | cad | 34.9685 | 27.6393 | 40.36%
LOM241.1E.03.060.0100.b | - contattore grandezza 0: | cad | 39.7594 | 31.4299 | 35.51%
LOM241.1E.03.060.0100.c | - contattore grandezza 1: | cad | 58.7097 | 46.41 | 32.05%
LOM241.1E.03.060.0100.d | - contattore grandezza 2: | cad | 70.8748 | 56.0266 | 26.56%
LOM241.1E.03.060.0100.e | - contattore grandezza 3: | cad | 124.2701 | 98.2356 | 18.94%
LOM241.1E.03.060.0100.f | - contattore grandezza 4: | cad | 188.8234 | 149.2829 | 17.44%
LOM241.1E.03.060.0100.g | - contattore grandezza 6: | cad | 270.1278 | 213.5362 | 12.19%
LOM241.1E.03.060.0100.h | - contattore grandezza 8: | cad | 384.9577 | 304.3093 | 8.554%
LOM241.1E.03.060.0100.i | - contattore grandezza 10: | cad | 589.6983 | 466.1569 | 6.381%
LOM241.1E.03.060.0100.j | - contattore grandezza 12: | cad | 810.8393 | 640.969 | 5.217%
LOM241.1E.03.070 | QUADRI ELETTRICI
LOM241.1E.03.070.0010 | Quadro elettrico di distribuzione da parete, in lamiera verniciato grado di protezione IP30 con porta di vetro fino a 160 A preassemblato completo di intelaiatura interna per il fissaggio delle apparecchiature elettriche modulari, pannelli di copertura delle apparecchiature, targhette identificatrici,targhette per la certificazione EN 61-439, accessori meccanici di fissaggio comprese morsettiere in opera del tipo:
LOM241.1E.03.070.0010.a | - 600x600 mm | cad | 285.2333 | 225.4771 | 16.5%
LOM241.1E.03.070.0010.b | - 600x800 mm | cad | 334.4897 | 264.4143 | 14.07%
LOM241.1E.03.070.0010.c | - 600x1000 mm | cad | 384.6552 | 304.0702 | 12.23%
LOM241.1E.03.070.0010.d | - 600x1200 mm | cad | 441.7988 | 349.2422 | 10.65%
LOM241.1E.03.070.0020 | Quadro elettrico di distribuzione da incasso, in lamiera verniciato grado di protezione IP30 con porta di vetro fino a 160 A preassemblato completo di intelaiatura interna per il fissaggio delle apparecchiature elettriche modulari, pannelli di copertura delle apparecchiature, targhette identificatrici,targhette per la certificazione EN 61-439, accessori meccanici di fissaggio comprese morsettiere in opera del tipo:
LOM241.1E.03.070.0020.a | - 600x600 mm | cad | 382.783 | 302.5902 | 12.29%
LOM241.1E.03.070.0020.b | - 600x800 mm | cad | 446.8717 | 353.2524 | 10.53%
LOM241.1E.03.070.0020.c | - 600x1000 mm | cad | 513.7627 | 406.1298 | 9.155%
LOM241.1E.03.070.0020.d | - 600x1200 mm | cad | 585.2161 | 462.6137 | 8.044%
LOM241.1E.03.070.0030 | Quadro elettrico di distribuzione da parete, in resina verniciato grado di protezione IP43 doppio isolamento con porta di vetro fino a 160 A preassemblato completo di intelaiatura interna per il fissaggio delle apparecchiature elettriche modulari, pannelli di copertura delle apparecchiature, targhette identificatrici, targhetta da compilare per la certificazione EN 61-439, accessori meccanici di fissaggio compreso morsettiere in opera del tipo:
LOM241.1E.03.070.0030.a | - 600x600 mm | cad | 407.2182 | 321.9062 | 11.56%
LOM241.1E.03.070.0030.b | - 600x800 mm | cad | 452.0177 | 357.3203 | 10.41%
LOM241.1E.03.070.0030.c | - 600x1000 mm | cad | 535.1113 | 423.0058 | 8.789%
LOM241.1E.03.070.0030.d | - 600x1200 mm | cad | 582.2906 | 460.3566 | 8.085%
LOM241.1E.03.070.0040 | Quadro elettrico di distribuzione da parete, in lamiera verniciato grado di protezione IP43 con porta di vetro fino a 160 A preassemblato completo di intelaiatura interna per il fissaggio delle apparecchiature elettriche modulari, pannelli di copertura delle apparecchiature, targhette identificatrici, targhetta da compilare per la certificazione EN 61-439, accessori meccanici di fissaggio compreso morsettiere in opera del tipo:
LOM241.1E.03.070.0040.a | - 600x600 mm | cad | 264.8519 | 209.3656 | 26.65%
LOM241.1E.03.070.0040.b | - 600x800 mm | cad | 285.4482 | 225.647 | 24.73%
LOM241.1E.03.070.0040.c | - 600x1000 mm | cad | 316.7339 | 250.3783 | 22.29%
LOM241.1E.03.070.0040.d | - 600x1200 mm | cad | 330.5306 | 261.2847 | 21.36%
LOM241.1E.03.070.0050 | Quadro elettrico di distribuzione da incasso, in lamiera verniciato grado di protezione IP43 con porta di vetro fino a 160 A, preassemblato, completo di intelaiatura interna per il fissaggio delle apparecchiature elettriche modulari, pannelli di copertura delle apparecchiature, targhette identificatrici, targhetta da compilare per la certificazione EN 61-439, accessori meccanici di fissaggio compreso morsetteria, in opera del tipo:
LOM241.1E.03.070.0050.a | - 600x600 mm | cad | 327.0891 | 258.5641 | 21.58%
LOM241.1E.03.070.0050.b | - 600x800 mm | cad | 348.4586 | 275.4568 | 20.25%
LOM241.1E.03.070.0050.c | - 600x1000 mm | cad | 382.8414 | 302.6364 | 18.44%
LOM241.1E.03.070.0050.d | - 600x1200 mm | cad | 431.1243 | 340.8041 | 16.37%
LOM241.1E.03.070.0060 | Quadro elettrico di distribuzione da parete in resina,verniciato grado di protezione IP55 doppio isolamento con porta di vetro fino a 160 A, preassemblato, completo di intelaiatura interna per il fissaggio delle apparecchiature elettriche modulari, pannelli di copertura delle apparecchiature, targhette identificatrici, targhetta da compilare per la certificazione EN 61-439, accessori meccanici di fissaggio compreso morsetteria, in opera del tipo:
LOM241.1E.03.070.0060.a | - 600x600 mm | cad | 343.7417 | 271.7281 | 20.54%
LOM241.1E.03.070.0060.b | - 600x600 mm | cad | 358.618 | 283.5219 | 19.69%
LOM241.1E.03.070.0060.c | - 600x1000 mm | cad | 388.3325 | 306.9771 | 18.18%
LOM241.1E.03.070.0060.d | - 600x1200 mm | cad | 419.9111 | 331.94 | 16.81%
LOM241.1E.03.070.0070 | Quadro elettrico di distribuzione da parete, in lamiera d'acciaio verniciato, grado di protezione IP55, completo di porta in vetro fino a 160 A, preassemblato, completo di intelaiatura interna per il fissaggio delle apparecchiature elettriche modulari, pannelli di copertura delle apparecchiature, targhette identificatrici, targhetta da compilare per la certificazione EN 61-439, accessori meccanici di fissaggio compreso di morsettiera, del tipo:
LOM241.1E.03.070.0070.a | - 600x600 mm | cad | 356.8265 | 282.0716 | 19.78%
LOM241.1E.03.070.0070.b | - 600x800 mm | cad | 379.1093 | 299.7222 | 18.62%
LOM241.1E.03.070.0070.c | - 600x1000 mm | cad | 417.2022 | 329.7987 | 16.92%
LOM241.1E.03.070.0070.d | - 600x1200 mm | cad | 454.3448 | 359.1598 | 15.53%
LOM241.1E.03.070.0080 | Quadro elettrico di distribuzione da incasso, in lamiera d'acciaio verniciato, grado di protezione IP55, completo di porta in vetro fino a 160 A, preassemblato, completo di intelaiatura interna per il fissaggio delle apparecchiature elettriche modulari, pannelli di copertura delle apparecchiature, targhette identificatrici, targhetta da compilare per la certificazione EN 61-439, accessori meccanici di fissaggio compreso di morsettiera, del tipo:
LOM241.1E.03.070.0080.a | - 600x600 mm | cad | 414.7022 | 327.8224 | 17.02%
LOM241.1E.03.070.0080.b | - 600x800 mm | cad | 433.7705 | 342.8959 | 16.27%
LOM241.1E.03.070.0080.c | - 600x1000 mm | cad | 474.8569 | 375.3747 | 14.86%
LOM241.1E.03.070.0080.d | - 600x1200 mm | cad | 519.2283 | 410.4503 | 13.59%
LOM241.1E.03.070.0090 | Quadro elettrico di distribuzione da parete in resina verniciato, grado di protezione IP43, doppio isolamento con porta in vetro fino a 250 A preassemblato,completo di intelaiatura interna per fissaggio delle apparecchiature elettriche modulari,pannelli di copertura delle apparecchiature,targhette identificatrici,targhette per la certificazione EN 61-439,accessori meccanici di fissaggio compresa morsettiera in opera del tipo:
LOM241.1E.03.070.0090.a | - 600x600 mm | cad | 289.8099 | 229.0949 | 24.36%
LOM241.1E.03.070.0090.b | - 600x800 mm | cad | 328.4153 | 259.5813 | 21.49%
LOM241.1E.03.070.0090.c | - 600x1000 mm | cad | 359.2429 | 283.9818 | 19.65%
LOM241.1E.03.070.0090.d | - 600x1200 mm | cad | 394.6921 | 312.0044 | 17.88%
LOM241.1E.03.070.0100 | Quadro elettrico di distribuzione da parete in lamiera verniciato, grado di protezione IP43, doppio isolamento con porta in vetro fino a 250 A preassemblato,completo di intelaiatura interna per fissaggio delle apparecchiature elettriche modulari,pannelli di copertura delle apparecchiature,targhette identificatrici,targhette per la certificazione EN 61-439,accessori meccanici di fissaggio compresa morsettiera in opera del tipo:
LOM241.1E.03.070.0100.a | - 600x600 mm | cad | 264.4494 | 209.0474 | 17.79%
LOM241.1E.03.070.0100.b | - 600x800 mm | cad | 303.8937 | 240.2282 | 15.48%
LOM241.1E.03.070.0100.c | - 600x1000 mm | cad | 335.4099 | 265.1418 | 14.03%
LOM241.1E.03.070.0100.d | - 600x1200 mm | cad | 371.6428 | 293.7839 | 12.66%
LOM241.1E.03.070.0110 | Quadro elettrico di distribuzione da incasso in lamiera verniciato, grado di protezione IP43, doppio isolamento con porta in vetro fino a 250 A preassemblato,completo di intelaiatura interna per fissaggio delle apparecchiature elettriche modulari,pannelli di copertura delle apparecchiature,targhette identificatrici,targhette per la certificazione EN 61-439,accessori meccanici di fissaggio compresa morsettiera in opera del tipo:
LOM241.1E.03.070.0110.a | - 600x600 mm | cad | 293.0262 | 231.6374 | 16.06%
LOM241.1E.03.070.0110.b | - 600x800 mm | cad | 332.9201 | 263.1736 | 14.13%
LOM241.1E.03.070.0110.c | - 600x1000 mm | cad | 364.6347 | 288.244 | 12.9%
LOM241.1E.03.070.0110.d | - 600x1200 mm | cad | 395.4216 | 312.6187 | 11.9%
LOM241.1E.03.070.0120 | Quadro elettrico di distribuzione da parete in resina verniciato, grado di protezione IP55, doppio isolamento con porta in vetro fino a 250 A preassemblato,completo di intelaiatura interna per fissaggio delle apparecchiature elettriche modulari,pannelli di copertura delle apparecchiature,targhette identificatrici,targhette per la certificazione EN 61-439,accessori meccanici di fissaggio compresa morsettiera in opera del tipo:
LOM241.1E.03.070.0120.a | - 600x600 mm | cad | 307.3351 | 242.9486 | 15.31%
LOM241.1E.03.070.0120.b | - 600x800 mm | cad | 348.2862 | 275.3205 | 13.51%
LOM241.1E.03.070.0120.c | - 600x1000 mm | cad | 391.1403 | 309.1967 | 12.03%
LOM241.1E.03.070.0120.d | - 600x1200 mm | cad | 414.7909 | 327.8925 | 11.34%
LOM241.1E.03.070.0130 | Quadro elettrico di distribuzione da parete in lamiera verniciato, grado di protezione IP55, doppio isolamento con porta in vetro fino a 250 A preassemblato,completo di intelaiatura interna per fissaggio delle apparecchiature elettriche modulari,pannelli di copertura delle apparecchiature,targhette identificatrici,targhette per la certificazione EN 61-439,accessori meccanici di fissaggio compresa morsettiera in opera del tipo:
LOM241.1E.03.070.0130.a | - 600x600 mm | cad | 335.9016 | 265.5304 | 14.01%
LOM241.1E.03.070.0130.b | - 600x800 mm | cad | 376.8627 | 297.9102 | 12.48%
LOM241.1E.03.070.0130.c | - 600x1000 mm | cad | 415.3446 | 328.3302 | 11.32%
LOM241.1E.03.070.0130.d | - 600x1200 mm | cad | 442.5936 | 349.8705 | 10.63%
LOM241.1E.03.070.0135 | Quadro elettrico di distribuzione da incasso in lamiera verniciato, grado di protezione IP55, doppio isolamento con porta in vetro fino a 250 A preassemblato,completo di intelaiatura interna per fissaggio delle apparecchiature elettriche modulari,pannelli di copertura delle apparecchiature,targhette identificatrici,targhette per la certificazione EN 61-439,accessori meccanici di fissaggio compresa morsettiera in opera del tipo:
LOM241.1E.03.070.0135.a | - 600x600 mm | cad | 350.2007 | 276.8339 | 13.44%
LOM241.1E.03.070.0135.b | - 600x800 mm | cad | 391.1403 | 309.1967 | 12.03%
LOM241.1E.03.070.0135.c | - 600x1000 mm | cad | 429.6539 | 339.6417 | 10.95%
LOM241.1E.03.070.0135.d | - 600x1200 mm | cad | 456.8814 | 361.1651 | 10.3%
LOM241.1E.03.070.0137 | Quadro elettrico di distribuzione da parete in resina, grado di protezione IP43, doppio isolamento con porta in vetro da 250 A fino a 630A preassemblato,completo di intelaiatura interna per fissaggio delle apparecchiature elettriche modulari, pannelli di copertura delle apparecchiature,targhette identificatrici,targhette per la certificazione EN 61-439,accessori meccanici di fissaggio compresa morsettiera in opera del tipo:
LOM241.1E.03.070.0137.a | - 600x600 mm | cad | 359.6353 | 284.2919 | 13.08%
LOM241.1E.03.070.0137.b | - 600x800 mm | cad | 403.2116 | 318.7391 | 11.67%
LOM241.1E.03.070.0137.c | - 600x1000 mm | cad | 438.2207 | 346.4138 | 10.73%
LOM241.1E.03.070.0137.d | - 600x1200 mm | cad | 473.9632 | 374.6682 | 9.93%
LOM241.1E.03.070.0140 | Quadro elettrico di distribuzione da parete- pavimento in lamiera, grado di protezione IP30, con porta in vetro da 400A fino a 630A preassemblato,completo di intelaiatura interna per fissaggio delle apparecchiature elettriche modulari, pannelli di copertura delle apparecchiature,targhette identificatrici,targhette per la certificazione EN 61-439,accessori meccanici di fissaggio compresa morsettiera in opera del tipo:
LOM241.1E.03.070.0140.a | - 600x600 mm | cad | 374.4885 | 296.0334 | 12.57%
LOM241.1E.03.070.0140.b | - 600x800 mm | cad | 418.7861 | 331.0507 | 11.23%
LOM241.1E.03.070.0140.c | - 600x1000 mm | cad | 452.6564 | 357.8252 | 10.4%
LOM241.1E.03.070.0140.d | - 600x1200 mm | cad | 492.6867 | 389.4691 | 9.553%
LOM241.1E.03.070.0140.e | - 600x1400 mm | cad | 504.1017 | 398.5408 | 9.339%
LOM241.1E.03.070.0140.f | - 600x1600 mm | cad | 518.3861 | 409.7845 | 9.074%
LOM241.1E.03.070.0140.g | - 600x1800 mm | cad | 528.4065 | 417.7057 | 8.901%
LOM241.1E.03.070.0140.h | - 600x2000 mm | cad | 542.6949 | 429.0006 | 8.666%
LOM241.1E.03.070.0140.i | - 850x600 mm | cad | 574.1281 | 453.8486 | 8.197%
LOM241.1E.03.070.0140.l | - 850x800 mm | cad | 585.5708 | 462.8941 | 8.034%
LOM241.1E.03.070.0140.m | - 850x1000 mm | cad | 601.2862 | 475.3744 | 7.83%
LOM241.1E.03.070.0140.n | - 850x1200 mm | cad | 611.8565 | 483.6729 | 7.687%
LOM241.1E.03.070.0140.o | - 850x1400 mm | cad | 620.4345 | 490.4539 | 7.585%
LOM241.1E.03.070.0140.p | - 850x1600 mm | cad | 634.7328 | 501.7567 | 7.412%
LOM241.1E.03.070.0140.q | - 850x1800 mm | cad | 649.0212 | 513.0516 | 7.249%
LOM241.1E.03.070.0140.r | - 850x2000 mm | cad | 663.2997 | 524.3388 | 7.096%
LOM241.1E.03.070.0145 | Quadro elettrico di distribuzione da parete- pavimento in lamiera, grado di protezione IP43, con porta in vetro da 400A fino a 630A preassemblato,completo di intelaiatura interna per fissaggio delle apparecchiature elettriche modulari, pannelli di copertura delle apparecchiature,targhette identificatrici,targhette per la certificazione EN 61-439,accessori meccanici di fissaggio compresa morsettiera in opera del tipo:
LOM241.1E.03.070.0145.a | - 600x600 mm | cad | 401.2864 | 317.2171 | 11.72%
LOM241.1E.03.070.0145.b | - 600x800 mm | cad | 442.7324 | 350.0225 | 10.63%
LOM241.1E.03.070.0145.c | - 600x1000 mm | cad | 458.2307 | 362.2317 | 10.27%
LOM241.1E.03.070.0145.d | - 600x1200 mm | cad | 495.396 | 391.6109 | 9.502%
LOM241.1E.03.070.0145.e | - 600x1400 mm | cad | 509.683 | 402.9048 | 9.227%
LOM241.1E.03.070.0145.f | - 600x1600 mm | cad | 524.8817 | 414.9194 | 8.962%
LOM241.1E.03.070.0145.g | - 600x1800 mm | cad | 539.1916 | 426.2313 | 8.727%
LOM241.1E.03.070.0145.h | - 600x2000 mm | cad | 553.4801 | 437.5264 | 8.503%
LOM241.1E.03.070.0145.i | - 850x600 mm | cad | 567.7579 | 448.813 | 8.289%
LOM241.1E.03.070.0145.l | - 850x800 mm | cad | 582.0567 | 460.1162 | 8.085%
LOM241.1E.03.070.0145.m | - 850x1000 mm | cad | 593.4271 | 469.1045 | 7.932%
LOM241.1E.03.070.0145.n | - 850x1200 mm | cad | 610.6336 | 482.7063 | 7.708%
LOM241.1E.03.070.0145.o | - 850x1400 mm | cad | 610.6336 | 482.7063 | 7.708%
LOM241.1E.03.070.0145.p | - 850x1600 mm | cad | 639.2204 | 505.3041 | 7.361%
LOM241.1E.03.070.0145.q | - 850x1800 mm | cad | 653.5082 | 516.5987 | 7.198%
LOM241.1E.03.070.0145.r | - 850x2000 mm | cad | 667.8073 | 527.9021 | 7.045%
LOM241.1E.03.070.0150 | Quadro elettrico di distribuzione da parete- pavimento in lamiera, grado di protezione IP55, con porta in vetro da 400A fino a 630A preassemblato,completo di intelaiatura interna per fissaggio delle apparecchiature elettriche modulari, pannelli di copertura delle apparecchiature,targhette identificatrici,targhette per la certificazione EN 61-439,accessori meccanici di fissaggio compresa morsettiera in opera del tipo:
LOM241.1E.03.070.0150.a | - 600x600 mm | cad | 413.9328 | 327.2141 | 11.37%
LOM241.1E.03.070.0150.b | - 600x800 mm | cad | 446.8087 | 353.2026 | 10.53%
LOM241.1E.03.070.0150.c | - 600x1000 mm | cad | 466.8192 | 369.0209 | 10.08%
LOM241.1E.03.070.0150.d | - 600x1200 mm | cad | 509.683 | 402.9048 | 9.227%
LOM241.1E.03.070.0150.e | - 600x1400 mm | cad | 513.2503 | 405.7247 | 9.166%
LOM241.1E.03.070.0150.f | - 600x1600 mm | cad | 527.5498 | 417.0284 | 8.921%
LOM241.1E.03.070.0150.g | - 600x1800 mm | cad | 541.8487 | 428.3318 | 8.687%
LOM241.1E.03.070.0150.h | - 600x2000 mm | cad | 556.1264 | 439.6183 | 8.462%
LOM241.1E.03.070.0150.i | - 850x600 mm | cad | 570.4144 | 450.913 | 8.248%
LOM241.1E.03.070.0150.l | - 850x800 mm | cad | 584.7128 | 462.2159 | 8.044%
LOM241.1E.03.070.0150.m | - 850x1000 mm | cad | 599.0008 | 473.5105 | 7.851%
LOM241.1E.03.070.0150.n | - 850x1200 mm | cad | 613.2995 | 484.8137 | 7.667%
LOM241.1E.03.070.0150.o | - 850x1400 mm | cad | 641.8667 | 507.396 | 7.33%
LOM241.1E.03.070.0150.p | - 850x1600 mm | cad | 646.1758 | 510.8024 | 7.279%
LOM241.1E.03.070.0150.q | - 850x1800 mm | cad | 657.5884 | 519.8241 | 7.157%
LOM241.1E.03.070.0150.r | - 850x2000 mm | cad | 671.8976 | 531.1354 | 7.004%
LOM241.1E.03.070.0155 | Quadro elettrico di distribuzione da parete- pavimento in lamiera, grado di protezione IP30, con porta in vetro da 800A preassemblato,completo di intelaiatura interna per fissaggio delle apparecchiature elettriche modulari, pannelli di copertura delle apparecchiature,targhette identificatrici,targhette per la certificazione EN 61-439,accessori meccanici di fissaggio compresa morsettiera in opera del tipo:
LOM241.1E.03.070.0155.a | - 600x600 mm | cad | 402.639 | 318.3248 | 11.69%
LOM241.1E.03.070.0155.b | - 600x800 mm | cad | 432.6671 | 342.0236 | 10.88%
LOM241.1E.03.070.0155.c | - 600x1000 mm | cad | 479.8207 | 379.2986 | 9.807%
LOM241.1E.03.070.0155.d | - 600x1200 mm | cad | 521.2624 | 412.0583 | 9.023%
LOM241.1E.03.070.0155.e | - 600x1400 mm | cad | 535.5518 | 423.354 | 8.789%
LOM241.1E.03.070.0155.f | - 600x1600 mm | cad | 541.2871 | 427.9394 | 8.697%
LOM241.1E.03.070.0155.g | - 600x1800 mm | cad | 556.9877 | 440.3523 | 8.452%
LOM241.1E.03.070.0155.h | - 600x2000 mm | cad | 571.283 | 451.5996 | 8.238%
LOM241.1E.03.070.0155.i | - 850x600 mm | cad | 599.8587 | 474.1887 | 7.84%
LOM241.1E.03.070.0155.l | - 850x800 mm | cad | 614.1469 | 485.4835 | 7.657%
LOM241.1E.03.070.0155.m | - 850x1000 mm | cad | 617.0034 | 487.7415 | 7.626%
LOM241.1E.03.070.0155.n | - 850x1200 mm | cad | 634.1687 | 501.3107 | 7.422%
LOM241.1E.03.070.0155.o | - 850x1400 mm | cad | 648.4571 | 512.6057 | 7.259%
LOM241.1E.03.070.0155.p | - 850x1600 mm | cad | 662.7441 | 523.8996 | 7.096%
LOM241.1E.03.070.0155.q | - 850x1800 mm | cad | 677.6083 | 535.6498 | 6.943%
LOM241.1E.03.070.0155.r | - 850x2000 mm | cad | 691.8967 | 546.9448 | 6.8%
LOM241.1E.03.070.0160 | Quadro elettrico di distribuzione da parete- pavimento in lamiera, grado di protezione IP43, con porta in vetro da 800A preassemblato,completo di intelaiatura interna per fissaggio delle apparecchiature elettriche modulari, pannelli di copertura delle apparecchiature,targhette identificatrici,targhette per la certificazione EN 61-439,accessori meccanici di fissaggio compresa morsettiera in opera del tipo
LOM241.1E.03.070.0160.a | - 600x600 mm | cad | 415.3446 | 328.3302 | 11.32%
LOM241.1E.03.070.0160.b | - 600x800 mm | cad | 443.9456 | 350.9816 | 10.6%
LOM241.1E.03.070.0160.c | - 600x1000 mm | cad | 489.1018 | 386.6819 | 9.624%
LOM241.1E.03.070.0160.d | - 600x1200 mm | cad | 524.8188 | 414.8696 | 8.962%
LOM241.1E.03.070.0160.e | - 600x1400 mm | cad | 539.1182 | 426.1733 | 8.727%
LOM241.1E.03.070.0160.f | - 600x1600 mm | cad | 553.4067 | 437.4683 | 8.503%
LOM241.1E.03.070.0160.g | - 600x1800 mm | cad | 567.6845 | 448.755 | 8.289%
LOM241.1E.03.070.0160.h | - 600x2000 mm | cad | 581.9938 | 460.0665 | 8.085%
LOM241.1E.03.070.0160.i | - 850x600 mm | cad | 614.8632 | 486.1084 | 7.657%
LOM241.1E.03.070.0160.l | - 850x800 mm | cad | 629.1622 | 497.4132 | 7.483%
LOM241.1E.03.070.0160.m | - 850x1000 mm | cad | 639.1575 | 505.2544 | 7.361%
LOM241.1E.03.070.0160.n | - 850x1200 mm | cad | 653.4349 | 516.5407 | 7.198%
LOM241.1E.03.070.0160.o | - 850x1400 mm | cad | 663.4674 | 524.4714 | 7.096%
LOM241.1E.03.070.0160.p | - 850x1600 mm | cad | 670.5998 | 530.1096 | 7.014%
LOM241.1E.03.070.0160.q | - 850x1800 mm | cad | 684.8994 | 541.4134 | 6.871%
LOM241.1E.03.070.0160.r | - 850x2000 mm | cad | 700.6105 | 553.8331 | 6.718%
LOM241.1E.03.070.0165 | Quadro elettrico di distribuzione da parete- pavimento in lamiera, grado di protezione IP55, con porta in vetro da 800A preassemblato,completo di intelaiatura interna per fissaggio delle apparecchiature elettriche modulari, pannelli di copertura delle apparecchiature,targhette identificatrici,targhette per la certificazione EN 61-439,accessori meccanici di fissaggio compresa morsettiera in opera del tipo:
LOM241.1E.03.070.0165.a | - 600x600 mm | cad | 423.9435 | 335.1276 | 11.1%
LOM241.1E.03.070.0165.b | - 600x800 mm | cad | 445.3753 | 352.0694 | 10.56%
LOM241.1E.03.070.0165.c | - 600x1000 mm | cad | 498.2401 | 393.8591 | 9.441%
LOM241.1E.03.070.0165.d | - 600x1200 mm | cad | 526.8277 | 416.4576 | 8.931%
LOM241.1E.03.070.0165.e | - 600x1400 mm | cad | 541.1058 | 427.7445 | 8.697%
LOM241.1E.03.070.0165.f | - 600x1600 mm | cad | 569.7031 | 450.3507 | 8.258%
LOM241.1E.03.070.0165.g | - 600x1800 mm | cad | 576.8473 | 455.9982 | 8.157%
LOM241.1E.03.070.0165.h | - 600x2000 mm | cad | 586.4183 | 463.5641 | 8.024%
LOM241.1E.03.070.0165.i | - 850x600 mm | cad | 629.2931 | 497.4566 | 7.473%
LOM241.1E.03.070.0165.l | - 850x800 mm | cad | 643.5924 | 508.7602 | 7.31%
LOM241.1E.03.070.0165.m | - 850x1000 mm | cad | 646.4483 | 511.0178 | 7.279%
LOM241.1E.03.070.0165.n | - 850x1200 mm | cad | 657.8856 | 520.1217 | 7.157%
LOM241.1E.03.070.0165.o | - 850x1400 mm | cad | 672.1596 | 531.3426 | 7.004%
LOM241.1E.03.070.0165.p | - 850x1600 mm | cad | 686.4674 | 542.6529 | 6.851%
LOM241.1E.03.070.0165.q | - 850x1800 mm | cad | 700.7573 | 553.9491 | 6.718%
LOM241.1E.03.070.0165.r | - 850x2000 mm | cad | 715.0332 | 565.2342 | 6.575%
LOM241.1E.03.070.0170 | Centralino elettrico da parete in resina, grado di protezione IP40, doppio isolamento, completo di porta trasparente intelaiatura interna per il fissaggio delle apparecchiature elettriche modulari, predisposti per alloggiamento morsettiera, etichette identificatici targhetta autoadesiva per la certificazione CEI 23 - 51, accessori meccanici di fissaggio, fino a 12 moduli. | cad | 43.6445 | 34.501 | 53.93%
LOM241.1E.03.070.0180 | Centralino elettrico da incasso in resina, grado di protezione IP40, doppio isolamento, completo di porta trasparente intelaiatura interna per il fissaggio delle apparecchiature elettriche modulari, predisposti per alloggiamento morsettiera, etichette identificatici targhetta autoadesiva per la certificazione CEI 23 - 51, accessori meccanici di fissaggio, fino a 12 moduli. | cad | 44.7948 | 35.4061 | 52.54%
LOM241.1E.03.070.0190 | Centralino elettrico da arredo a parete in resina, grado di protezione IP40, doppio isolamento, completo di porta trasparente intelaiatura interna per il fissaggio delle apparecchiature elettriche modulari, predisposti per alloggiamento morsettiera, etichette identificatici targhetta autoadesiva, accessori meccanici di fissaggio, nelle tipologie:
LOM241.1E.03.070.0190.a | - da 24 moduli | cad | 51.2385 | 40.5041 | 45.94%
LOM241.1E.03.070.0190.b | - da 36 moduli | cad | 58.4241 | 46.1788 | 40.28%
LOM241.1E.03.070.0190.c | - da 48 moduli | cad | 70.2447 | 55.5351 | 33.51%
LOM241.1E.03.070.0190.d | - da 54 moduli | cad | 79.7842 | 63.077 | 29.5%
LOM241.1E.03.070.0190.e | - da 72 moduli | cad | 100.8613 | 79.7405 | 23.34%
LOM241.1E.03.070.0200 | Centralino elettrico da arredo ad incasso in resina, grado di protezione IP40, doppio isolamento, completo di porta trasparente intelaiatura interna per il fissaggio delle apparecchiature elettriche modulari, predisposti per alloggiamento morsettiera, etichette identificatici targhetta autoadesiva, accessori meccanici di fissaggio, nelle tipologie:
LOM241.1E.03.070.0200.a | - da 24 moduli | cad | 55.3283 | 43.7371 | 42.54%
LOM241.1E.03.070.0200.b | - da 36 moduli | cad | 64.9623 | 51.3589 | 36.23%
LOM241.1E.03.070.0200.c | - da 48 moduli | cad | 76.3325 | 60.3481 | 30.84%
LOM241.1E.03.070.0200.d | - da 54 moduli | cad | 85.5368 | 67.6169 | 27.52%
LOM241.1E.03.070.0200.e | - da 72 moduli | cad | 107.9525 | 85.3366 | 21.8%
LOM241.1E.03.070.0210 | Centralino elettrico a parete in lamiera, grado di protezione IP40, completo di porta trasparente intelaiatura interna per il fissaggio delle apparecchiature elettriche modulari, predisposti per alloggiamento morsettiera, etichette identificatici targhetta autoadesiva, accessori meccanici di fissaggio, nelle tipologie:
LOM241.1E.03.070.0210.a | - da 24 moduli | cad | 50.4957 | 39.9169 | 46.61%
LOM241.1E.03.070.0210.b | - da 36 moduli | cad | 59.2404 | 46.8296 | 39.73%
LOM241.1E.03.070.0210.c | - da 48 moduli | cad | 71.3843 | 56.4294 | 32.97%
LOM241.1E.03.070.0210.d | - da 54 moduli | cad | 79.9099 | 63.1764 | 29.46%
LOM241.1E.03.070.0210.e | - da 72 moduli | cad | 102.231 | 80.8137 | 23.03%
LOM241.1E.03.070.0210.f | - da 96 moduli | cad | 130.5254 | 103.1804 | 18.04%
LOM241.1E.03.070.0220 | Centralino elettrico da parete in resina, grado di protezione IP55, doppio isolamento, completo di porta trasparente intelaiatura interna per il fissaggio delle apparecchiature elettriche modulari, predisposti per alloggiamento morsettiera, etichette identificatici targhetta autoadesiva, accessori meccanici di fissaggio, nelle tipologie:
LOM241.1E.03.070.0220.a | - da 24 moduli | cad | 54.7952 | 43.3208 | 42.96%
LOM241.1E.03.070.0220.b | - da 36 moduli | cad | 62.7023 | 49.5603 | 37.54%
LOM241.1E.03.070.0220.c | - da 48 moduli | cad | 74.23 | 58.6859 | 31.71%
LOM241.1E.03.070.0220.d | - da 54 moduli | cad | 84.198 | 66.5586 | 27.96%
LOM241.1E.03.070.0220.e | - da 72 moduli | cad | 112.2314 | 88.7296 | 20.97%
LOM241.1E.03.070.0230 | Centralino elettrico da parete in resina, grado di protezione IP65, doppio isolamento, completo di porta trasparente intelaiatura interna per il fissaggio delle apparecchiature elettriche modulari, predisposti per alloggiamento morsettiera, etichette identificatici targhetta autoadesiva, accessori meccanici di fissaggio, nelle tipologie:
LOM241.1E.03.070.0230.a | - da 24 moduli | cad | 59.0726 | 46.6914 | 39.84%
LOM241.1E.03.070.0230.b | - da 36 moduli | cad | 66.9703 | 52.9401 | 35.14%
LOM241.1E.03.070.0230.c | - da 48 moduli | cad | 78.529 | 62.0847 | 29.97%
LOM241.1E.03.070.0230.d | - da 54 moduli | cad | 89.909 | 71.0731 | 26.17%
LOM241.1E.03.070.0230.e | - da 72 moduli | cad | 116.529 | 92.1051 | 20.19%
LOM241.1E.03.070.0350 | Armadio elettrico di distribuzione a pavimento, in lamiera d'acciaio verniciata, dimensioni orientative 2230x950x290 mm, completo di barre in rame da 800A in verticale sul fondo della struttura, porta in vetro, kit di montaggio delle apparecchiature, traverse di fissaggio, pannelli interni, pannelli varie di completamento - caratteristiche elettriche: tensione d'impiego fino a 690 V, tensione d'isolamento 1000 V , Icw max 35 kA, forma costruttiva 2, grado di protezione IP65. | cad | 3094.3783 | 2446.1079 | 3.04%
LOM241.1E.03.070.0360 | Quadro elettrico di distribuzione con 2 armadi affiancati a pavimento, in lamiera d'acciaio verniciata, dimensioni orientative 2230x1920x830 mm, completo di barre in rame orizzontali da 1600A e verticali da 1250A, porte in vetro, kit di montaggio delle apparecchiature, traverse di fissaggio, pannelli, varie di completamento - caratteristiche elettriche: tensione d'impiego fino a 690 V, tensione d'isolamento 1000 V , Icw max 75 kA, forma costruttiva 4b, grado di protezione IP65. | cad | 10570.3484 | 8355.8669 | 1.782%
LOM241.1E.03.070.0370 | Quadro elettrico di distribuzione con 2 armadi affiancati a pavimento, in lamiera d'acciaio verniciata, dimensioni orientative 2230x1920x830 mm, completo di barre in rame orizzontali da 3200A e verticali da 1250A, porte in vetro, kit di montaggio delle apparecchiature, traverse di fissaggio, pannelli, varie di completamento - caratteristiche elettriche: tensione d'impiego fino a 690 V, tensione d'isolamento 1000 V , Icw max 75 kA, forma costruttiva 4b, grado di protezione IP65. | cad | 15957.9858 | 12614.7975 | 1.178%
LOM241.1E.03.070.0380 | Quadro elettrico per manovra e protezione dei motori, tipo MCC a cassetti estraibili, composto da colonna modulare standard ampliabile lateralmente, ogni colonna è costituita principalmente da vano sbarre, vano cavi, vano cassetti; caratteristiche elettriche: tensione d'impiego fino a 690 V, corrente sbarre principali <= 1600A, corrente sbarre derivate <= 800A, corrente di cortocircuito di breve durata (1s) Icw 50 kA, corrente di picco 125 kA, grado di protezione IP30, grado di protezione a cassetto estratto IP20, forma costruttiva 3, dimensioni 2200x1000x600 mm. | cad | 3364.2748 | 2659.7826 | 3.501%
LOM241.1E.03.070.0390 | Cassetti di tipo estraibile per l'avviamento di motori elettrici asincroni trifase standard, ognuno comprendente interruttore automatico magnetico, teleruttore, relè termico, secondo quanto previsto dalle tabelle di coordinamento delle case costruttrici, tensione 400 V - 50 Hz, avviamento diretto normale tipo 2, corrente di cortocircuito 50 kA, completi di pulsanti, lampade, selettore, relè ausiliario, morsettiera ausiliari, collegamenti interpannellari, nelle potenze:
LOM241.1E.03.070.0390.a | - 2.2÷4 kW | cad | 1780.4107 | 1407.4158 | 1.321%
LOM241.1E.03.070.0390.b | - 9÷11 kW | cad | 1801.8563 | 1424.5407 | 1.311%
LOM241.1E.03.070.0390.c | - 15 kW | cad | 1816.1448 | 1435.8371 | 1.301%
LOM241.1E.03.070.0390.d | - 18.5÷22 kW | cad | 2016.2005 | 1593.8077 | 1.168%
LOM241.1E.03.070.0390.e | - 30 kW | cad | 2059.0794 | 1627.9003 | 1.147%
LOM241.1E.03.070.0390.f | - 37 kW | cad | 2101.9492 | 1661.5921 | 1.117%
LOM241.1E.03.070.0390.g | - 55 kW | cad | 2216.2708 | 1751.9634 | 1.065%
LOM241.1E.03.070.0390.h | - 75 kW | cad | 2716.4631 | 2147.6253 | 0.8707%
LOM241.1E.03.070.0390.i | - 90 kW | cad | 2830.7602 | 2237.7177 | 0.8298%
LOM241.1E.03.070.0395 | Vano barre esterno per armadi da pavimento, conforme norme CEI EN 61439-1/2, completo di Kit di barre e morsettiera nelle seguenti altezze:
LOM241.1E.03.070.0395.a | - 1400 mm | cad | 398.0184 | 314.6338 | 5.912%
LOM241.1E.03.070.0395.b | - 1600 mm | cad | 413.5616 | 326.9207 | 5.687%
LOM241.1E.03.070.0395.c | - 1800 mm | cad | 444.9629 | 351.7435 | 5.289%
LOM241.1E.03.070.0395.d | - 2000 mm | cad | 444.9629 | 351.7435 | 5.289%
LOM241.1E.03.070.0395.e | - kit morsettiera da installare nel vano armadio | dm | 15.6152 | 12.3468 | 15.03%
LOM241.1E.03.080 | APPARECCHIATURE PER QUADRI ELETTRICI
LOM241.1E.03.080.0010 | Commutatori voltmetrici, adatti per montaggio su guida DIN, in contenitore plastico, nelle tipologie:
LOM241.1E.03.080.0010.a | - In 16 A, 4 posizioni fase-neutro | cad | 43.6715 | 34.5223 | 32.32%
LOM241.1E.03.080.0010.b | - In 16 A, 4 posizioni fase-fase | cad | 46.2862 | 36.5849 | 30.5%
LOM241.1E.03.080.0010.c | - In 16 A, 7 posizioni | cad | 54.0795 | 42.755 | 26.1%
LOM241.1E.03.080.0020 | Commutatori amperometrici adatti per montaggio su guida DIN, in contenitore plastico, 4 posizioni, In 16 A. | cad | 47.8555 | 37.8298 | 29.5%
LOM241.1E.03.080.0030 | Commutatori di linea adatti per montaggio su guida DIN, in contenitore plastico, nelle tipologie:
LOM241.1E.03.080.0030.a | - 2 o 3 posizioni | cad | 26.8726 | 21.2403 | 52.53%
LOM241.1E.03.080.0030.b | - 3 posizioni con ritorno a zero | cad | 39.9579 | 31.583 | 35.33%
LOM241.1E.03.080.0040 | Contattori, adatti al montaggio su guida DIN, in contenitore plastico, nelle tipologie:
LOM241.1E.03.080.0040.a | - Un 230 V, In 20 A, 1 contatto NA | cad | 43.9716 | 34.7596 | 42.8%
LOM241.1E.03.080.0040.b | - Un 24 V, In 20 A, 2 contatti NA | cad | 48.4377 | 38.2855 | 38.85%
LOM241.1E.03.080.0040.c | - Un 230 V, In 20 A, 2 contatti NA+NC | cad | 46.4718 | 36.7404 | 40.5%
LOM241.1E.03.080.0040.d | - Un 230 V, In 20 A, 2 contatti NA | cad | 48.3439 | 38.2159 | 38.93%
LOM241.1E.03.080.0040.e | - Un 230 V, In 20 A, 2 contatti NC | cad | 48.0511 | 37.9844 | 39.17%
LOM241.1E.03.080.0040.f | - Un 230 V, In 20 A, 3 contatti NA | cad | 50.7497 | 40.1177 | 37.09%
LOM241.1E.03.080.0040.g | - Un 24 o 230 V, In 24 A, 4 contatti NA | cad | 50.938 | 40.2665 | 36.95%
LOM241.1E.03.080.0040.h | - Un 230 V, In 24 A, 4 contatti NC | cad | 61.1571 | 48.3389 | 30.78%
LOM241.1E.03.080.0040.i | - Un 230 V, In 40 A, 2 contatti NA | cad | 62.1618 | 49.1448 | 30.27%
LOM241.1E.03.080.0040.j | - Un 230 V, In 40 A, 3 contatti NA | cad | 69.7028 | 55.0935 | 27%
LOM241.1E.03.080.0040.k | - Un 230 V, In 40 A, 4 contatti NA | cad | 79.2636 | 62.6579 | 23.74%
LOM241.1E.03.080.0040.l | - Un 230 V, In 63 A, 2 contatti NA | cad | 89.6614 | 70.8859 | 20.99%
LOM241.1E.03.080.0040.m | - Un 230 V, In 63 A, 3 contatti NA | cad | 92.2759 | 72.9441 | 20.4%
LOM241.1E.03.080.0040.n | - Un 230 V, In 63 A, 4 contatti NA | cad | 103.6876 | 81.9651 | 18.15%
LOM241.1E.03.080.0050 | Contatti ausiliari per contattori, per segnalazione a distanza dello stato del contattore20-63A, nelle tipologie:
LOM241.1E.03.080.0050.a | - In 6 A, 2 contatti NA | cad | 24.7419 | 19.5561 | 38.03%
LOM241.1E.03.080.0050.b | - In 6 A, 2 contatti NA+NC | cad | 24.6371 | 19.471 | 38.19%
LOM241.1E.03.080.0060 | Relè monostabile, adatti al montaggio su guida DIN, in contenitore plastico, In 16A, nelle tipologie:
LOM241.1E.03.080.0060.a | - Un 12V, 1 contatto NA | cad | 33.3767 | 26.378 | 49.32%
LOM241.1E.03.080.0060.b | - Un 24V, 1 contatto NA | cad | 33.4503 | 26.4425 | 49.21%
LOM241.1E.03.080.0060.c | - Un 230V, 1 contatto NA | cad | 34.3917 | 27.1867 | 47.87%
LOM241.1E.03.080.0060.d | - Un 12V, 2 contatti NA+NC | cad | 41.4417 | 32.7597 | 39.72%
LOM241.1E.03.080.0060.e | - Un 24V, 2 contatti NA+NC | cad | 41.5463 | 32.8424 | 39.62%
LOM241.1E.03.080.0060.f | - Un 230V, 2 contatti NA+NC | cad | 42.289 | 33.4295 | 38.93%
LOM241.1E.03.080.0060.g | - Un 12V, 2 contatti in scambio | cad | 46.086 | 36.431 | 35.73%
LOM241.1E.03.080.0060.h | - Un 24V, 2 contatti in scambio | cad | 46.1905 | 36.5136 | 35.64%
LOM241.1E.03.080.0060.i | - Un 230V, 2 contatti in scambio | cad | 46.9332 | 37.1007 | 35.07%
LOM241.1E.03.080.0060.j | - Un 12V, 4 contatti NA | cad | 50.8141 | 40.1734 | 32.39%
LOM241.1E.03.080.0060.k | - Un 24V, 4 contatti NA | cad | 50.9289 | 40.2593 | 32.32%
LOM241.1E.03.080.0060.l | - Un 230V, 4 contatti NA | cad | 51.7654 | 40.9157 | 31.8%
LOM241.1E.03.080.0070 | Relè passo-passo, adatti al montaggio su guida DIN, in contenitore plastico, In 16A, nelle tipologie:
LOM241.1E.03.080.0070.a | - Un 12V, 1 contatto NA | cad | 34.3917 | 27.1867 | 47.87%
LOM241.1E.03.080.0070.b | - Un 24V, 1 contatto NA | cad | 34.8724 | 27.5601 | 47.2%
LOM241.1E.03.080.0070.c | - Un 230V, 1 contatto NA | cad | 35.2387 | 27.8529 | 46.72%
LOM241.1E.03.080.0070.d | - Un 12V, 1 contatto in scambio | cad | 35.1341 | 27.7703 | 46.86%
LOM241.1E.03.080.0070.e | - Un 24V, 1 contatto in scambio | cad | 35.5109 | 28.0714 | 46.36%
LOM241.1E.03.080.0070.f | - Un 230V, 1 contatto in scambio | cad | 35.9609 | 28.4305 | 45.78%
LOM241.1E.03.080.0070.g | - Un 12V, 2 contatti NA+NC | cad | 39.8625 | 31.5151 | 41.3%
LOM241.1E.03.080.0070.h | - Un 24V, 2 contatti NA+NC | cad | 40.4375 | 31.9659 | 40.71%
LOM241.1E.03.080.0070.i | - Un 230V, 2 contatti NA+NC | cad | 40.0712 | 31.6725 | 41.08%
LOM241.1E.03.080.0070.j | - Un 12V, 2 contatti NA | cad | 39.8625 | 31.5151 | 41.3%
LOM241.1E.03.080.0070.k | - Un 24V, 2 contatti NA | cad | 40.4375 | 31.9659 | 40.71%
LOM241.1E.03.080.0070.l | - Un 230V, 2 contatti NA | cad | 40.9919 | 32.4042 | 40.16%
LOM241.1E.03.080.0070.m | - Un 12V, 4 contatti NA | cad | 51.1169 | 40.4031 | 32.2%
LOM241.1E.03.080.0070.n | - Un 24V, 4 contatti NA | cad | 51.5775 | 40.7721 | 31.92%
LOM241.1E.03.080.0070.o | - Un 230V, 4 contatti NA | cad | 52.2053 | 41.2732 | 31.53%
LOM241.1E.03.080.0080 | Temporizzatore multifunzione, adatto al montaggio su guida DIN, in contenitore plastico, portata dei contatti 16A, campo di regolazione 0.05"-10gg. | cad | 92.1535 | 72.8474 | 15.32%
LOM241.1E.03.080.0090 | Temporizzatore luci, adatto al montaggio su guida DIN, in contenitore plastico, portata dei contatti 16A, campo di regolazione 30"-15'. | cad | 52.0391 | 41.132 | 27.12%
LOM241.1E.03.080.0100 | Interruttore orario elettromeccanico a 1 canale, adatto al montaggio su guida DIN, in contenitore plastico, tensione nominale 130V c.c. 230V c.a., nelle tipologie:
LOM241.1E.03.080.0100.a | - giornaliero | cad | 76.4912 | 60.4591 | 24.6%
LOM241.1E.03.080.0100.b | - settimanale | cad | 88.845 | 70.2321 | 21.19%
LOM241.1E.03.080.0110 | Programmatore digitale settimanale, adatto al montaggio su guida DIN, in contenitore plastico, tensione nominale 220-240V c.a., nelle tipologie:
LOM241.1E.03.080.0110.a | - 42 memorie - 2 canali | cad | 201.6321 | 159.3903 | 11.67%
LOM241.1E.03.080.0110.b | - 42 memorie - 1 canale | cad | 121.5505 | 96.0858 | 19.36%
LOM241.1E.03.080.0110.c | - 20 memorie - 1 canale | cad | 98.5177 | 77.8783 | 23.89%
LOM241.1E.03.080.0120 | Interruttore crepuscolare (con sonda esterna), adatto al montaggio su guida DIN, in contenitore plastico, nelle tipologie:
LOM241.1E.03.080.0120.a | - 2 contatti, 16 memorie | cad | 259.2043 | 204.9012 | 9.084%
LOM241.1E.03.080.0120.b | - 1 contatto | cad | 141.2372 | 111.6615 | 16.67%
LOM241.1E.03.080.0130 | Voltmetro analogico ad inserzione diretta, adatto al montaggio su guida DIN, precisione 1.5%, in contenitore plastico, nelle tipologie:
LOM241.1E.03.080.0130.a | - scala 0÷300 | cad | 61.9177 | 48.9402 | 38.01%
LOM241.1E.03.080.0130.b | - scala 0÷500 | cad | 60.0663 | 47.4768 | 39.18%
LOM241.1E.03.080.0140 | Voltmetro digitale ad inserzione diretta, adatto al montaggio su guida DIN, in contenitore plastico, scala 0-600, precisione 0.5%. | cad | 110.2231 | 87.1419 | 21.36%
LOM241.1E.03.080.0141 | Voltmetro analogico modulare, tensione nominale:
LOM241.1E.03.080.0141.a | - 300 Vca | cad | 60.9664 | 48.194 | 38.61%
LOM241.1E.03.080.0141.b | - 500 Vca | cad | 60.7992 | 48.0676 | 38.71%
LOM241.1E.03.080.0142 | Amperometro analogico modulare, correnti nominali:
LOM241.1E.03.080.0142.a | - 5 ÷ 40 A | cad | 60.7361 | 48.0119 | 38.75%
LOM241.1E.03.080.0142.b | - 50 ÷ 60 A | cad | 63.341 | 50.0771 | 37.16%
LOM241.1E.03.080.0142.c | - 1000 A | cad | 59.617 | 47.1272 | 39.48%
LOM241.1E.03.080.0150 | Amperometro analogico, adatto al montaggio su guida DIN, precisione 1.5%, in contenitore plastico, nelle tipologie:
LOM241.1E.03.080.0150.a | - portata 10A, inserzione diretta | cad | 62.3783 | 49.3101 | 37.73%
LOM241.1E.03.080.0150.b | - portata 20A, inserzione diretta | cad | 62.9431 | 49.7566 | 37.39%
LOM241.1E.03.080.0150.c | - portata 30A, inserzione diretta | cad | 63.6859 | 50.3437 | 36.96%
LOM241.1E.03.080.0150.d | - portata 5A, inserzione tramite TA/5A | cad | 59.6065 | 47.119 | 39.49%
LOM241.1E.03.080.0160 | Amperometro digitale ad inserzione tramite trasformatore di corrente, adatto al montaggio su guida DIN, portata 15-1000A, in contenitore plastico, precisione 0.5%. | cad | 110.2231 | 87.1419 | 21.36%
LOM241.1E.03.080.0170 | Contatore di energia monofase, adatto al montaggio su guida DIN, corrente nominale 26A, in contenitore plastico, precisione 1.5%, n. digit 5 unità + 2 decimali, per impianti con potenza max 6KW. | cad | 154.2379 | 121.9252 | 15.26%
LOM241.1E.03.080.0180 | Contatore di energia trifase, adatto al montaggio su guida DIN, corrente nominale 30A, in contenitore plastico, precisione 1.5%, n. digit 6 unità + 1 decimale. | cad | 396.506 | 313.4383 | 8.309%
LOM241.1E.03.080.0190 | Contatore di energia trifase ad inserzione tramite TA/5A, adatto al montaggio su guida DIN, corrente nominale 5A, in contenitore plastico, precisione 1.5%, n. digit 6 unità + 1 decimale. | cad | 386.2964 | 305.3676 | 8.524%
LOM241.1E.03.080.0195 | Contatore modulare, tensione nominale 230 V:
LOM241.1E.03.080.0195.a | - per sistemi monofase | cad | 163.1571 | 128.9913 | 8.656%
LOM241.1E.03.080.0195.b | - per sistemi trifase | cad | 362.8654 | 286.8453 | 5.187%
LOM241.1E.03.080.0200 | Contaore adatto al montaggio su guida DIN, in contenitore plastico, precisione 1/100 h, n. digit 5 unità + 2 decimali, per contabilizzazione delle ore di funzionamento di apparecchiature elettriche. | cad | 72.8003 | 57.5487 | 45.24%
LOM241.1E.03.080.0210 | Analizzatore di rete adatto al montaggio su guida DIN, in contenitore plastico, precisione 1%, n. digit 6 unità (misure di energia 3 (misure istantanee), per lettura di tutti i parametri di una rete monofase o trifase, consumo 5VA. | cad | 377.208 | 298.1832 | 12.47%
LOM241.1E.03.080.0220 | Trasformatore amperometrico di corrente con secondario 5A, circuito primario avvolto, potenza 3VA, corrente primaria 15-25A, classe 1. | cad | 55.0177 | 43.4968 | 34.21%
LOM241.1E.03.080.0230 | Trasformatore amperometrico di corrente con secondario 5A, circuito primario formato da barra 30x10max, cavo diam. 23max, nelle tipologie:
LOM241.1E.03.080.0230.a | - 2-3VA, corrente primaria 40-60A, classe 3 | cad | 32.8978 | 26.0089 | 42.91%
LOM241.1E.03.080.0230.b | - 3VA, corrente primaria 100A, classe 1 | cad | 32.8978 | 26.0089 | 42.91%
LOM241.1E.03.080.0230.c | - 3-5VA, corrente primaria 150-250A, classe 0.5 | cad | 33.3788 | 26.386 | 42.29%
LOM241.1E.03.080.0230.d | - 6VA, corrente primaria 400A, classe 0.5 | cad | 34.3829 | 27.1797 | 41.05%
LOM241.1E.03.080.0230.e | - 10VA, corrente primaria 600A, classe 0.5 | cad | 35.68 | 28.2051 | 39.56%
LOM241.1E.03.080.0230.f | - 20VA, corrente primaria 1000-1200A, classe 0.5 | cad | 57.6041 | 45.5361 | 24.5%
LOM241.1E.03.080.0230.g | - 30VA, corrente primaria 1500A, classe 0.5 | cad | 60.5958 | 47.901 | 23.3%
LOM241.1E.03.080.0240 | Lampade di segnalazione adatte al montaggio su guida DIN, in contenitore plastico, tensione nominale 24V, assorbimento 20 mA, in vari colori. | cad | 21.7505 | 17.1938 | 43.27%
LOM241.1E.03.080.0250 | Lampade di segnalazione adatte al montaggio su guida DIN, in contenitore plastico, tensione nominale 230V, assorbimento 2.5 mA, in vari colori. | cad | 20.6416 | 16.3153 | 45.59%
LOM241.1E.03.080.0260 | Pulsanti luminosi con contatto in scambio, adatti al montaggio su guida DIN, in contenitore plastico, tensione nominale 24V, corrente nominale 16A, in vari colori. | cad | 36.1609 | 28.5818 | 39.03%
LOM241.1E.03.080.0270 | Pulsanti luminosi con contatto in scambio, adatti al montaggio su guida DIN, in contenitore plastico, tensione nominale 230V, corrente nominale 16A, in vari colori. | cad | 30.8683 | 24.3985 | 45.73%
LOM241.1E.03.080.0280 | Suoneria per segnalazione acustica di eventi nel civile e terziario, adatta al montaggio su guida DIN, in contenitore plastico, nelle tipologie:
LOM241.1E.03.080.0280.a | - Un=12V, 5VA | cad | 27.5315 | 21.7611 | 51.27%
LOM241.1E.03.080.0280.b | - Un=230V, 10VA | cad | 27.9919 | 22.1276 | 50.43%
LOM241.1E.03.080.0280.c | - Un=230V, 6VA | cad | 36.8936 | 29.1679 | 38.26%
LOM241.1E.03.080.0290 | Ronzatore per segnalazione acustica di eventi nel civile e terziario, adatta al montaggio su guida DIN, in contenitore plastico, nelle tipologie:
LOM241.1E.03.080.0290.a | - Un=12V, 5VA | cad | 26.6425 | 21.0609 | 52.98%
LOM241.1E.03.080.0290.b | - Un=230V, 10VA | cad | 27.8873 | 22.0449 | 50.62%
LOM241.1E.03.080.0290.c | - Un=230V, 6VA | cad | 37.6363 | 29.7551 | 37.51%
LOM241.1E.03.080.0300 | Combinato trasformatore-suoneria-ronzatore, adatto al montaggio su guida DIN, in contenitore plastico, tensione nominale 230V, consumo 3.8VA. | cad | 52.0467 | 41.1429 | 36.16%
LOM241.1E.03.080.0310 | Trasformatore per suonerie, adatto al montaggio su guida DIN, in contenitore plastico, tensione primario 230 V,nelle tipologie:
LOM241.1E.03.080.0310.a | - 5VA, tensione secondario 4+8=12V o 12+12=24V | cad | 32.2701 | 25.5095 | 43.75%
LOM241.1E.03.080.0310.b | - 10-15VA, tensione secondario 4+8=12V o 12+12=24V | cad | 33.6504 | 26.5943 | 41.95%
LOM241.1E.03.080.0310.c | - 10VA, tensione secondario 12+12=24V | cad | 34.1215 | 26.9731 | 41.37%
LOM241.1E.03.080.0310.d | - 30-40VA, tensione secondario 4+8=12V o 12+12=24V | cad | 36.3389 | 28.726 | 38.84%
LOM241.1E.03.080.0320 | Trasformatore di sicurezza, adatto al montaggio su guida DIN, in contenitore plastico, tensione primario 230 V,nelle tipologie:
LOM241.1E.03.080.0320.a | - 15VA, tensione secondario 12+12=24V | cad | 38.201 | 30.2016 | 36.95%
LOM241.1E.03.080.0320.b | - 25VA, tensione secondario 12+12=24V | cad | 44.9789 | 35.5559 | 31.38%
LOM241.1E.03.080.0320.c | - 40VA, tensione secondario 12+12=24V | cad | 49.7173 | 39.3016 | 28.39%
LOM241.1E.03.080.0320.d | - 63VA, tensione secondario 12+12=24V | cad | 68.8696 | 54.4415 | 20.5%
LOM241.1E.04 - APPARECCHIATURE PACKAGE
LOM241.1E | OPERE COMPIUTE IMPIANTI ELETTRICI
LOM241.1E.04 | APPARECCHIATURE PACKAGE
LOM241.1E.04.010 | TRASFORMATORI MT/BT
LOM241.1E.04.010.0010 | Trasformatore trifase MT/BT in resina rispondente alla norma EN 50588-1; progettato e costruito in conformità con quanto previsto dal regolamento 548/2014 della Commissione Europea, recante le modalità di applicazione della Direttiva sulla progettazione ecocompatibile 2009/125/CE con aventi perdite massime a carico a vuoto P =1550 W (cat. A ) e massime perdite a carico Pk = 9000 W (cat. Ak) alla temperatura di 120° previsti dalla data del 1 luglio 2015.
LOM241.1E.04.010.0010.a | - 315 KVA | cad | 12406.8107 | 9807.5915 | 1.516%
LOM241.1E.04.010.0010.b | - 400 KVA | cad | 13111.5719 | 10364.7056 | 1.434%
LOM241.1E.04.010.0010.c | - 500 KVA | cad | 13792.8171 | 10903.2304 | 1.362%
LOM241.1E.04.010.0010.d | - 630 KVA | cad | 15919.3745 | 12584.2753 | 1.178%
LOM241.1E.04.010.0010.e | - 800 KVA | cad | 18940.6754 | 14972.6156 | 1.987%
LOM241.1E.04.010.0010.f | - 1000 KVA | cad | 22417.4899 | 17721.0395 | 1.68%
LOM241.1E.04.010.0010.g | - 1250 KVA | cad | 25201.8137 | 19922.0492 | 1.495%
LOM241.1E.04.010.0010.h | - 1600 KVA | cad | 30710.1166 | 24276.366 | 1.229%
LOM241.1E.04.010.0020 | Involucro di contenimento per trasformatore MT/BT 24 kV, grado di protezione IP23, costituito da profilati in acciaio e lamiere lucide verniciate dopo opportuno trattamento antiruggine, per trasformatori delle seguenti taglie:
LOM241.1E.04.010.0020.a | - da 315 kVA a 1250 kVA | cad | 3334.0394 | 2635.5606 | 28.22%
LOM241.1E.04.010.0020.b | - da 1600 kVA a 3150 kVA | cad | 3334.0394 | 2635.5606 | 28.22%
LOM241.1E.04.020 | GRUPPI STATICI DI CONTINUITA'
LOM241.1E.04.020.0010 | Gruppo statico di continuità con gestione e controllo a microprocessore. Tecnologia VDF (Voltage Frequency Dependent - Off-Line). Dotato di test batteria automatico e periodico. Tensione di alimentazione 220÷240V +20% -25%, frequenza 50/60 Hz autorange, tensione in uscita 230V con tolleranza ±5%. Sistema con tempo d'intervento 2 ms tipico (4 ms max), rendimento minimo 99%, protezione delle batterie dall'eccessiva scarica, da sovraccorrente e cortocircuito, sovratensione o sottotensione. Ridotta rumorosità (< 40 db a 1 m). Temperatura di esercizio 0÷40°C. Dotato di porta di comunicazione RS232 e contatti di segnalazione, software per personal computer idoneo al sistema operativo per la chiusura automatica degli applicativi attivi, sorveglianza e controllo del buon funzionamento dell'unità UPS. Fornito con 3 prese IEC 320 da 10A, comprese batterie ermetiche senza manutenzione idonee all'impiego in ambienti chiusi; conforme alle norme CEI EN 62040; nelle potenze nominali/attiva:
LOM241.1E.04.020.0010.a | - 400 VA, 240 W, autonomia 6 min. | cad | 237.0856 | 187.4164 | 39.69%
LOM241.1E.04.020.0010.b | - 550 VA, 330W, autonomia 6 min. | cad | 259.0933 | 204.8134 | 36.32%
LOM241.1E.04.020.0010.c | - 650 VA, 400 W, autonomia 6 min. | cad | 280.5264 | 221.7563 | 33.55%
LOM241.1E.04.020.0020 | Gruppo statico di continuità con gestione e controllo a microprocessore. Tecnologia VDF (Voltage Frequency Dependent - Off-Line). Dotati di test batteria automatico e periodico. Tensione di alimentazione 220÷240V +20% -25%, frequenza 50/60 Hz autorange, tensione in uscita 230V con tolleranza ±5%. Sistema con tempo d'intervento 2 ms tipico (4 ms max), rendimento minimo 99%, protezione delle batterie dall'eccessiva scarica, da sovraccorrente e cortocircuito, sovratensione o sottotensione. Ridotta rumorosità (< 40 db a 1 m). Temperatura di esercizio 0÷40°C. Dotato di porta di comunicazione RS232 e contatti di segnalazione, software per personal computer idoneo al sistema operativo per la chiusura automatica degli applicativi attivi, sorveglianza e controllo del buon funzionamento dell'unità UPS. Fornito con 3 prese IEC 320 da 10A, comprese batterie ermetiche senza manutenzione idonee all'impiego in ambienti chiusi; conforme alle norme CEI EN 62040; nelle potenze nominali/attiva:
LOM241.1E.04.020.0020.a | - 800 VA, 480 W, autonomia 5 min. | cad | 469.1713 | 370.8802 | 20.05%
LOM241.1E.04.020.0020.b | - 1000 VA, 600 W, autonomia 6 min. | cad | 599.2105 | 473.6763 | 15.7%
LOM241.1E.04.020.0020.c | - 1500 VA, 900 W, autonomia 6 min. | cad | 699.2399 | 552.7496 | 13.46%
LOM241.1E.04.020.0020.d | - 2000 VA, 1200 W, autonomia 6 min. | cad | 769.2684 | 608.1072 | 12.23%
LOM241.1E.04.020.0020.e | - espansione autonomia 20 min. per 2000 VA | cad | 472.0562 | 373.2058 | 1.997%
LOM241.1E.04.020.0020.f | - espansione autonomia 30 min. per 2000 VA | cad | 632.1217 | 499.6926 | 1.485%
LOM241.1E.04.020.0020.g | - espansione autonomia 60 min. per 2000 VA | cad | 1262.3587 | 997.8953 | 0.7478%
LOM241.1E.04.020.0030 | Gruppo statico di continuità con gestione e controllo a microprocessore. Tecnologia VDF (Voltage Frequency Dependent - Off-Line). In versione rack 19". Dotati di test batteria automatico e periodico. Tensione di alimentazione 220÷240V +20% -25%, frequenza 50/60 Hz autorange, tensione in uscita 230V con tolleranza ±5%. Sistema con tempo d'intervento 2 ms tipico (4 ms max), rendimento minimo 99%, protezione delle batterie dall'eccessiva scarica, da sovraccorrente e cortocircuito, sovratensione o sottotensione. Ridotta rumorosità (< 40 db a 1 m). Temperatura di esercizio 0÷40°C. Dotato di porta di comunicazione RS232 e contatti di segnalazione, software per personal computer idoneo al sistema operativo per la chiusura automatica degli applicativi attivi, sorveglianza e controllo del buon funzionamento dell'unità UPS. Fornito con 3 prese IEC 320 da 10A, comprese batterie ermetiche senza manutenzione idonee all'impiego in ambienti chiusi; conforme alle norme CEI EN 62040; nelle potenze nominali/attiva:
LOM241.1E.04.020.0030.a | - 500 VA, 335 W, autonomia 8 min. | cad | 559.2015 | 442.0492 | 16.83%
LOM241.1E.04.020.0030.b | - 750 VA, 500W, autonomia 5 min. | cad | 629.2303 | 497.407 | 14.95%
LOM241.1E.04.020.0030.c | - 1000 VA, 670 W, autonomia 5 min. | cad | 779.2587 | 616.0045 | 12.08%
LOM241.1E.04.020.0030.d | - 1500 VA, 1000 W, autonomia 6 min. | cad | 829.2983 | 655.5609 | 11.34%
LOM241.1E.04.020.0030.e | - 2000 VA, 1340 W, autonomia 6 min. | cad | 1169.4256 | 924.4317 | 8.044%
LOM241.1E.04.020.0030.f | - espansione autonomia 20 min. per 2000 VA | cad | 472.0562 | 373.2058 | 1.997%
LOM241.1E.04.020.0030.g | - espansione autonomia 30 min. per 2000 VA | cad | 632.1426 | 499.7091 | 1.485%
LOM241.1E.04.020.0030.h | - espansione autonomia 60 min. per 2000 VA | cad | 1262.3587 | 997.8953 | 0.7478%
LOM241.1E.04.020.0040 | Gruppo statico di continuità con gestione e controllo a microprocessore. Tecnologia VI (Voltage Indipendent - Line Interactive). Dotati di test batteria automatico e periodico. Tensione di alimentazione 220÷240V +20% -25%, frequenza 50/60 Hz autorange, tensione in uscita 230V con tolleranza ±5%. Sistema con tempo d'intervento 2 ms tipico (4 ms max), rendimento minimo 99%, protezione delle batterie dall'eccessiva scarica, da sovraccorrente e cortocircuito, sovratensione o sottotensione. Ridotta rumorosità (< 40 db a 1 m). Temperatura di esercizio 0÷40°C. Dotato di porta di comunicazione RS232 e contatti di segnalazione, software per personal computer idoneo al sistema operativo per la chiusura automatica degli applicativi attivi, sorveglianza e controllo del buon funzionamento dell'unità UPS. Fornito con 3 prese IEC 320 da 10A, comprese batterie ermetiche senza manutenzione idonee all'impiego in ambienti chiusi; conforme alle norme CEI EN 62040; nelle potenze nominali/attiva:
LOM241.1E.04.020.0040.a | - 500 VA, 315 W, autonomia 12 min. | cad | 659.2506 | 521.1381 | 14.27%
LOM241.1E.04.020.0040.b | - 750 VA, 490 W, autonomia 5 min. | cad | 719.26 | 568.5755 | 13.08%
LOM241.1E.04.020.0040.c | - 1000 VA, 670 W, autonomia 6 min. | cad | 839.2988 | 663.4663 | 11.21%
LOM241.1E.04.020.0040.d | - 1500VA, 1050 W, autonomia 6 min. | cad | 939.3391 | 742.5481 | 10.02%
LOM241.1E.04.020.0040.e | - 2000VA, 1400 W, autonomia 6 min. | cad | 1179.4345 | 932.4562 | 7.983%
LOM241.1E.04.020.0050 | Gruppo statico di continuità con gestione e controllo a microprocessore. Tecnologia VI (Voltage Indipendent - Line Interactive). Dotati di test batteria automatico e periodico. Tensione di alimentazione 220÷240V +20% -25%, frequenza 50/60 Hz autorange, tensione in uscita 230V con tolleranza ±5%. Sistema con tempo d'intervento 2 ms tipico (4 ms max), rendimento minimo 99%, protezione delle batterie dall'eccessiva scarica, da sovraccorrente e cortocircuito, sovratensione o sottotensione. Ridotta rumorosità (< 40 db a 1 m). Temperatura di esercizio 0÷40°C. Dotato di porta di comunicazione RS232 e contatti di segnalazione, software per personal computer idoneo al sistema operativo per la chiusura automatica degli applicativi attivi, sorveglianza e controllo del buon funzionamento dell'unità UPS. Fornito con 3 prese IEC 320 da 10A, comprese batterie ermetiche senza manutenzione idonee all'impiego in ambienti chiusi; conforme alle norme CEI EN 62040; nelle potenze nominali/attiva:
LOM241.1E.04.020.0050.a | - 700 VA, 450 W, autonomia 5 min. | cad | 919.3279 | 726.7293 | 10.24%
LOM241.1E.04.020.0050.b | - 1000 VA, 700 W, autonomia 6 min. | cad | 1039.3879 | 821.6368 | 9.054%
LOM241.1E.04.020.0050.c | - 1500 VA, 1050 W, autonomia 6 min. | cad | 1569.5517 | 1240.7316 | 5.994%
LOM241.1E.04.020.0050.d | - 2000 VA, 1400 W, autonomia 6 min. | cad | 1819.6587 | 1438.4414 | 5.166%
LOM241.1E.04.020.0050.e | - 3000 VA, 2100 W, autonomia 7 min. | cad | 2638.9688 | 2086.3582 | 7.137%
LOM241.1E.04.020.0050.f | - 4000 VA, 2400 W, autonomia 6 min. | cad | 3339.1944 | 2639.6353 | 5.636%
LOM241.1E.04.020.0050.g | - 5000 VA, 3500 W, autonomia 6 min. | cad | 4239.5091 | 3351.3346 | 4.441%
LOM241.1E.04.020.0050.h | - espansione per 1000 VA autonomia 30 min. in armadio aggiuntivo | cad | 618.2161 | 488.7003 | 30.44%
LOM241.1E.04.020.0050.i | - espansione per 1500 VA autonomia 20 min. in armadio aggiuntivo | cad | 698.234 | 551.9545 | 26.95%
LOM241.1E.04.020.0050.j | - espansione per 1500 VA autonomia 30 min. in armadio aggiuntivo | cad | 858.3136 | 678.4975 | 21.92%
LOM241.1E.04.020.0050.k | - espansione per 1500 VA autonomia 60 min. in armadio aggiuntivo | cad | 1488.5303 | 1176.6842 | 12.65%
LOM241.1E.04.020.0050.l | - espansione per 2000 VA autonomia 20 min. in armadio aggiuntivo | cad | 758.2652 | 599.4092 | 24.82%
LOM241.1E.04.020.0050.m | - espansione per 2000 VA autonomia 30 min. in armadio aggiuntivo | cad | 938.3296 | 741.8393 | 20.06%
LOM241.1E.04.020.0050.n | - espansione per 2000 VA autonomia 60 min. in armadio aggiuntivo | cad | 1088.3791 | 860.4679 | 17.3%
LOM241.1E.04.020.0050.o | - espansione per 3000 VA autonomia 20 min. in armadio aggiuntivo | cad | 888.3134 | 702.2124 | 21.19%
LOM241.1E.04.020.0050.p | - espansione per 3000 VA autonomia 30 min. in armadio aggiuntivo | cad | 1218.4431 | 963.1801 | 15.45%
LOM241.1E.04.020.0050.q | - espansione per 3000 VA autonomia 60 min. in armadio aggiuntivo | cad | 1438.499 | 1137.1344 | 13.08%
LOM241.1E.04.020.0050.r | - espansione per 4000 VA autonomia 20 min. in armadio aggiuntivo | cad | 888.3134 | 702.2124 | 21.19%
LOM241.1E.04.020.0050.s | - espansione per 4000 VA autonomia 30 min. in armadio aggiuntivo | cad | 1218.4431 | 963.1801 | 15.45%
LOM241.1E.04.020.0050.t | - espansione per 4000 VA autonomia 60 min. in armadio aggiuntivo | cad | 1438.499 | 1137.1344 | 13.08%
LOM241.1E.04.020.0050.u | - espansione per 5000 VA autonomia 20 min. in armadio aggiuntivo | cad | 1288.4611 | 1018.5293 | 14.61%
LOM241.1E.04.020.0050.v | - espansione per 5000 VA autonomia 30 min. in armadio aggiuntivo | cad | 1788.6565 | 1413.9341 | 10.52%
LOM241.1E.04.020.0050.w | - espansione per 5000 VA autonomia 60 min. in armadio aggiuntivo | cad | 2618.9414 | 2070.2748 | 7.188%
LOM241.1E.04.020.0060 | Gruppo statico di continuità con gestione e controllo a microprocessore. Tecnologia VI (Voltage Indipendent - Line Interactive). In versione rack 19". Dotati di test batteria automatico e periodico. Tensione di alimentazione 220÷240V +20% -25%, frequenza 50/60 Hz autorange, tensione in uscita 230V con tolleranza ±5%. Sistema con tempo d'intervento 2 ms tipico (4 ms max), rendimento minimo 99%, protezione delle batterie dall'eccessiva scarica, da sovraccorrente e cortocircuito, sovratensione o sottotensione. Ridotta rumorosità (< 40 db a 1 m). Temperatura di esercizio 0÷40°C. Dotato di porta di comunicazione RS232 e contatti di segnalazione, software per personal computer idoneo al sistema operativo per la chiusura automatica degli applicativi attivi, sorveglianza e controllo del buon funzionamento dell'unità UPS. Fornito con 3 prese IEC 320 da 10A, comprese batterie ermetiche senza manutenzione idonee all'impiego in ambienti chiusi; conforme alle norme CEI EN 62040; nelle potenze nominali/attiva:
LOM241.1E.04.020.0060.a | - 700 VA, 450 W, autonomia 5 min. | cad | 1219.4257 | 963.9568 | 7.718%
LOM241.1E.04.020.0060.b | - 1000 VA, 700 W, autonomia 6 min. | cad | 1319.4739 | 1043.1708 | 7.137%
LOM241.1E.04.020.0060.c | - 1500 VA, 1050 W, autonomia 6 min. | cad | 1769.6219 | 1398.8873 | 5.32%
LOM241.1E.04.020.0060.d | - 2000 VA, 1400 W, autonomia 6 min. | cad | 1949.7018 | 1541.2405 | 4.829%
LOM241.1E.04.020.0060.e | - 3000 VA, 2100 W, autonomia 7 min. | cad | 2719.9739 | 2150.1411 | 3.46%
LOM241.1E.04.020.0060.f | - espansione per 1000 VA autonomia 30 min. in armadio aggiuntivo | cad | 778.2906 | 615.3131 | 24.19%
LOM241.1E.04.020.0060.g | - espansione per 1000 VA autonomia 45 min. in armadio aggiuntivo | cad | 928.3446 | 733.8571 | 20.28%
LOM241.1E.04.020.0060.h | - espansione per 1500 VA autonomia 20 min. in armadio aggiuntivo | cad | 818.2829 | 646.8532 | 23%
LOM241.1E.04.020.0060.i | - espansione per 1500 VA autonomia 30 min. in armadio aggiuntivo | cad | 1088.3791 | 860.4679 | 17.3%
LOM241.1E.04.020.0060.j | - espansione per 1500 VA autonomia 60 min. in armadio aggiuntivo | cad | 1338.4692 | 1058.0608 | 14.06%
LOM241.1E.04.020.0060.k | - espansione per 2000 VA autonomia 25 min. in armadio aggiuntivo | cad | 888.3134 | 702.2124 | 21.19%
LOM241.1E.04.020.0060.l | - espansione per 2000 VA autonomia 40 min. in armadio aggiuntivo | cad | 1148.3999 | 907.8109 | 16.38%
LOM241.1E.04.020.0060.m | - espansione per 3000 VA autonomia 30 min. in armadio aggiuntivo | cad | 918.3138 | 725.9277 | 20.5%
LOM241.1E.04.020.0060.n | - espansione per 3000 VA autonomia 45 min. in armadio aggiuntivo | cad | 1338.4692 | 1058.0608 | 14.06%
LOM241.1E.04.020.0070 | Gruppo statico di continuità con gestione e controllo a microprocessore. Tecnologia a doppia conversione per garantire la tensione in uscita completamente immune dalle perturbazioni di rete (VFI - Voltageand Frequency Indipendent - On-Line). Dotati di test batteria automatico e periodico. Tensione di alimentazione 220÷240V, frequenza 50-60Hz ±5%, tensione in uscita 220÷240V selezionabile con tolleranza ±2%, forma d'onda sinusoidale 50-60Hz selezionabile con tolleranza ±1,5% in grado di sopportare sovraccarichi del 150% per almeno 4 secondi. Sistema con tempo d'intervento 0 ms (no break), rendimento minimo 89%, protezione delle batterie dall'eccessiva scarica, da sovraccorrente e cortocircuito, sovratensione o sottotensione, temperatura, termico ingresso. Ridotta rumorosità (< 45 db a 1 m). Temperatura di esercizio 0÷40°C. Dotato di porta di comunicazione USB e RS232 e contatti di segnalazione, software per personal computer idoneo al sistema operativo per la chiusura automatica degli applicativi attivi, sorveglianza e controllo del buon funzionamento dell'unità UPS. Fornito con 1 presa IEC da 16A e 2 prese IEC da 10A, comprese batterie ermetiche senza manutenzione idonee all'impiego in ambienti chiusi; conforme alle norme CEI EN 62040; completo dell'Adapter per compatibilità alla normativa CEI 0-16; nelle potenze nominali/attiva di:
LOM241.1E.04.020.0070.a | - 3300 VA, 2300 W, autonomia 6 min. | cad | 2879.0363 | 2275.88 | 6.535%
LOM241.1E.04.020.0070.b | - 4000 VA, 2400 W, autonomia 6 min. | cad | 3639.328 | 2877.2385 | 5.177%
LOM241.1E.04.020.0070.c | - espansione autonomia 15 min. in armadio aggiuntivo | cad | 888.3134 | 702.2124 | 21.19%
LOM241.1E.04.020.0070.d | - espansione autonomia 30 min. in armadio aggiuntivo | cad | 1218.4431 | 963.1801 | 15.45%
LOM241.1E.04.020.0080 | Gruppo statico di continuità con gestione e controllo a microprocessore. Tecnologia a doppia conversione per garantire la tensione in uscita completamente immune dalle perturbazioni di rete (VFI - Voltageand Frequency Indipendent - On-Line). Dotati di test batteria automatico e periodico. Tensione di alimentazione 230V o 400V+N range accettato 0-276V, tensione minima pe non intervento batterie 170V, frequenza 50-60Hz, tensione in uscita 220÷240V selezionabile con tolleranza ±1%, forma d'onda sinusoidale 50-60Hz selezionabile o autoapprendimento in grado di sopportare sovraccarichi del 120% per almeno 120 secondi o del 150% per almeno 30 secondi. Sistema con tempo d'intervento 0 ms (no break), rendimento minimo 91%, protezione delle batterie dall'eccessiva scarica, da sovraccorrente e cortocircuito, sovratensione o sottotensione, temperatura. Ridotta rumorosità (< 45 db a 1 m). Temperatura di esercizio 0÷40°C. Dotato di porta di comunicazione USB e RS232 e contatti di segnalazione, software per personal computer idoneo al sistema operativo per la chiusura automatica degli applicativi attivi, sorveglianza e controllo del buon funzionamento dell'unità UPS. Fornito con morsettiera o con morsettiera e 2 prese IEC320 da 10A, comprese batterie ermetiche senza manutenzione idonee all'impiego in ambienti chiusi, nelle potenze nominali/attiva (secondo EN50091-1-1 e EN50091-2 Cl. B) di:
LOM241.1E.04.020.0080.a | - 5000 VA, 3500 W, autonomia 10 min. | cad | 4877.7343 | 3855.8521 | 7.718%
LOM241.1E.04.020.0080.b | - 6000 VA, 4200 W, autonomia 8 min. | cad | 5227.8459 | 4132.6155 | 7.198%
LOM241.1E.04.020.0080.c | - 6500 VA, 4600 W, autonomia 15 min. | cad | 5828.1262 | 4607.6935 | 6.463%
LOM241.1E.04.020.0080.d | - 8000 VA, 5600 W, autonomia 12 min. | cad | 6178.2084 | 4883.8776 | 6.096%
LOM241.1E.04.020.0080.e | - 10000 VA, 7000 W, autonomia 10 min. | cad | 6478.3091 | 5121.1074 | 5.81%
LOM241.1E.04.020.0080.f | - 5000 VA, 3500 W, autonomia 30 min. con armadio aggiuntivo | cad | 6416.2793 | 5072.0729 | 8.799%
LOM241.1E.04.020.0080.g | - 5000 VA, 3500 W, autonomia 40 min. con armadio aggiuntivo | cad | 7216.5668 | 5704.7007 | 7.82%
LOM241.1E.04.020.0080.h | - 5000 VA, 3500 W, autonomia 70 min. con armadio aggiuntivo | cad | 8316.9584 | 6574.5609 | 6.79%
LOM241.1E.04.020.0080.i | - 6000 VA, 4200 W, autonomia 22 min. con armadio aggiuntivo | cad | 6766.4101 | 5348.8515 | 8.34%
LOM241.1E.04.020.0080.j | - 6000 VA, 4200 W, autonomia 32 min. con armadio aggiuntivo | cad | 7566.7054 | 5981.4854 | 7.463%
LOM241.1E.04.020.0080.k | - 6000 VA, 4200 W, autonomia 60 min. con armadio aggiuntivo | cad | 8667.0824 | 6851.3342 | 6.514%
LOM241.1E.04.020.0080.l | - 6500 VA, 4600 W, autonomia 35 min. con armadio aggiuntivo | cad | 7866.8003 | 6218.7107 | 7.177%
LOM241.1E.04.020.0080.m | - 6500 VA, 4600 W, autonomia 60 min. con armadio aggiuntivo | cad | 9367.339 | 7404.8874 | 6.024%
LOM241.1E.04.020.0080.n | - 8000 VA, 5600 W, autonomia 30 min. con armadio aggiuntivo | cad | 8216.9375 | 6495.4943 | 6.871%
LOM241.1E.04.020.0080.o | - 8000 VA, 5600 W, autonomia 45 min. con armadio aggiuntivo | cad | 9717.4741 | 7681.6695 | 5.81%
LOM241.1E.04.020.0080.p | - 10000 VA, 7000 W, autonomia 20 min. con armadio aggiuntivo | cad | 8517.0274 | 6732.7155 | 6.626%
LOM241.1E.04.020.0080.q | - 10000 VA, 7000 W, autonomia 35 min. con armadio aggiuntivo | cad | 10017.5832 | 7918.9058 | 5.636%
LOM241.1E.04.020.0090 | Gruppo di batterie ermetiche senza manutenzione, idonee all'impiego in ambienti chiusi, in armadio aggiuntivo, per gruppi statici di continuità, da:
LOM241.1E.04.020.0090.a | - 5/6000 VA, autonomia 30/22 min. | cad | 1776.6268 | 1404.4248 | 21.19%
LOM241.1E.04.020.0090.b | - 5/6000 VA, autonomia 40/32 min. | cad | 2576.9222 | 2037.0587 | 14.61%
LOM241.1E.04.020.0090.c | - 5/6000 VA, autonomia 70/60 min. | cad | 3677.3116 | 2906.9172 | 10.24%
LOM241.1E.04.020.0090.d | - 6,5/8/10000 VA, autonomia 35/30/20 min. | cad | 2276.8271 | 1799.8334 | 16.54%
LOM241.1E.04.020.0090.e | - 6,5/8/10000 VA, autonomia 60/45/35 min. | cad | 3777.336 | 2985.9865 | 9.96%
LOM241.1E.04.020.0100 | Gruppo statico di continuità con gestione e controllo a microprocessore. Tecnologia a doppia conversione per garantire la tensione in uscita completamente immune dalle perturbazioni di rete (VFI - Voltageand Frequency Indipendent - On-Line). Dotati di test batteria automatico e periodico. Tensione di alimentazione 230V, 400V+N selezionabile, ±20%, 45-65Hz, tensione in uscita 230V con tolleranza ±1% statica e ±5%, forma d'onda sinusoidale con distorsione <2%, in grado di sopportare sovraccarichi del 125% per 10 minuti o del 150% per almeno minto. Sistema con tempo d'intervento 0 ms (no break), rendimento minimo 92%, protezione delle batterie dall'eccessiva scarica, da sovraccorrente e cortocircuito, sovratensione o sottotensione, temperatura. Ridotta rumorosità (da 48 a 56 db a 1 m). Temperatura di esercizio 0÷40°C. Dotato di porta di comunicazione USB e RS232 e contatti di segnalazione, software per personal computer idoneo al sistema operativo per la chiusura automatica degli applicativi attivi, sorveglianza e controllo del buon funzionamento dell'unità UPS. Fornito con morsettiera, comprese batterie ermetiche senza manutenzione idonee all'impiego in ambienti chiusi; conforme alle norme CEI EN 62040; nelle potenze nominali/attiva di:
LOM241.1E.04.020.0100.a | - 8 kW / 230V 8 kW /400V (10kVA), autonomia 10 min. | cad | 8178.9223 | 6465.4432 | 4.605%
LOM241.1E.04.020.0100.b | - 8 kW / 230V 8 kW /400V (10kVA), autonomia 15 min. | cad | 8879.1641 | 7018.9848 | 4.237%
LOM241.1E.04.020.0100.c | - 8 kW / 230V 8 kW /400V (10kVA), autonomia 20 min. | cad | 9479.3971 | 7493.4693 | 3.971%
LOM241.1E.04.020.0100.d | - 8 kW / 230V 8 kW /400V (10kVA), autonomia 50 min. | cad | 10979.917 | 8679.6312 | 3.429%
LOM241.1E.04.020.0100.e | - 10,5 kW / 230V 12 kW /400V (15kVA), autonomia 10 min. | cad | 9798.5001 | 7745.7205 | 4.799%
LOM241.1E.04.020.0100.f | - 10,5 kW / 230V 12 kW /400V (15kVA), autonomia 15 min. | cad | 10898.8949 | 8615.5832 | 4.318%
LOM241.1E.04.020.0100.g | - 10,5 kW / 230V 12 kW /400V (15kVA), autonomia 20 min. | cad | 11399.0544 | 9010.9597 | 4.124%
LOM241.1E.04.020.0100.h | - 12 kW / 230V 16 kW /400V (15kVA), autonomia 6 min. | cad | 10598.7884 | 8378.3489 | 4.441%
LOM241.1E.04.020.0100.i | - 12 kW / 230V 16 kW /400V (15kVA), autonomia 10 min. | cad | 11299.0301 | 8931.8904 | 4.165%
LOM241.1E.04.020.0100.j | - 12 kW / 230V 20 kW /400V (15kVA), autonomia 15 min. | cad | 11899.2289 | 9406.3478 | 3.95%
LOM241.1E.04.020.0110 | Gruppo di batterie ermetiche senza manutenzione, idonee all'impiego in ambienti chiusi, in armadio aggiuntivo, per gruppi statici di continuità, da:
LOM241.1E.04.020.0110.a | - 10 kVA, autonomia 70 min. | cad | 5878.1023 | 4646.6436 | 6.402%
LOM241.1E.04.020.0110.b | - 10 kVA, autonomia 130 min. | cad | 8278.9474 | 6544.5131 | 4.543%
LOM241.1E.04.020.0110.c | - 15/20 kVA, autonomia 30/20 min. | cad | 3977.417 | 3144.1507 | 9.461%
LOM241.1E.04.020.0110.d | - 15/20 kVA, autonomia 70/60 min. | cad | 8378.9843 | 6623.5924 | 4.492%
LOM241.1E.04.020.0120 | Gruppo statico di continuità con gestione e controllo a microprocessore. Tecnologia a doppia conversione per garantire la tensione in uscita completamente immune dalle perturbazioni di rete (VFI (Voltage and Frequency Indipendent - On-Line ) . Dotati di test batteria automatico e periodico. Predisposizione per il funzionamento di più gruppi in parallelo. Possibilità di controllo remoto tramite porta RS232 e software (incluso) in grado di dialogare con i più diffusi sistemi operativi. Circuito elettronico per lo spegnimento a distanza in caso di emergenza. Stadio di ingresso con assorbimento di corrente con forma d'onda sinusoidale con conseguente contenuto ridotto di armoniche e rifasamento dei carichi non lineari. Tensione di alimentazione 400V ±20% 50Hz, tensione in uscita 400V+N con tolleranza ±1% statica e ±5% dinamica, forma d'onda sinusoidale 50/60 Hz selezionabile con tolleranza ±1% in grado di sopportare sovraccarichi del 120% per 10 minuti e del 150% per almeno 1 minuto. Sistema con tempo d'intervento 0 ms (no break), rendimento minimo 90%, protezione delle batterie dall'eccessiva scarica, da sovraccorrente e cortocircuito, sovratensione o sottotensione, temperatura. Ridotta rumorosità (<58 db a 1 m). Temperatura di esercizio 0÷40°C. Comprese batterie ermetiche senza manutenzione idonee all'impiego in ambienti chiusi; conforme alle norme CEI EN 62040; nelle potenze attiva a cos f 0,8:
LOM241.1E.04.020.0120.a | - 8 KW (10 KVA), autonomia 10 min. | cad | 8879.1641 | 7018.9848 | 4.237%
LOM241.1E.04.020.0120.b | - 8 KW (10 KVA), autonomia 15 min. | cad | 9579.4172 | 7572.5353 | 3.93%
LOM241.1E.04.020.0120.c | - 8 KW (10 KVA), autonomia 20 min. | cad | 10079.6164 | 7967.9431 | 3.736%
LOM241.1E.04.020.0120.d | - 8 KW (10 KVA), autonomia 50 min. | cad | 11580.2209 | 9155.2778 | 3.255%
LOM241.1E.04.020.0120.e | - 12 KW (15 KVA), autonomia 10 min. | cad | 10179.6324 | 8047.0057 | 3.695%
LOM241.1E.04.020.0120.f | - 12 KW (15 KVA), autonomia 15 min. | cad | 11280.0324 | 8916.8726 | 3.337%
LOM241.1E.04.020.0120.g | - 12 KW (15 KVA), autonomia 20 min. | cad | 11680.165 | 9233.1777 | 3.225%
LOM241.1E.04.020.0120.h | - 16 KW (20 KVA), autonomia 6 min. | cad | 10879.8853 | 8600.5561 | 3.46%
LOM241.1E.04.020.0120.i | - 16 KW (20 KVA), autonomia 10 min. | cad | 11480.079 | 9075.0096 | 3.276%
LOM241.1E.04.020.0120.j | - 16 KW (20 KVA), autonomia 15 min. | cad | 12623.3669 | 9978.7794 | 2.979%
LOM241.1E.04.020.0120.k | - 24 KW (30 KVA), autonomia 8 min. | cad | 13080.6747 | 10340.2815 | 2.877%
LOM241.1E.04.020.0130 | Gruppo statico di continuità con gestione e controllo a microprocessore. Tecnologia a doppia conversione per garantire la tensione in uscita completamente immune dalle perturbazioni di rete (VFI - Voltageand Frequency Indipendent - On-Line). Dotati di test batteria automatico e periodico. Predisposizione per il funzionamento di più gruppi in parallelo. Possibilità di controllo remoto tramite porta RS232 e software (incluso) in grado di dialogare con i più diffusi sistemi operativi. Circuito elettronico per lo spegnimento a distanza in caso di emergenza. Stadio di ingresso con assorbimento di corrente con forma d'onda sinusoidale con conseguente contenuto ridotto di armoniche e rifasamento dei carichi non lineari. Tensione di alimentazione 400V ±20% 50Hz, tensione in uscita 400V+N con tolleranza ±1% statica e ±5% dinamica, forma d'onda sinusoidale 50/60 Hz selezionabile con tolleranza ±1% in grado di sopportare sovraccarichi del 120% per 10 minuti e del 150% per almeno 1 minuto. Sistema con tempo d'intervento 0 ms (no break), rendimento minimo 90%, protezione delle batterie dall'eccessiva scarica, da sovraccorrente e cortocircuito, sovratensione o sottotensione, temperatura. Ridotta rumorosità (<58 db a 1 m). Temperatura di esercizio 0÷40°C. Comprese batterie ermetiche senza manutenzione idonee all'impiego in ambienti chiusi; conforme alle norme CEI EN 62040; nelle potenze attiva a cos f 0,8:
LOM241.1E.04.020.0130.a | - 8 KW (10 KVA), autonomia 70 min. con armadio batterie aggiuntivo | cad | 13180.7196 | 10419.367 | 2.856%
LOM241.1E.04.020.0130.b | - 8 KW (10 KVA), autonomia 130 min. con armadio batterie aggiuntivo | cad | 15581.5816 | 12317.2499 | 2.416%
LOM241.1E.04.020.0130.c | - 12 KW (15 KVA), autonomia 30 min. con armadio batterie aggiuntivo | cad | 13680.9044 | 10814.7634 | 2.754%
LOM241.1E.04.020.0130.d | - 12 KW (15 KVA), autonomia 40 min. con armadio batterie aggiuntivo | cad | 14781.3184 | 11684.6413 | 2.549%
LOM241.1E.04.020.0130.e | - 12 KW (15 KVA), autonomia 70 min. con armadio batterie aggiuntivo | cad | 16381.8415 | 12949.8558 | 2.294%
LOM241.1E.04.020.0130.f | - 16 KW (20 KVA), autonomia 20 min. con armadio batterie aggiuntivo | cad | 14381.1534 | 11368.3107 | 2.621%
LOM241.1E.04.020.0130.g | - 16 KW (20 KVA), autonomia 30 min. con armadio batterie aggiuntivo | cad | 14981.3448 | 11842.7623 | 2.509%
LOM241.1E.04.020.0130.h | - 16 KW (20 KVA), autonomia 60 min. con armadio batterie aggiuntivo | cad | 16982.0422 | 13424.3148 | 2.212%
LOM241.1E.04.020.0130.i | - 24 KW (30 KVA), autonomia 15 min. con armadio batterie aggiuntivo | cad | 16581.9462 | 13108.0387 | 2.273%
LOM241.1E.04.020.0130.j | - 24 KW (30 KVA), autonomia 30 min. con armadio batterie aggiuntivo | cad | 18382.5887 | 14531.4477 | 2.048%
LOM241.1E.04.020.0130.k | - 24 KW (30 KVA), autonomia 50 min. con armadio batterie aggiuntivo | cad | 20983.4947 | 16587.4654 | 1.792%
LOM241.1E.04.020.0130.l | - 24 KW (30 KVA), autonomia 60 min. con armadio batterie aggiuntivo | cad | 23444.3923 | 18532.8065 | 1.608%
LOM241.1E.04.020.0140 | Gruppo di batterie ermetiche senza manutenzione, idonee all'impiego in ambienti chiusi, in armadio aggiuntivo, per gruppi statici di continuità, da:
LOM241.1E.04.020.0140.a | - 10 kVA, autonomia 70 min. | cad | 5878.1023 | 4646.6436 | 6.402%
LOM241.1E.04.020.0140.b | - 10 kVA, autonomia 130 min. | cad | 8278.9474 | 6544.5131 | 4.543%
LOM241.1E.04.020.0140.c | - 15/20/30 kVA, autonomia 30/20/15 min. | cad | 3977.417 | 3144.1507 | 9.461%
LOM241.1E.04.020.0140.d | - 15/20/30 kVA, autonomia 70/60/30 min. | cad | 8378.9843 | 6623.5924 | 4.492%
LOM241.1E.04.020.0140.e | - 30 kVA, autonomia 60 min. | cad | 13440.8884 | 10626.3145 | 2.805%
LOM241.1E.04.020.0150 | Gruppo statico di continuità con gestione e controllo a microprocessore. Tecnologia a doppia conversione (VFI (Voltage and Frequency Indipendent - On-Line ) per garantire la tensione in uscita completamente immune dalle perturbazioni di rete. Dotati di test batteria automatico e periodico. Predisposizione per il funzionamento di più gruppi in parallelo. Possibilità di controllo remoto tramite porta RS232 e software (incluso) in grado di dialogare con i più diffusi sistemi operativi. Circuito elettronico per lo spegnimento a distanza in caso di emergenza. Stadio di ingresso con assorbimento di corrente con forma d'onda sinusoidale con conseguente contenuto ridotto di armoniche e rifasamento dei carichi non lineari. Tensione di alimentazione 400V ±20% 50Hz, tensione in uscita 400V+N con tolleranza ±1% statica e ±5% dinamica, forma d'onda sinusoidale 50/60 Hz selezionabile con tolleranza ±1% in grado di sopportare sovraccarichi del 120% per 10 minuti e del 150% per almeno 1 minuto. Sistema con tempo d'intervento 0 ms (no break), rendimento minimo 90%, protezione delle batterie dall'eccessiva scarica, da sovraccorrente e cortocircuito, sovratensione o sottotensione, temperatura. Ridotta rumorosità (<58 db a 1 m). Temperatura di esercizio 0÷40°C. Conforme alle norme CEI EN 62040.Comprese batterie ermetiche senza manutenzione idonee all'impiego in ambienti chiusi, nelle potenze attiva a cos f 0,8 :
LOM241.1E.04.020.0150.a | - 40 kVA / 36 kW - autonomia 0 minuti | cad | 14244.0714 | 11259.9471 | 0.3279%
LOM241.1E.04.020.0150.b | - gruppo batterie ermetiche compreso box 40kVA / 36kW - autonomia 30 minuti | cad | 12567.4356 | 9934.5655 | 0.7478%
LOM241.1E.04.020.0150.c | - gruppo batterie ermetiche compreso box 40kVA / 36kW - autonomia 60 minuti | cad | 26220.6342 | 20727.4273 | 0.3586%
LOM241.1E.04.020.0150.d | - gruppo batterie ermetiche compreso box 40kVA / 36kW - autonomia 120 minuti | cad | 43351.0292 | 34269.015 | 0.4303%
LOM241.1E.04.020.0150.e | - 60 kVA / 54 kW - autonomia 0 minuti | cad | 17353.9172 | 13718.2821 | 0.2664%
LOM241.1E.04.020.0150.f | - gruppo batterie ermetiche compreso box 60kVA / 54kW - autonomia 30 minuti | cad | 21675.5146 | 17134.5075 | 0.4303%
LOM241.1E.04.020.0150.g | - gruppo batterie ermetiche compreso box 60kVA / 54kW - autonomia 60 minuti | cad | 43351.0292 | 34269.015 | 0.4303%
LOM241.1E.04.020.0150.h | - gruppo batterie ermetiche compreso box 60kVA / 54kW - autonomia 120 minuti | cad | 57569.2065 | 45508.4929 | 0.3279%
LOM241.1E.04.020.0150.i | - 80 kVA / 72 kW - autonomia 0 minuti | cad | 19848.5373 | 15690.2808 | 0.2357%
LOM241.1E.04.020.0150.j | - gruppo batterie ermetiche compreso box 80kVA / 72kW - autonomia 30 minuti | cad | 26220.6342 | 20727.4273 | 0.3586%
LOM241.1E.04.020.0150.k | - gruppo batterie ermetiche compreso box 80kVA / 72kW - autonomia 60 minuti | cad | 52441.258 | 41454.8464 | 0.3586%
LOM241.1E.04.020.0150.l | - gruppo batterie ermetiche compreso box 80kVA / 72kW - autonomia 120 minuti | cad | 78542.7807 | 62088.116 | 0.2357%
LOM241.1E.04.020.0150.m | - 100kVA / 90kW - autonomia 0 minuti | cad | 25430.6309 | 20102.9292 | 0.1844%
LOM241.1E.04.020.0150.n | - gruppo batterie ermetiche compreso box 100kVA / 90kW - autonomia 37 minuti | cad | 43351.0292 | 34269.015 | 0.4303%
LOM241.1E.04.020.0150.o | - gruppo batterie ermetiche compreso box 100kVA / 90kW - autonomia 60 minuti | cad | 57569.2065 | 45508.4929 | 0.3279%
LOM241.1E.04.020.0150.p | - gruppo batterie ermetiche compreso box 100kVA / 90kW - autonomia 120 minuti | cad | 86353.815 | 68262.7434 | 0.3279%
LOM241.1E.04.020.0160 | Central Power Supply System (CPSS) con gestione e controllo a microprocessore. Tecnologia a doppia conversione (VFI (Voltage and Frequency Indipendent - On-Line ) per garantire la tensione in uscita completamente immune dalle perturbazioni di rete. Dotati di test batterie ermetiche automatico e periodico. Predisposizione per il funzionamento di più gruppi in parallelo. Possibilità di controllo remoto tramite porta RS232 e software (incluso) in grado di dialogare con i più diffusi sistemi operativi. Circuito elettronico per lo spegnimento a distanza in caso di emergenza. Stadio di ingresso con assorbimento di corrente con forma d'onda sinusoidale con conseguente contenuto ridotto di armoniche e rifasamento dei carichi non lineari. Tensione di alimentazione 230/400V ±20% 50Hz, tensione in uscita 230/400V+N con tolleranza ±1% statica e ±5% dinamica, forma d'onda sinusoidale 50/60 Hz selezionabile con tolleranza ±1% in grado di gestire permanentemente il 120% del carico prescritto per la durata nominale e di avviare, a pieno carico, un sistema precedentemente spento; 132% 10 min, 160% 1 min, 180% 5 s. Distorsione armonica massima ammessa è del 5% con carico lineare. Sistema con tempo d'intervento 0 ms (no break), rendimento minimo 90%, protezione delle batterie dall'eccessiva scarica, da sovraccorrente e cortocircuito, sovratensione o sottotensione, temperatura. Ridotta rumorosità (<58 db a 1 m). Caricabatterie in grado di caricare le batterie fino all'80%, partendo dalla condizione di batterie scariche, entro 12 ore. Temperatura di esercizio 0÷40°C. .Conforme alle norme CEI EN 62040 - CEI EN 50171. Gruppo batterie ad alta capacità con vita prevista di 10 anni compreso di box per le seguenti potenze ed autonomia:
LOM241.1E.04.020.0160.a | - CPSS potenza nominale 5kVA/5kW- Tensione di alimentazione 230V ±20% 50Hz, tensione in uscita 230V - escluso gruppo batterie ermetiche | cad | 5511.1923 | 4356.6009 | 0.4303%
LOM241.1E.04.020.0160.b | - gruppo batterie ermetiche compreso box 5kVA / 5kW - autonomia 60 minuti | cad | 7670.8693 | 6063.8268 | 0.6147%
LOM241.1E.04.020.0160.c | - CPSS potenza nominale 7kVA/7kW- Tensione di alimentazione 230V ±20% 50Hz, tensione in uscita 230V - escluso gruppo batterie ermetiche | cad | 5958.6963 | 4710.9227 | 0.3996%
LOM241.1E.04.020.0160.d | - gruppo batterie ermetiche compreso box 7kVA / 7kW - autonomia 60 minuti | cad | 11591.8306 | 9164.4572 | 0.4098%
LOM241.1E.04.020.0160.e | - CPSS potenza nominale 10kVA/9kW- Tensione di alimentazione 400V ±20% 50Hz, tensione in uscita 400V - escluso gruppo batterie ermetiche | cad | 9344.3665 | 7386.7274 | 0.502%
LOM241.1E.04.020.0160.f | - gruppo batterie ermetiche compreso box 10kVA / 9kW - autonomia 30 minuti | cad | 5511.1923 | 4356.6009 | 0.4303%
LOM241.1E.04.020.0160.g | - gruppo batterie ermetiche compreso box 10kVA / 9kW - autonomia 60 minuti | cad | 10546.9879 | 8338.4085 | 0.4508%
LOM241.1E.04.020.0160.h | - gruppo batterie ermetiche compreso box 10kVA / 9kW - autonomia 120 minuti | cad | 21675.5146 | 17134.5075 | 0.4303%
LOM241.1E.04.020.0160.i | - CPSS potenza nominale 20kVA/18kW- Tensione di alimentazione 400V ±20% 50Hz, tensione in uscita 400V - escluso gruppo batterie ermetiche | cad | 11246.0867 | 8890.0384 | 0.4201%
LOM241.1E.04.020.0160.j | - gruppo batterie ermetiche compreso box 20kVA / 18kW - autonomia 60 minuti | cad | 21675.5146 | 17134.5075 | 0.4303%
LOM241.1E.04.020.0160.k | - gruppo batterie ermetiche compreso box 20kVA / 18kW - autonomia 120 minuti | cad | 28784.6085 | 22754.2506 | 0.3279%
LOM241.1E.04.020.0160.l | - CPSS potenza nominale 30kVA/27kW- Tensione di alimentazione 400V ±20% 50Hz, tensione in uscita 400V - escluso gruppo batterie ermetiche | cad | 13483.3871 | 10658.6257 | 0.3483%
LOM241.1E.04.020.0160.m | - gruppo batterie ermetiche compreso box 30kVA / 27kW - autonomia 60 minuti | cad | 26220.6342 | 20727.4273 | 0.3586%
LOM241.1E.04.020.0160.n | - gruppo batterie ermetiche compreso box 30kVA / 27kW - autonomia 120 minuti | cad | 52441.258 | 41454.8464 | 0.3586%
LOM241.1E.04.020.0160.o | - CPSS potenza nominale 40kVA/36kW- Tensione di alimentazione 400V ±20% 50Hz, tensione in uscita 400V - escluso gruppo batterie ermetiche | cad | 16839.3487 | 13311.5154 | 0.2766%
LOM241.1E.04.020.0160.p | - gruppo batterie ermetiche compreso box 40kVA / 36kW - autonomia 60 minuti | cad | 28784.6085 | 22754.2506 | 0.3279%
LOM241.1E.04.020.0160.q | - gruppo batterie ermetiche compreso box 40kVA / 36kW - autonomia 120 minuti | cad | 57569.2065 | 45508.4929 | 0.3279%
LOM241.1E.04.020.0160.r | - CPSS potenza nominale 60kVA/54kW- Tensione di alimentazione 400V ±20% 50Hz, tensione in uscita 400V - escluso gruppo batterie ermetiche | cad | 20195.3423 | 15964.4304 | 0.2357%
LOM241.1E.04.020.0160.s | - gruppo batterie ermetiche compreso box 60kVA / 54kW - autonomia 60 minuti | cad | 52441.258 | 41454.8464 | 0.3586%
LOM241.1E.04.020.0160.t | - gruppo batterie ermetiche compreso box 60kVA / 54kW - autonomia 120 minuti | cad | 86353.815 | 68262.7434 | 0.3279%
LOM241.1E.04.020.0160.u | - CPSS potenza nominale 80kVA/72kW- Tensione di alimentazione 400V ±20% 50Hz, tensione in uscita 400V - escluso gruppo batterie ermetiche | cad | 24670.11 | 19504.0953 | 0.1947%
LOM241.1E.04.020.0160.v | - gruppo batterie ermetiche compreso box 80kVA / 72kW - autonomia 60 minuti | cad | 57569.2065 | 45508.4929 | 0.3279%
LOM241.1E.04.020.0160.w | - CPSS potenza nominale 100kVA/90kW- Tensione di alimentazione 400V ±20% 50Hz, tensione in uscita 400V - escluso gruppo batterie | cad | 29144.5929 | 23038.8184 | 0.1639%
LOM241.1E.04.020.0160.x | - gruppo batterie ermetiche compreso box 100kVA / 90kW - autonomia 60 minuti | cad | 78661.9131 | 62182.2903 | 0.3586%
LOM241.1E.04.020.0170 | Accessorio opzionale EOS per Central Supply System (Emergency Only Switch) per commutazione e dispositivo di manovra per il trasferimento parziale del carico necessario; per avere una parte del carico sempre alimentata (uscita sempre alimentata "SA") ed una parte alimentata solamente durante la mancanza rete (uscita solo emergenza "SE"), per le seguenti potenze:
LOM241.1E.04.020.0170.a | - Emergency Only Switch 25 Kva trifase (per installazione a parete o a terra) max 4 cad. UPS | cad | 1287.3675 | 1017.7878 | 1.833%
LOM241.1E.04.020.0170.b | - Emergency Only Switch 50 Kva trifase (per installazione a parete o a terra) max 4 cad. UPS | cad | 1516.0347 | 1198.5713 | 1.557%
LOM241.1E.04.020.0170.c | - Emergency Only Switch 100 Kva trifase (per installazione a parete o a terra) max 4 cad. UPS | cad | 2087.652 | 1650.2902 | 1.127%
LOM241.1E.04.030 | GRUPPI ELETTROGENI
LOM241.1E.04.030.0010 | Generatore di corrente portatile, alimentato a benzina verde, tensione in uscita 230V, potenza 1,17/1,45 KVA, frequenza 50 Hz, raffreddamento ad aria, avviamento a strappo, aspirazione naturale, autonomia con pieno di carburante di 14 h, potenza custica 90 db, pressione acustica a 7 m 65 dbA, dotato di protezione termica, indicatore di tensione, 1 presa monofase 230V 16A e trolley. | cad | 1037.8283 | 820.4039 | 9.064%
LOM241.1E.04.030.0020 | Generatore di corrente portatile, alimentato a benzina verde, tensione in uscita 230V, frequenza 50 Hz, raffreddamento ad aria, avviamento a strappo, aspirazione naturale, potenza custica 99 db, pressione acustica a 7 m 73 dbA, conforme alla direttiva EN 2000/14, dotato di protezione termica, carica batteria, spia presenza tensione, 1 presa monofase 230V 16A, nelle seguenti potenze:
LOM241.1E.04.030.0020.a | - 5,5 KVA, autonomia 5 ore | cad | 2010.2254 | 1589.2764 | 4.686%
LOM241.1E.04.030.0020.b | - 6 KVA, autonomia 5 ore | cad | 2125.8085 | 1680.6559 | 4.431%
LOM241.1E.04.030.0020.c | - 2,4 KVA, autonomia 11 ore | cad | 921.9739 | 728.821 | 10.2%
LOM241.1E.04.030.0020.d | - 4,1 KVA, autonomia 6 ore | cad | 1261.1927 | 996.9736 | 7.463%
LOM241.1E.04.030.0030 | Generatore di corrente, alimentato a benzina verde, tensione in uscita 400/230V, frequenza 50 Hz, raffreddamento ad aria, avviamento a strappo, aspirazione naturale, potenza custica 99 db, pressione acustica a 7 m 73 dbA, conforme alla direttiva EN 2000/14, dotato di protezione termica, carica batteria, spia presenza tensione, 1 presa monofase 230V 16A, 1 presa 400V 16A, nelle seguenti potenze:
LOM241.1E.04.030.0030.a | - 4,4 KVA, autonomia 4,5 ore | cad | 1138.9868 | 900.3698 | 8.258%
LOM241.1E.04.030.0030.b | - 5,3 KVA, autonomia 3,7 ore | cad | 1201.9156 | 950.115 | 7.83%
LOM241.1E.04.030.0030.c | - 6,5 KVA, autonomia 5 ore | cad | 1660.9212 | 1312.9593 | 5.667%
LOM241.1E.04.030.0040 | Generatore di corrente portatile, alimentato a gasolio, tensione in uscita 230V, frequenza 50 Hz, raffreddamento ad aria, avviamento a strappo, aspirazione naturale, conforme alla direttiva EN2000/14, dotato di protezione termica, carica batteria, spia presenza tensione, 2 prese monofase 230V 16A, nelle seguenti potenze:
LOM241.1E.04.030.0040.a | - 5 KVA, autonomia 3,9 ore | cad | 2568.9639 | 2030.7676 | 3.664%
LOM241.1E.04.030.0040.b | - 4 KVA, autonomia 3,9 ore | cad | 2557.7672 | 2021.9166 | 3.674%
LOM241.1E.04.030.0040.c | - 3 KVA, autonomia 3,4 ore | cad | 2093.1357 | 1654.625 | 4.492%
LOM241.1E.04.030.0050 | Generatore di corrente portatile, alimentato a gasolio, tensione in uscita 230V, frequenza 50 Hz, raffreddamento ad aria, avviamento elettrico, aspirazione naturale, dotato di protezione magnetotermica, differenziale, carica batteria, spia presenza tensione, 2 prese monofase 230V 16A, nelle seguenti potenze:
LOM241.1E.04.030.0050.a | - 7,5 KVA, autonomia 11 ore | cad | 4533.1338 | 3583.4451 | 2.079%
LOM241.1E.04.030.0050.b | - 5 KVA, autonomia 3,9 ore | cad | 3200.1898 | 2529.752 | 2.938%
LOM241.1E.04.030.0050.c | - 3,5 KVA, autonomia 3,4 ore | cad | 2623.8434 | 2074.1498 | 3.582%
LOM241.1E.04.030.0060 | Generatore di corrente portatile, alimentato a gasolio, tensione in uscita 400/230V, frequenza 50 Hz, raffreddamento ad aria, avviamento elettrico, aspirazione naturale, dotato di protezione magnetotermica, 1 presa monofase 230V 16A, 1 presa 400V 16A, nelle seguenti potenze:
LOM241.1E.04.030.0060.a | - 4 KVA, autonomia 3,4 ore | cad | 2623.8434 | 2074.1498 | 3.582%
LOM241.1E.04.030.0060.b | - 6 KVA, autonomia 3,9 ore | cad | 3147.0336 | 2487.732 | 2.989%
LOM241.1E.04.030.0060.c | - 9 KVA, autonomia 11,7 ore | cad | 4736.2731 | 3744.0268 | 1.987%
LOM241.1E.04.030.0070 | Gruppo elettrogeno versione aperta, raffreddato ad aria, completo di pannello automatico e quadro di commutazione, nelle seguenti caratteristiche:
LOM241.1E.04.030.0070.a | - 7 KVA, autonomia (75% carico) 6 ore | cad | 6533.4656 | 5164.7089 | 14.4%
LOM241.1E.04.030.0070.b | - 10 KVA, autonomia (75% carico) 3,3 ore | cad | 7893.3939 | 6239.7331 | 11.92%
LOM241.1E.04.030.0070.c | - 13 KVA, autonomia (75% carico) 26 ore | cad | 10029.8529 | 7928.6052 | 9.38%
LOM241.1E.04.030.0070.d | - 20 KVA, autonomia (75% carico) 28 ore | cad | 10029.8529 | 7928.6052 | 9.38%
LOM241.1E.04.030.0070.e | - 25 KVA, autonomia (75% carico) 22 ore | cad | 11883.5083 | 9393.9213 | 15.84%
LOM241.1E.04.030.0070.f | - 30 KVA, autonomia (75% carico) 19 ore | cad | 12608.9831 | 9967.4096 | 14.92%
LOM241.1E.04.030.0070.g | - 40KVA, autonomia (75% carico) 14,5 ore | cad | 13979.8483 | 11051.0796 | 16.83%
LOM241.1E.04.030.0070.h | - 60 KVA, autonomia (75% carico) 8,7 ore | cad | 16695.0148 | 13197.4203 | 14.09%
LOM241.1E.04.030.0080 | Gruppo elettrogeno versione cofanata, raffreddato ad aria, completo di pannello automatico e quadro di commutazione, nelle seguenti caratteristiche:
LOM241.1E.04.030.0080.a | - 40 KVA, autonomia (75% carico) 18,8 ore | cad | 17248.6686 | 13635.084 | 13.64%
LOM241.1E.04.030.0080.b | - 60 KVA, autonomia (75% carico) 12,5 ore | cad | 20018.6315 | 15824.7413 | 11.75%
LOM241.1E.04.030.0090 | Gruppo elettrogeno versione aperta, raffreddato ad acqua, completo di pannello automatico e quadro di commutazione, nelle seguenti caratteristiche:
LOM241.1E.04.030.0090.a | - 60 KVA, autonomia (75% carico) 10,7 ore | cad | 18283.4634 | 14453.0899 | 12.87%
LOM241.1E.04.030.0090.b | - 75 KVA, autonomia (75% carico) 9,2 ore | cad | 19718.7323 | 15589.5491 | 11.93%
LOM241.1E.04.030.0090.c | - 105 KVA, autonomia (75% carico) 8,2 ore | cad | 22598.1772 | 17863.8738 | 10.41%
LOM241.1E.04.030.0090.d | - 135 KVA, autonomia (75% carico) 9,6 ore | cad | 26148.4442 | 20670.362 | 8.992%
LOM241.1E.04.030.0090.e | - 160 KVA, autonomia (75% carico) 8,4 ore | cad | 30578.424 | 24175.1791 | 9.237%
LOM241.1E.04.030.0090.f | - 230 KVA, autonomia (75% carico) 11,8 ore | cad | 49586.6887 | 39203.0411 | 5.697%
LOM241.1E.04.030.0090.g | - 315 KVA, autonomia (75% carico) 9,4 ore | cad | 53525.2618 | 42316.8621 | 5.279%
LOM241.1E.04.030.0090.h | - 380 KVA, autonomia (75% carico) 11,4 ore | cad | 61467.9669 | 48590.4663 | 4.594%
LOM241.1E.04.030.0090.i | - 430 KVA, autonomia (75% carico) 11,8 ore | cad | 64131.0987 | 50695.6737 | 4.4%
LOM241.1E.04.030.0090.j | - 505 KVA, autonomia (75% carico) 9,8 ore | cad | 76037.8778 | 60107.9898 | 3.715%
LOM241.1E.04.030.0100 | Gruppo elettrogeno versione cofanata, raffreddato ad acqua, completo di pannello automatico e quadro di commutazione, nelle seguenti caratteristiche:
LOM241.1E.04.030.0100.a | - 185 KVA, autonomia (75% carico) 11,9 ore | cad | 37888.6901 | 29951.0337 | 7.453%
LOM241.1E.04.030.0100.b | - 200 KVA, autonomia (75% carico) 10,7 ore | cad | 38667.0667 | 30566.3409 | 7.3%
LOM241.1E.04.030.0100.c | - 250 KVA, autonomia (75% carico) 9,1 ore | cad | 42627.0404 | 33696.7025 | 6.626%
LOM241.1E.04.030.0100.d | - 300 KVA, autonomia (75% carico) 12,6 ore | cad | 48172.5424 | 38080.4252 | 5.861%
LOM241.1E.04.030.0100.e | - 325 KVA, autonomia (75% carico) 12,1 ore | cad | 53281.5321 | 42119.0846 | 5.299%
LOM241.1E.04.030.0100.f | - 375 KVA, autonomia (75% carico) 10,7 ore | cad | 57715.1718 | 45623.8795 | 4.891%
LOM241.1E.04.030.0100.g | - 400 KVA, autonomia (75% carico) 9,8 ore | cad | 62743.4019 | 49598.6985 | 4.502%
LOM241.1E.04.030.0100.h | - 450 KVA, autonomia (75% carico) 12,4 ore | cad | 71336.6871 | 56391.6957 | 3.961%
LOM241.1E.04.030.0100.i | - 500 KVA, autonomia (75% carico) 11,1 ore | cad | 80609.832 | 63722.1224 | 3.501%
LOM241.1E.04.040 | RIFASAMENTO
LOM241.1E.04.040.0010 | Quadro elettrico per rifasamento automatico, in carpenteria metallica da interno, grado di protezione IP30, per installazione a parete, inserimento a gradini con gruppi di condensatori mediante relè fasometrico, condensatori in polipropilene metallizzato rinforzato a basse perdite, massima distorsione armonica 25%, per sistemi trifase con neutro accessibile 400Vac, secondo norme CEI-EN 60439-1 e CEI-EN 60831-1/2, nelle seguenti taglie:
LOM241.1E.04.040.0010.a | - 7,5 kvar | cad | 949.6304 | 750.6835 | 19.82%
LOM241.1E.04.040.0010.b | - 12,5 kvar | cad | 1029.5129 | 813.8306 | 18.28%
LOM241.1E.04.040.0010.c | - 17,5 kvar | cad | 1042.522 | 824.2135 | 18.06%
LOM241.1E.04.040.0010.d | - 20 kvar | cad | 1052.7334 | 832.1865 | 17.87%
LOM241.1E.04.040.0010.e | - 22,5 kvar | cad | 1124.2489 | 888.7195 | 16.74%
LOM241.1E.04.040.0010.f | - 25 kvar | cad | 1064.8147 | 841.7367 | 17.67%
LOM241.1E.04.040.0010.g | - 27,5 kvar | cad | 1180.9218 | 933.5194 | 15.94%
LOM241.1E.04.040.0010.h | - 30 kvar | cad | 1176.2768 | 929.8476 | 16%
LOM241.1E.04.040.0010.i | - 35 kvar | cad | 1232.0088 | 973.9038 | 15.28%
LOM241.1E.04.040.0010.j | - sovrapprezzo per esecuzione IP54 | cad | 530.6762 | 419.5 | 35.47%
LOM241.1E.04.040.0020 | Quadro elettrico per rifasamento automatico, in carpenteria metallica da interno, grado di protezione IP30, per installazione a parete, inserimento a gradini con gruppi di condensatori mediante relè fasometrico, condensatori in polipropilene metallizzato rinforzato a basse perdite, massima distorsione armonica 25%, per sistemi trifase con neutro accessibile 400Vac, secondo norme CEI-EN 60439-1 e CEI-EN 60831-1/2, nelle seguenti taglie:
LOM241.1E.04.040.0020.a | - 37,5 kvar | cad | 1568.4309 | 1239.8457 | 18%
LOM241.1E.04.040.0020.b | - 40 kvar | cad | 1485.7243 | 1174.4661 | 19%
LOM241.1E.04.040.0020.c | - 45 kvar | cad | 1604.6227 | 1268.4553 | 17.59%
LOM241.1E.04.040.0020.d | - 50 kvar | cad | 1560.0652 | 1233.2326 | 18.1%
LOM241.1E.04.040.0020.e | - 55 kvar | cad | 1665.9489 | 1316.9338 | 16.94%
LOM241.1E.04.040.0020.f | - 60 kvar | cad | 1703.1052 | 1346.3058 | 16.58%
LOM241.1E.04.040.0020.g | - sovrapprezzo per esecuzione IP54 | cad | 759.3418 | 600.2603 | 37.18%
LOM241.1E.04.040.0030 | Quadro elettrico per rifasamento automatico, in carpenteria metallica da interno, grado di protezione IP30, per installazione a parete, inserimento a gradini con gruppi di condensatori mediante relè fasometrico, condensatori in polipropilene metallizzato rinforzato a basse perdite, massima distorsione armonica 25%, per sistemi trifase con neutro accessibile 400Vac, secondo norme CEI-EN 60439-1 e CEI-EN 60831-1/2, nelle seguenti taglie:
LOM241.1E.04.040.0030.a | - 65 kvar | cad | 1839.6513 | 1454.2456 | 15.35%
LOM241.1E.04.040.0030.b | - 70 kvar | cad | 1861.9735 | 1472.0685 | 15.17%
LOM241.1E.04.040.0030.c | - 75 kvar | cad | 1913.9783 | 1513.0011 | 14.75%
LOM241.1E.04.040.0030.d | - sovrapprezzo per esecuzione IP54 | cad | 640.4525 | 506.2782 | 44.08%
LOM241.1E.04.040.0040 | Quadro elettrico per rifasamento automatico, in carpenteria metallica da interno, grado di protezione IP30, per installazione a parete, inserimento a gradini con gruppi di condensatori mediante relè fasometrico, condensatori in polipropilene metallizzato rinforzato a basse perdite, massima distorsione armonica 25%, per sistemi trifase con neutro accessibile 400Vac, secondo norme CEI-EN 60439-1 e CEI-EN 60831-1/2, nelle seguenti taglie:
LOM241.1E.04.040.0040.a | - 87,5 kvar | cad | 2102.5525 | 1662.0691 | 13.43%
LOM241.1E.04.040.0040.b | - 100 kvar | cad | 2256.7366 | 1784.1667 | 12.51%
LOM241.1E.04.040.0040.c | - 112,5 kvar | cad | 2328.2481 | 1840.4816 | 12.13%
LOM241.1E.04.040.0040.d | - 120 kvar | cad | 2381.2139 | 1882.3512 | 11.85%
LOM241.1E.04.040.0040.e | - 135 kvar | cad | 2475.0203 | 1956.5052 | 11.41%
LOM241.1E.04.040.0040.f | - sovrapprezzo per esecuzione IP54 | cad | 865.2274 | 683.9629 | 32.63%
LOM241.1E.04.040.0040.g | - coppia di supporti per montaggio a pavimento | cad | 386.8616 | 305.8145 | 72.98%
LOM241.1E.04.040.0050 | Quadro elettrico per rifasamento automatico, in carpenteria metallica da interno, grado di protezione IP30, per installazione a pavimento, inserimento a gradini con gruppi di condensatori mediante relè fasometrico, condensatori in polipropilene metallizzato rinforzato a basse perdite, massima distorsione armonica 25%, per sistemi trifase con neutro accessibile 400Vac, secondo norme CEI-EN 60439-1 e CEI-EN 60831-1/2, nelle seguenti taglie:
LOM241.1E.04.040.0050.a | - 137,5 kvar | cad | 2913.4577 | 2303.0902 | 9.685%
LOM241.1E.04.040.0050.b | - 150 kvar | cad | 3010.0814 | 2379.4713 | 9.38%
LOM241.1E.04.040.0050.c | - 162,5 kvar | cad | 3146.6151 | 2487.4013 | 8.972%
LOM241.1E.04.040.0050.d | - 175 kvar | cad | 3180.9819 | 2514.5682 | 8.87%
LOM241.1E.04.040.0050.e | - 187,5 kvar | cad | 3290.6025 | 2601.2234 | 8.575%
LOM241.1E.04.040.0050.f | - 200 kvar | cad | 3389.9898 | 2679.7891 | 8.33%
LOM241.1E.04.040.0050.g | - 225 kvar | cad | 3607.392 | 2851.9897 | 7.83%
LOM241.1E.04.040.0050.h | - 255 kvar | cad | 3800.6104 | 3004.7475 | 7.432%
LOM241.1E.04.040.0050.i | - 270 kvar | cad | 3891.6342 | 3076.7106 | 7.259%
LOM241.1E.04.040.0050.j | - 300 kvar | cad | 5482.8178 | 4334.171 | 5.146%
LOM241.1E.04.040.0050.k | - 325 kvar | cad | 5590.6201 | 4419.9224 | 5.054%
LOM241.1E.04.040.0050.l | - 350 kvar | cad | 5716.9132 | 4519.2234 | 4.942%
LOM241.1E.04.040.0050.m | - 375 kvar | cad | 5906.408 | 4669.0192 | 4.778%
LOM241.1E.04.040.0050.n | - 405 kvar | cad | 6003.0492 | 4745.9872 | 4.707%
LOM241.1E.04.040.0050.o | - sovrapprezzo per esecuzione IP54 | cad | 531.9128 | 420.5282 | 3.542%
LOM241.1E.04.040.0060 | Quadro elettrico per rifasamento automatico, in carpenteria metallica da interno, grado di protezione IP30, per installazione a pavimento, inserimento a gradini con gruppi di condensatori mediante relè fasometrico, condensatori in polipropilene metallizzato rinforzato a basse perdite, massima distorsione armonica 25%, per sistemi trifase con neutro accessibile 400Vac, secondo norme CEI-EN 60439-1 e CEI-EN 60831-1/2, nelle seguenti taglie:
LOM241.1E.04.040.0060.a | - 450 kvar | cad | 7925.0371 | 6264.7468 | 4.748%
LOM241.1E.04.040.0060.b | - 500 kvar | cad | 8333.7558 | 6587.8392 | 4.513%
LOM241.1E.04.040.0060.c | - 550 kvar | cad | 8745.3426 | 6914.0338 | 4.308%
LOM241.1E.04.040.0060.d | - 600 kvar | cad | 9114.1132 | 7205.5824 | 4.134%
LOM241.1E.04.040.0060.e | - sovrapprezzo per esecuzione IP54 | cad | 1458.9682 | 1153.3153 | 1.291%
LOM241.1E.04.050 | CONVERTITORI DI FREQUENZA (INVERTER)
LOM241.1E.04.050.0010 | Convertitore di frequenza compatto (inverter) 3x380-480V, per ogni tipo di applicazione, installazione affiancata in ogni posizione, regolatore PID, filtri EMC e antiarmoniche integrati, contenitore a libro IP20 versione standard, porta seriale RS232 integrata, nelle seguenti tipologie di potenza:
LOM241.1E.04.050.0010.a | - 0,55 kW | cad | 640.036 | 505.9489 | 29.41%
LOM241.1E.04.050.0010.b | - 0,75 kW | cad | 704.6045 | 556.9904 | 26.71%
LOM241.1E.04.050.0010.c | - 1,1 kW | cad | 775.3866 | 612.9436 | 24.27%
LOM241.1E.04.050.0010.d | - 1,5 kW | cad | 863.2202 | 682.3761 | 21.8%
LOM241.1E.04.050.0010.e | - 2,2 kW | cad | 1012.0022 | 799.9884 | 18.59%
LOM241.1E.04.050.0010.f | - 3 kW | cad | 1110.1805 | 877.5984 | 16.95%
LOM241.1E.04.050.0010.g | - 4 kW | cad | 1191.2864 | 941.7127 | 15.8%
LOM241.1E.04.050.0010.h | - 5,5 kW | cad | 1365.4049 | 1079.3535 | 13.79%
LOM241.1E.04.050.0010.i | - 7,5 kW | cad | 1547.2623 | 1223.2592 | 12.17%
LOM241.1E.04.050.0010.j | - 11 kW | cad | 1781.2911 | 1408.1118 | 10.56%
LOM241.1E.04.050.0010.k | - 15 kW | cad | 2047.3563 | 1618.4365 | 9.196%
LOM241.1E.04.050.0010.l | - 18,5 kW | cad | 2643.8009 | 2090.1783 | 10.68%
LOM241.1E.04.050.0020 | Convertitore di frequenza compatto (inverter) 3x380-480V, per ogni tipo di applicazione, installazione affiancata in ogni posizione, regolatore PID, filtri EMC e antiarmoniche integrati, contenitore a libro IP20 versione standard con filtro radiodisturbi, porta seriale RS232 integrata, nelle seguenti tipologie di potenza:
LOM241.1E.04.050.0020.a | - 0,55 kW | cad | 708.246 | 559.8689 | 26.58%
LOM241.1E.04.050.0020.b | - 0,75 kW | cad | 783.1393 | 619.0722 | 24.04%
LOM241.1E.04.050.0020.c | - 1,1 kW | cad | 866.8393 | 685.2371 | 21.71%
LOM241.1E.04.050.0020.d | - 1,5 kW | cad | 969.6575 | 766.6071 | 19.41%
LOM241.1E.04.050.0020.e | - 2,2 kW | cad | 1143.2247 | 903.7199 | 16.47%
LOM241.1E.04.050.0020.f | - 3 kW | cad | 1258.4502 | 994.8057 | 14.95%
LOM241.1E.04.050.0020.g | - 4 kW | cad | 1351.4408 | 1068.3148 | 13.93%
LOM241.1E.04.050.0020.h | - 5,5 kW | cad | 1556.5695 | 1230.4692 | 12.09%
LOM241.1E.04.050.0020.i | - 7,5 kW | cad | 1769.4088 | 1398.7188 | 10.63%
LOM241.1E.04.050.0020.j | - 11 kW | cad | 2045.8143 | 1617.2175 | 9.196%
LOM241.1E.04.050.0020.k | - 15 kW | cad | 2296.9005 | 1815.7013 | 8.197%
LOM241.1E.04.050.0020.l | - 18,5 kW | cad | 2935.1519 | 2320.2395 | 9.614%
LOM241.1E.04.050.0030 | Convertitore di frequenza compatto (inverter) 3x380-480V, per ogni tipo di applicazione, installazione affiancata in ogni posizione, regolatore PID, filtri EMC e antiarmoniche integrati, contenitore a libro IP20 versione standard con interfaccia di comunicazione a bus, porta seriale RS232 integrata, nelle seguenti tipologie di potenza:
LOM241.1E.04.050.0030.a | - 0,55 kW | cad | 820.8353 | 648.8709 | 22.92%
LOM241.1E.04.050.0030.b | - 0,75 kW | cad | 885.448 | 699.9473 | 21.26%
LOM241.1E.04.050.0030.c | - 1,1 kW | cad | 956.2292 | 755.8999 | 19.68%
LOM241.1E.04.050.0030.d | - 1,5 kW | cad | 1044.0527 | 825.3243 | 18.03%
LOM241.1E.04.050.0030.e | - 2,2 kW | cad | 1192.8345 | 942.9365 | 15.78%
LOM241.1E.04.050.0030.f | - 3 kW | cad | 1290.9812 | 1020.5215 | 14.58%
LOM241.1E.04.050.0030.g | - 4 kW | cad | 1372.1082 | 1084.6525 | 13.71%
LOM241.1E.04.050.0030.h | - 5,5 kW | cad | 1546.2248 | 1222.2917 | 12.17%
LOM241.1E.04.050.0030.i | - 7,5 kW | cad | 1728.0815 | 1366.0495 | 10.89%
LOM241.1E.04.050.0030.j | - 11 kW | cad | 1962.1165 | 1551.0544 | 9.594%
LOM241.1E.04.050.0030.k | - 15 kW | cad | 2228.1833 | 1761.3803 | 8.442%
LOM241.1E.04.050.0030.l | - 18,5 kW | cad | 2824.6113 | 2232.857 | 9.991%
LOM241.1E.04.050.0040 | Convertitore di frequenza compatto (inverter) 3x380-480V, per ogni tipo di applicazione, installazione affiancata in ogni posizione, regolatore PID, filtri EMC e antiarmoniche integrati, contenitore a libro IP20 versione standard con filtro radiodisturbi e interfaccia di comunicazione a bus, porta seriale RS232 integrata, nelle seguenti tipologie di potenza:
LOM241.1E.04.050.0040.a | - 0,55 kW | cad | 889.0659 | 702.8072 | 21.17%
LOM241.1E.04.050.0040.b | - 0,75 kW | cad | 963.9504 | 762.0035 | 19.53%
LOM241.1E.04.050.0040.c | - 1,1 kW | cad | 1047.6407 | 828.1607 | 17.97%
LOM241.1E.04.050.0040.d | - 1,5 kW | cad | 1150.4701 | 909.5568 | 16.36%
LOM241.1E.04.050.0040.e | - 2,2 kW | cad | 1324.0656 | 1046.6747 | 14.21%
LOM241.1E.04.050.0040.f | - 3 kW | cad | 1439.2612 | 1137.7369 | 13.07%
LOM241.1E.04.050.0040.g | - 4 kW | cad | 1532.2612 | 1211.2535 | 12.28%
LOM241.1E.04.050.0040.h | - 5,5 kW | cad | 1737.3738 | 1373.3951 | 10.84%
LOM241.1E.04.050.0040.i | - 7,5 kW | cad | 1950.2359 | 1541.8486 | 9.655%
LOM241.1E.04.050.0040.j | - 11 kW | cad | 2226.6276 | 1760.1506 | 8.452%
LOM241.1E.04.050.0040.k | - 15 kW | cad | 2477.7198 | 1958.6391 | 7.596%
LOM241.1E.04.050.0040.l | - 18,5 kW | cad | 2996.9535 | 2369.0937 | 6.279%
LOM241.1E.04.050.0050 | Convertitore di frequenza compatto (inverter) 3x380-500V, per applicazione di processo, installazione affiancata in ogni posizione, regolatore PID, filtri EMC e antiarmoniche integrati, contenitore a libro in esecuzione standard IP20 senza display, nelle seguenti tipologie di potenza:
LOM241.1E.04.050.0050.a | - 0,75 kW | cad | 964.4841 | 762.4253 | 19.52%
LOM241.1E.04.050.0050.b | - 1,1 kW | cad | 1074.0088 | 849.0047 | 17.52%
LOM241.1E.04.050.0050.c | - 1,5 kW | cad | 1210.3989 | 956.8212 | 15.55%
LOM241.1E.04.050.0050.d | - 2,2 kW | cad | 1442.3792 | 1140.3391 | 13.05%
LOM241.1E.04.050.0050.e | - 3 kW | cad | 1595.827 | 1261.5023 | 11.79%
LOM241.1E.04.050.0050.f | - 4 kW | cad | 1719.8217 | 1359.6841 | 10.95%
LOM241.1E.04.050.0050.g | - 5,5 kW | cad | 2000.8834 | 1581.8903 | 9.41%
LOM241.1E.04.050.0050.h | - 7,5 kW | cad | 2283.4647 | 1805.0803 | 8.238%
LOM241.1E.04.050.0050.i | - 11 kW | cad | 3176.759 | 2511.23 | 5.922%
LOM241.1E.04.050.0050.j | - 15 kW | cad | 3176.759 | 2511.23 | 5.922%
LOM241.1E.04.050.0050.k | - 18,5 kW | cad | 3977.7433 | 3144.4086 | 7.096%
LOM241.1E.04.050.0050.l | - 22 kW | cad | 4619.9295 | 3652.0572 | 6.106%
LOM241.1E.04.050.0050.m | - 30 kW | cad | 5422.2922 | 4286.3254 | 5.207%
LOM241.1E.04.050.0050.n | - 37 kW | cad | 6795.719 | 5372.0202 | 5.534%
LOM241.1E.04.050.0050.o | - 45 kW | cad | 8247.7187 | 6519.8269 | 5.708%
LOM241.1E.04.050.0050.p | - 55 kW | cad | 9807.1434 | 7752.553 | 5.759%
LOM241.1E.04.050.0060 | Convertitore di frequenza compatto (inverter) 3x380-500V, per applicazione di processo, installazione affiancata in ogni posizione, regolatore PID, filtri EMC e antiarmoniche integrati, contenitore a libro in esecuzione standard IP00 senza display, nelle seguenti tipologie di potenza:
LOM241.1E.04.050.0060.a | - 110 kW | cad | 14183.7946 | 11212.2986 | 6.637%
LOM241.1E.04.050.0060.b | - 132 kW | cad | 16449.7827 | 13003.5636 | 5.718%
LOM241.1E.04.050.0060.c | - 160 kW | cad | 19068.3719 | 15073.56 | 4.931%
LOM241.1E.04.050.0060.d | - 200 kW | cad | 22768.0486 | 17998.1566 | 4.134%
LOM241.1E.04.050.0070 | Convertitore di frequenza compatto (inverter) 3x380-500V, per applicazione di processo, installazione affiancata in ogni posizione, regolatore PID, filtri EMC e antiarmoniche integrati, contenitore versione compatta in esecuzione standard IP20 con display, nelle seguenti tipologie di potenza:
LOM241.1E.04.050.0070.a | - 0,75 kW | cad | 1088.4643 | 860.4318 | 17.29%
LOM241.1E.04.050.0070.b | - 1,1 kW | cad | 1198.011 | 947.1425 | 15.71%
LOM241.1E.04.050.0070.c | - 1,5 kW | cad | 1334.3994 | 1054.8436 | 14.1%
LOM241.1E.04.050.0070.d | - 2,2 kW | cad | 1566.3831 | 1238.2269 | 12.02%
LOM241.1E.04.050.0070.e | - 3 kW | cad | 1719.8217 | 1359.6841 | 10.95%
LOM241.1E.04.050.0070.f | - 4 kW | cad | 1843.8115 | 1457.5342 | 10.2%
LOM241.1E.04.050.0070.g | - 5,5 kW | cad | 2124.8643 | 1679.7066 | 8.86%
LOM241.1E.04.050.0070.h | - 7,5 kW | cad | 2407.4725 | 1903.1085 | 7.82%
LOM241.1E.04.050.0070.i | - 11 kW | cad | 3300.7286 | 2609.228 | 5.697%
LOM241.1E.04.050.0070.j | - 15 kW | cad | 3300.7286 | 2609.228 | 5.697%
LOM241.1E.04.050.0070.k | - 18,5 kW | cad | 4101.7573 | 3242.4418 | 6.882%
LOM241.1E.04.050.0070.l | - 22 kW | cad | 4743.9316 | 3750.0809 | 5.953%
LOM241.1E.04.050.0070.m | - 30 kW | cad | 5546.3017 | 4384.8844 | 5.095%
LOM241.1E.04.050.0070.n | - 37 kW | cad | 6919.7376 | 5470.0569 | 5.442%
LOM241.1E.04.050.0070.o | - 45 kW | cad | 8371.6927 | 6617.8283 | 5.616%
LOM241.1E.04.050.0070.p | - 55 kW | cad | 9931.1374 | 7850.5704 | 5.687%
LOM241.1E.04.050.0070.q | - 75 kW | cad | 11475.2278 | 9071.1749 | 5.738%
LOM241.1E.04.050.0070.r | - 90 kW | cad | 14069.1844 | 11121.6991 | 5.35%
LOM241.1E.04.050.0080 | Convertitore di frequenza compatto (inverter) 3x380-500V, per applicazione di processo, installazione affiancata in ogni posizione, regolatore PID, filtri EMC e antiarmoniche integrati, contenitore a libro in esecuzione standard IP00 con display, nelle seguenti tipologie di potenza:
LOM241.1E.04.050.0080.a | - 110 kW | cad | 15954.8261 | 12612.3001 | 5.902%
LOM241.1E.04.050.0080.b | - 132 kW | cad | 18621.7757 | 14720.5254 | 5.054%
LOM241.1E.04.050.0080.c | - 160 kW | cad | 22498.5682 | 17785.1322 | 4.186%
LOM241.1E.04.050.0080.d | - 200 kW | cad | 27006.2567 | 21348.4627 | 3.48%
LOM241.1E.04.050.0080.e | - 250 kW | cad | 34105.8265 | 26960.677 | 3.306%
LOM241.1E.04.050.0080.f | - 315 kW | cad | 36827.1326 | 29115.3886 | 3.071%
LOM241.1E.04.050.0080.g | - 355 kW | cad | 44467.6017 | 35151.6668 | 3.173%
LOM241.1E.04.050.0080.h | - 400 kW | cad | 47716.138 | 37719.6367 | 2.959%
LOM241.1E.04.050.0090 | Convertitore di frequenza compatto (inverter) 3x380-500V, per applicazione di processo, installazione affiancata in ogni posizione, regolatore PID, filtri EMC e antiarmoniche integrati, contenitore a libro in esecuzione compatta IP54 con display, nelle seguenti tipologie di potenza:
LOM241.1E.04.050.0090.a | - 0,75 kW | cad | 1272.4044 | 1005.8365 | 14.79%
LOM241.1E.04.050.0090.b | - 1,1 kW | cad | 1382.4536 | 1092.8305 | 13.61%
LOM241.1E.04.050.0090.c | - 1,5 kW | cad | 1519.3523 | 1201.049 | 12.38%
LOM241.1E.04.050.0090.d | - 2,2 kW | cad | 1750.8255 | 1384.1956 | 10.75%
LOM241.1E.04.050.0090.e | - 3 kW | cad | 1904.2481 | 1505.3094 | 9.879%
LOM241.1E.04.050.0090.f | - 4 kW | cad | 2028.2427 | 1603.3271 | 9.278%
LOM241.1E.04.050.0090.g | - 5,5 kW | cad | 2309.3221 | 1825.5206 | 8.146%
LOM241.1E.04.050.0090.h | - 7,5 kW | cad | 2591.9204 | 2048.9147 | 7.259%
LOM241.1E.04.050.0090.i | - 11 kW | cad | 3735.2459 | 2952.7142 | 5.034%
LOM241.1E.04.050.0090.j | - 15 kW | cad | 3735.2459 | 2952.7142 | 5.034%
LOM241.1E.04.050.0090.k | - 18,5 kW | cad | 4537.2656 | 3586.7114 | 6.218%
LOM241.1E.04.050.0090.l | - 22 kW | cad | 5294.6651 | 4185.4361 | 5.33%
LOM241.1E.04.050.0090.m | - 30 kW | cad | 6120.2586 | 4838.0682 | 4.615%
LOM241.1E.04.050.0090.n | - 37 kW | cad | 7586.2019 | 5996.8974 | 4.962%
LOM241.1E.04.050.0090.o | - 45 kW | cad | 9037.6636 | 7144.2787 | 5.207%
LOM241.1E.04.050.0090.p | - 55 kW | cad | 11034.1635 | 8722.5132 | 5.115%
LOM241.1E.04.050.0090.q | - 75 kW | cad | 12919.1065 | 10212.5618 | 5.095%
LOM241.1E.04.050.0090.r | - 90 kW | cad | 15517.8359 | 12266.8591 | 4.85%
LOM241.1E.04.050.0090.s | - 110 kW | cad | 18336.9232 | 14497.0997 | 5.136%
LOM241.1E.04.050.0090.t | - 132 kW | cad | 21049.7423 | 16639.8345 | 4.472%
LOM241.1E.04.050.0090.u | - 160 kW | cad | 25004.7436 | 19766.2654 | 3.766%
LOM241.1E.04.050.0090.v | - 200 kW | cad | 29666.5315 | 23451.4116 | 3.173%
LOM241.1E.04.050.0090.w | - 250 kW | cad | 39521.1264 | 31241.4749 | 2.856%
LOM241.1E.04.050.0090.x | - 315 kW | cad | 42482.5953 | 33586.576 | 2.662%
LOM241.1E.04.050.0090.y | - 355 kW | cad | 50648.0647 | 40037.3265 | 2.785%
LOM241.1E.04.050.0090.z | - 400 kW | cad | 53975.5083 | 42667.6727 | 2.611%
LOM241.1E.04.050.0100 | Convertitore di frequenza compatto (inverter) 3x 380-460V, per comando pompe e ventilatori, versione compatta in esecuzione IP20, con pannello di controllo e display LCP, regolatore PID, filtri EMC e antiarmoniche integrati, elaborazioni comparative elettive dei segnali di retroazione (differenziale), nelle seguenti tipologie di potenza:
LOM241.1E.04.050.0100.a | - 1,1 kW | cad | 1055.4022 | 834.2961 | 17.83%
LOM241.1E.04.050.0100.b | - 1,5 kW | cad | 1170.6298 | 925.3837 | 16.08%
LOM241.1E.04.050.0100.c | - 2,2 kW | cad | 1453.2269 | 1148.7768 | 12.95%
LOM241.1E.04.050.0100.d | - 3 kW | cad | 1529.6879 | 1209.2193 | 12.3%
LOM241.1E.04.050.0100.e | - 4 kW | cad | 1600.9824 | 1265.5777 | 11.75%
LOM241.1E.04.050.0100.f | - 5,5 kW | cad | 1762.1953 | 1393.0166 | 10.68%
LOM241.1E.04.050.0100.g | - 7,5 kW | cad | 2038.6029 | 1611.7112 | 9.237%
LOM241.1E.04.050.0100.h | - 11 kW | cad | 2604.3186 | 2058.7156 | 7.228%
LOM241.1E.04.050.0100.i | - 15 kW | cad | 3159.6765 | 2497.7262 | 5.953%
LOM241.1E.04.050.0100.j | - 18,5 kW | cad | 3737.2992 | 2954.3374 | 5.034%
LOM241.1E.04.050.0100.k | - 22 kW | cad | 3847.3604 | 3041.3408 | 4.891%
LOM241.1E.04.050.0100.l | - 30 kW | cad | 4696.7249 | 3713.2124 | 4.012%
LOM241.1E.04.050.0100.m | - 37 kW | cad | 6008.185 | 4750.0474 | 6.269%
LOM241.1E.04.050.0100.n | - 45 kW | cad | 7270.5954 | 5747.4103 | 6.473%
LOM241.1E.04.050.0100.o | - 55 kW | cad | 8806.1502 | 6961.2673 | 6.412%
LOM241.1E.04.050.0100.p | - 75 kW | cad | 10193.6487 | 8058.0858 | 6.463%
LOM241.1E.04.050.0100.q | - 90 kW | cad | 12724.5274 | 10058.747 | 5.912%
LOM241.1E.04.050.0110 | Convertitore di frequenza compatto (inverter) 3x 380-460V, per comando pompe e ventilatori, versione compatta in esecuzione IP00, con pannello di controllo e display LCP, regolatore PID, filtri EMC e antiarmoniche integrati, elaborazioni comparative elettive dei segnali di retroazione (differenziale), nelle seguenti tipologie di potenza:
LOM241.1E.04.050.0110.a | - 110 kW | cad | 15322.877 | 12112.744 | 6.137%
LOM241.1E.04.050.0110.b | - 132 kW | cad | 17873.6932 | 14129.1657 | 5.269%
LOM241.1E.04.050.0110.c | - 160 kW | cad | 21560.2815 | 17045.4745 | 4.369%
LOM241.1E.04.050.0110.d | - 200 kW | cad | 25865.311 | 20446.5444 | 3.634%
LOM241.1E.04.050.0110.e | - 250 kW | cad | 34105.8265 | 26960.677 | 3.306%
LOM241.1E.04.050.0110.f | - 315 kW | cad | 36827.1326 | 29115.3886 | 3.071%
LOM241.1E.04.050.0110.g | - 355 kW | cad | 44467.6017 | 35151.6668 | 3.173%
LOM241.1E.04.050.0110.h | - 400 kW | cad | 47716.138 | 37719.6367 | 2.959%
LOM241.1E.04.050.0120 | Convertitore di frequenza compatto (inverter) 3x 380-460V, per comando pompe e ventilatori, versione compatta in esecuzione IP54, con pannello di controllo e display LCP, regolatore PID, filtri EMC e antiarmoniche integrati, elaborazioni comparative elettive dei segnali di retroazione (differenziale), nelle seguenti tipologie di potenza:
LOM241.1E.04.050.0120.a | - 1,1 kW | cad | 1211.4214 | 957.6294 | 15.53%
LOM241.1E.04.050.0120.b | - 1,5 kW | cad | 1326.649 | 1048.8432 | 14.19%
LOM241.1E.04.050.0120.c | - 2,2 kW | cad | 1596.8508 | 1262.3116 | 11.78%
LOM241.1E.04.050.0120.d | - 3 kW | cad | 1684.6853 | 1331.7448 | 11.17%
LOM241.1E.04.050.0120.e | - 4 kW | cad | 1757.0171 | 1388.9232 | 10.71%
LOM241.1E.04.050.0120.f | - 5,5 kW | cad | 1891.3323 | 1495.0994 | 9.95%
LOM241.1E.04.050.0120.g | - 7,5 kW | cad | 2193.5792 | 1734.2349 | 8.585%
LOM241.1E.04.050.0120.h | - 11 kW | cad | 3030.5388 | 2395.6429 | 6.208%
LOM241.1E.04.050.0120.i | - 15 kW | cad | 3546.6505 | 2803.6295 | 5.309%
LOM241.1E.04.050.0120.j | - 18,5 kW | cad | 4143.8939 | 3275.7507 | 4.543%
LOM241.1E.04.050.0120.k | - 22 kW | cad | 4441.4778 | 3510.9909 | 4.237%
LOM241.1E.04.050.0120.l | - 30 kW | cad | 5241.8705 | 4143.7019 | 3.593%
LOM241.1E.04.050.0120.m | - 37 kW | cad | 6578.3518 | 5200.1913 | 5.718%
LOM241.1E.04.050.0120.n | - 45 kW | cad | 7840.8038 | 6198.1604 | 6.004%
LOM241.1E.04.050.0120.o | - 55 kW | cad | 9837.5113 | 7776.5589 | 5.738%
LOM241.1E.04.050.0120.p | - 75 kW | cad | 11609.1541 | 9177.0436 | 5.677%
LOM241.1E.04.050.0120.q | - 90 kW | cad | 14134.0646 | 11172.9869 | 5.33%
LOM241.1E.04.050.0120.r | - 110 kW | cad | 17544.8993 | 13869.2539 | 5.36%
LOM241.1E.04.050.0120.s | - 132 kW | cad | 20197.6737 | 15966.2737 | 4.656%
LOM241.1E.04.050.0120.t | - 160 kW | cad | 23978.6972 | 18955.1751 | 3.92%
LOM241.1E.04.050.0120.u | - 200 kW | cad | 28438.0638 | 22480.3071 | 3.306%
LOM241.1E.04.050.0120.v | - 250 kW | cad | 39521.1264 | 31241.4749 | 2.856%
LOM241.1E.04.050.0120.w | - 315 kW | cad | 42482.5429 | 33586.5346 | 2.662%
LOM241.1E.04.050.0120.x | - 355 kW | cad | 50648.0647 | 40037.3265 | 2.785%
LOM241.1E.04.050.0120.y | - 400 kW | cad | 53975.5083 | 42667.6727 | 2.611%
LOM241.1E.05 - APPARECCHIATURE ACCESSORIE - PRESE - SPINE
LOM241.1E | OPERE COMPIUTE IMPIANTI ELETTRICI
LOM241.1E.05 | APPARECCHIATURE ACCESSORIE - PRESE - SPINE
LOM241.1E.05.010 | PRESE A NORME IEC
LOM241.1E.05.010.0010 | Presa a norme IEC 309 fissa da parete in materiale plastico a 10°, grado di protezione IP67, nelle seguenti tipologie:
LOM241.1E.05.010.0010.a | - 16A - 2P+T - 230 V | cad | 19.7108 | 15.5814 | 47.74%
LOM241.1E.05.010.0010.b | - 16A - 3P+T - 400 V | cad | 20.4011 | 16.1271 | 46.13%
LOM241.1E.05.010.0010.c | - 16A - 3P+N+T - 400 V | cad | 21.1125 | 16.6915 | 44.57%
LOM241.1E.05.010.0010.d | - 32A - 2P+T - 230 V | cad | 23.4137 | 18.5108 | 40.19%
LOM241.1E.05.010.0010.e | - 32A - 3P+T - 400 V | cad | 23.9052 | 18.8971 | 39.36%
LOM241.1E.05.010.0010.f | - 32A - 3P+N+T - 400 V | cad | 24.9095 | 19.6934 | 37.78%
LOM241.1E.05.010.0010.g | - 63A - 2P+T - 230 V | cad | 40.7042 | 32.1805 | 23.12%
LOM241.1E.05.010.0010.h | - 63A - 3P+T - 400 V | cad | 43.1202 | 34.0866 | 21.82%
LOM241.1E.05.010.0010.i | - 63A - 3P+N+T - 400 V | cad | 44.3232 | 35.0375 | 21.24%
LOM241.1E.05.010.0020 | Presa a norme IEC 309 fissa da parete in materiale plastico a 90°, grado di protezione IP44, nelle seguenti tipologie:
LOM241.1E.05.010.0020.a | - 16A - 2P+T - 230 V | cad | 17.6922 | 13.9907 | 53.18%
LOM241.1E.05.010.0020.b | - 16A - 3P+T - 400 V | cad | 18.0057 | 14.2318 | 52.26%
LOM241.1E.05.010.0020.c | - 16A - 3P+N+T - 400 V | cad | 18.1628 | 14.3594 | 51.82%
LOM241.1E.05.010.0020.d | - 32A - 2P+T - 230 V | cad | 20.1712 | 15.9492 | 46.66%
LOM241.1E.05.010.0020.e | - 32A - 3P+T - 400 V | cad | 20.7673 | 16.4185 | 45.31%
LOM241.1E.05.010.0020.f | - 32A - 3P+N+T - 400 V | cad | 21.3634 | 16.8878 | 44.05%
LOM241.1E.05.010.0030 | Presa a norme IEC 309 fissa da parete, a bassissima tensione, in materiale plastico a 90°, grado di protezione IP44, nelle seguenti tipologie:
LOM241.1E.05.010.0030.a | - 16 o 32 A - 2P - 24 o 42 V | cad | 20.7673 | 16.4185 | 45.31%
LOM241.1E.05.010.0030.b | - 16 o 32 A - 3P - 24 o 42 V | cad | 21.4682 | 16.9726 | 43.84%
LOM241.1E.05.010.0040 | Presa a norme IEC 309 fissa da parete in materiale plastico a 90°, grado di protezione IP67, nelle seguenti tipologie:
LOM241.1E.05.010.0040.a | - 16A - 2P+T - 230 V | cad | 21.7611 | 17.2042 | 43.25%
LOM241.1E.05.010.0040.b | - 16A - 3P+T - 400 V | cad | 22.5976 | 17.8613 | 41.64%
LOM241.1E.05.010.0040.c | - 16A - 3P+N+T - 400 V | cad | 23.5077 | 18.5829 | 40.03%
LOM241.1E.05.010.0040.d | - 32A - 2P+T - 230 V | cad | 25.5997 | 20.2366 | 36.76%
LOM241.1E.05.010.0040.e | - 32A - 3P+T - 400 V | cad | 26.2064 | 20.7162 | 35.91%
LOM241.1E.05.010.0040.f | - 32A - 3P+N+T - 400 V | cad | 27.5135 | 21.7416 | 34.2%
LOM241.1E.05.010.0050 | Presa a norme IEC 309 fissa da parete in materiale plastico a 90°, grado di protezione IP67, nelle seguenti tipologie:
LOM241.1E.05.010.0050.a | - 63A - 2P+T - 230 V | cad | 44.3232 | 35.0375 | 21.24%
LOM241.1E.05.010.0050.b | - 63A - 3P+T - 400 V | cad | 46.833 | 37.0126 | 20.09%
LOM241.1E.05.010.0050.c | - 63A - 3P+N+T - 400 V | cad | 47.7226 | 37.7248 | 19.72%
LOM241.1E.05.010.0050.d | - 125A - 3P+T - 400 V | cad | 79.9289 | 63.1838 | 11.77%
LOM241.1E.05.010.0050.e | - 125A - 3P+N+T - 400 V | cad | 83.9356 | 66.3591 | 11.21%
LOM241.1E.05.010.0060 | Moltiplicatore stagno a 2 uscite con spina 16A a norme IEC 309 da 16A, 50/60 Hz, grado di protezione IP67, nelle seguenti tipologie:
LOM241.1E.05.010.0060.a | - 2P+T - 230 V | cad | 33.403 | 26.4083 | 28.17%
LOM241.1E.05.010.0060.b | - 3P+T - 400 V | cad | 27.9992 | 22.1254 | 8.381%
LOM241.1E.05.010.0060.c | - 3P+N+T - 400 V | cad | 31.2843 | 24.7332 | 7.504%
LOM241.1E.05.010.0070 | Moltiplicatore stagno a 3 uscite con spina a norme IEC 309, 50/60 Hz, grado di protezione IP67, nelle seguenti tipologie:
LOM241.1E.05.010.0070.a | - spina da 16A - 2P+T - 230 V | cad | 34.7777 | 27.4918 | 6.749%
LOM241.1E.05.010.0070.b | - spina da 16A - 3P+T - 400 V | cad | 37.5706 | 29.6996 | 6.249%
LOM241.1E.05.010.0070.c | - spina da 16A - 3P+N+T - 400 V | cad | 31.0648 | 24.5626 | 7.555%
LOM241.1E.05.010.0070.d | - spina da 32A - 3P+T - 400 V | cad | 38.0729 | 30.1003 | 6.167%
LOM241.1E.05.010.0080 | Moltiplicatore stagno a 3 uscite con 2 metri di cavo flessibile e spina 16A a norme IEC 309, 50/60 Hz, grado di protezione IP67, nelle seguenti tipologie:
LOM241.1E.05.010.0080.a | - 2P+T - 230 V | cad | 31.8665 | 25.1874 | 22.13%
LOM241.1E.05.010.0080.b | - 3P+T - 400 V | cad | 45.6634 | 36.0969 | 15.44%
LOM241.1E.05.010.0080.c | - 3P+N+T - 400 V | cad | 54.8476 | 43.3623 | 12.86%
LOM241.1E.05.010.0090 | Moltiplicatore adattatore di configurazione stagno con spina 16A a norme IEC 309 400V 3P+N+T, 50/60 Hz, grado di protezione IP67, nelle seguenti tipologie di prese in uscita:
LOM241.1E.05.010.0090.a | - 16A-230V-2P+T, 16A-230V-2P+T, 16A-400V-3P+N+T, | cad | 52.839 | 41.7693 | 13.35%
LOM241.1E.05.010.0090.b | - 16A-230V-2P+T, 16A-400V-3P+T, 16A-400V-3P+N+T, | cad | 56.2489 | 44.4648 | 12.53%
LOM241.1E.05.010.0100 | Moltiplicatore adattatore di configurazione stagno con spina 32A a norme IEC 309 400V 3P+N+T, 50/60 Hz, grado di protezione IP67, con prese 32A-230V-2P+T, 32A-400V-3P+T, 32A-400V-3P+N+T. | cad | 74.8358 | 59.1506 | 9.42%
LOM241.1E.05.010.0110 | Moltiplicatore adattatore di corrente stagno con spina 32A a norme IEC 309 230V 2P+T, 50/60 Hz, grado di protezione IP67, con n.3 prese IEC 309 16A 230V 2P+T. | cad | 46.774 | 36.9748 | 10.06%
LOM241.1E.05.010.0120 | Moltiplicatore adattatore di corrente stagno con spina 32A a norme IEC 309 400V 3P+N+T, 50/60 Hz, grado di protezione IP67, nelle seguenti tipologie di prese in uscita:
LOM241.1E.05.010.0120.a | - 16A-230V-2P+T, 16A-400V-3P+T, 16A-400V-3P+N+T | cad | 56.669 | 44.7969 | 8.299%
LOM241.1E.05.010.0120.b | - 16A-230V-2P+T, 16A-230V-2P+T, 32A-400V-3P+N+T | cad | 59.587 | 47.0979 | 7.891%
LOM241.1E.05.010.0130 | Moltiplicatore adattatore di corrente stagno con spina 63A a norme IEC 309 400V 3P+N+T, 50/60 Hz, grado di protezione IP67, con in uscita n.2 prese IEC 309 32A 230V 2P+T e n.1 presa IEC 309 63A 400V 3P+N+T. | cad | 116.9595 | 92.4677 | 6.034%
LOM241.1E.05.010.0140 | Adattatore di sistema mobile cablato, realizzato da spina IEC 309 IP44/prese per uso domestico 230V, in contenitore plastico, nelle seguenti tipologie:
LOM241.1E.05.010.0140.a | - spina IEC309 2P+T 16A 230V / n.2 prese bivalenti 2P+T 16A 230V | cad | 16.262 | 12.8536 | 28.94%
LOM241.1E.05.010.0140.b | - spina IEC309 2P+T 16A 230V / n.1 presa bivalente 2P+T 16A 230V | cad | 14.2642 | 11.2745 | 32.99%
LOM241.1E.05.010.0140.c | - spina IEC309 2P+T 16A 230V / n.1 presa bivalenti 2P+T 10/16A 230V | cad | 14.1701 | 11.2015 | 33.21%
LOM241.1E.05.010.0140.d | - spina IEC309 3P+N+T 16A 400V / n.2 prese bivalenti 2P+T 16A 230V | cad | 19.5569 | 15.4579 | 24.06%
LOM241.1E.05.010.0140.e | - spina IEC309 3P+N+T 16A 400V / n.1 presa bivalente 2P+T 16A 230V | cad | 18.3646 | 14.5172 | 25.62%
LOM241.1E.05.010.0150 | Adattatore di sistema mobile cablato, realizzato da spina per uso domestico 2P+T 16A 230V / spina IEC 309 2P+T 16A IP44, in contenitore plastico. | cad | 15.4566 | 12.2155 | 30.45%
LOM241.1E.05.010.0160 | Derivatore adattatore di sistema mobile cablato, realizzato da spina IEC 309 16A 230V 2P+T IP44/prese per uso domestico 230V/presa IEC309 16A 230V 2P+T. | cad | 29.7763 | 23.5354 | 15.81%
LOM241.1E.05.010.0170 | Derivatore adattatore di sistema mobile cablato, realizzato da spina IEC 309 16A 230V 2P+T IP44/prese per uso domestico 230V/presa IEC309 16A 400V 3P+N+T. | cad | 33.6573 | 26.6093 | 13.98%
LOM241.1E.05.010.0180 | Derivatore adattatore di sistema mobile cablato, realizzato da spina IEC 309 16A 230V 2P+T IP44/n.3 prese per uso domestico 230V/presa IEC309 16A 230V 2P+T. | cad | 39.4729 | 31.2034 | 11.92%
LOM241.1E.05.010.0190 | Derivatore adattatore di sistema mobile cablato, realizzato da spina IEC 309 16A 230V 2P+T IP44/n.3 prese per uso domestico 230V/presa IEC309 16A 400V 3P+N+T. | cad | 44.3582 | 35.0737 | 10.61%
LOM241.1E.05.010.0200 | Presa compatta fissa con interruttore di blocco, a norme IEC 309, in materiale plastico senza fondo, grado di protezione IP44, nelle tipologie:
LOM241.1E.05.010.0200.a | - 16A - 230V - 2P+T | cad | 30.2023 | 23.8778 | 31.16%
LOM241.1E.05.010.0200.b | - 16A - 400V - 3P+T | cad | 32.3047 | 25.54 | 29.13%
LOM241.1E.05.010.0200.c | - 16A - 400V - 3P+N+T | cad | 35.024 | 27.6832 | 26.87%
LOM241.1E.05.010.0200.d | - 32A - 230V - 2P+T | cad | 33.403 | 26.4083 | 28.17%
LOM241.1E.05.010.0200.e | - 32A - 400V - 3P+T | cad | 36.4256 | 28.791 | 25.83%
LOM241.1E.05.010.0200.f | - 32A - 400V - 3P+N+T | cad | 39.522 | 31.2422 | 23.81%
LOM241.1E.05.010.0210 | Presa compatta fissa con interruttore di blocco, a norme IEC 309, in materiale plastico con fondo, grado di protezione IP44, nelle tipologie:
LOM241.1E.05.010.0210.a | - 16A - 230V - 2P+T | cad | 26.8581 | 21.2314 | 17.52%
LOM241.1E.05.010.0210.b | - 16A - 400V - 3P+T | cad | 34.3125 | 27.1176 | 27.43%
LOM241.1E.05.010.0210.c | - 16A - 400V - 3P+N+T | cad | 36.9178 | 29.1906 | 25.49%
LOM241.1E.05.010.0210.d | - 32A - 230V - 2P+T | cad | 35.7248 | 28.2371 | 26.34%
LOM241.1E.05.010.0210.e | - 32A - 400V - 3P+T | cad | 38.9258 | 30.7709 | 24.18%
LOM241.1E.05.010.0210.f | - 32A - 400V - 3P+N+T | cad | 42.1265 | 33.301 | 22.34%
LOM241.1E.05.010.0220 | Presa compatta fissa con interruttore di blocco, a norme IEC 309, in materiale plastico senza fondo, grado di protezione IP55, nelle tipologie:
LOM241.1E.05.010.0220.a | - 16A - 230V - 2P+T | cad | 33.5071 | 26.481 | 28.08%
LOM241.1E.05.010.0220.b | - 16A - 400V - 3P+T | cad | 35.819 | 28.3115 | 26.28%
LOM241.1E.05.010.0220.c | - 16A - 400V - 3P+N+T | cad | 38.0155 | 30.0477 | 24.75%
LOM241.1E.05.010.0220.d | - 32A - 230V - 2P+T | cad | 40.1182 | 31.7135 | 23.46%
LOM241.1E.05.010.0220.e | - 32A - 400V - 3P+T | cad | 43.036 | 34.0118 | 21.86%
LOM241.1E.05.010.0220.f | - 32A - 400V - 3P+N+T | cad | 46.9169 | 37.0834 | 20.05%
LOM241.1E.05.010.0230 | Presa compatta fissa con interruttore di blocco, a norme IEC 309, in materiale plastico con fondo, grado di protezione IP55, nelle tipologie:
LOM241.1E.05.010.0230.a | - 16A - 230V - 2P+T | cad | 37.5135 | 29.6509 | 25.09%
LOM241.1E.05.010.0230.b | - 16A - 400V - 3P+T | cad | 39.9095 | 31.556 | 23.58%
LOM241.1E.05.010.0230.c | - 16A - 400V - 3P+N+T | cad | 42.1265 | 33.301 | 22.34%
LOM241.1E.05.010.0230.d | - 32A - 230V - 2P+T | cad | 44.009 | 34.785 | 21.38%
LOM241.1E.05.010.0230.e | - 32A - 400V - 3P+T | cad | 47.5032 | 37.5558 | 19.81%
LOM241.1E.05.010.0230.f | - 32A - 400V - 3P+N+T | cad | 51.1117 | 40.4038 | 18.41%
LOM241.1E.05.010.0240 | Complementi tecnici per prese compatte a norme IEC309:
LOM241.1E.05.010.0240.a | - morsettiera di neutro e di terra isolat per quadretti stagni verticali, morsetti N (1x25)+(7x10) mmq, morsetti T (1x25)+(7x10) mmq, per contenitori con guida DIN a 8 moduli | cad | 14.4927 | 11.4565 | 48.67%
LOM241.1E.05.010.0240.b | - morsettiera di neutro e di terra isolat per quadretti stagni verticali, morsetti N (3x25)+(10x10) mmq, morsetti T (3x25)+(10x10) mmq, per contenitori con guida DIN a 12 moduli | cad | 18.3107 | 14.4781 | 38.51%
LOM241.1E.05.010.0240.c | - cassetta di fondo per prese fisse compatte protette e stagne IP55 per n.1 presa 16/32A alloggiabile | cad | 11.1243 | 8.7896 | 63.4%
LOM241.1E.05.010.0240.d | - quadretto stagno verticale vuoto per prese fisse compatte protette e stagne per n.1 presa alloggiabile | cad | 23.028 | 18.2036 | 30.63%
LOM241.1E.05.010.0240.e | - quadretto stagno verticale vuoto per prese fisse compatte protette e stagne per n.2 prese alloggiabili | cad | 33.4459 | 26.4359 | 21.08%
LOM241.1E.05.010.0240.f | - quadretto stagno verticale vuoto per prese fisse compatte protette e stagne per n.3 prese alloggiabili | cad | 43.2469 | 34.1826 | 16.3%
LOM241.1E.05.010.0240.g | - cassetta con cornice per incasso di rese fisse compatte protette e stagne IP55 per n.1 presa 16/32A alloggiabile | cad | 15.0683 | 11.9172 | 46.81%
LOM241.1E.05.010.0250 | Presa orizzontali protette con interruttore di blocco, a norme IEC 309, in materiale plastico senza fondo, grado di protezione IP44, senza base portafusibili, nelle tipologie:
LOM241.1E.05.010.0250.a | - 16A - 230V - 2P+T | cad | 30.2023 | 23.8778 | 31.16%
LOM241.1E.05.010.0250.b | - 16A - 400V - 3P+T | cad | 32.3047 | 25.54 | 29.13%
LOM241.1E.05.010.0250.c | - 16A - 400V - 3P+N+T | cad | 35.024 | 27.6832 | 26.87%
LOM241.1E.05.010.0250.d | - 32A - 230V - 2P+T | cad | 33.403 | 26.4083 | 28.17%
LOM241.1E.05.010.0250.e | - 32A - 400V - 3P+T | cad | 36.4256 | 28.791 | 25.83%
LOM241.1E.05.010.0250.f | - 32A - 400V - 3P+N+T | cad | 39.522 | 31.2422 | 23.81%
LOM241.1E.05.010.0260 | Presa orizzontali protette con interruttore di blocco, a norme IEC 309, in materiale plastico con fondo, grado di protezione IP44, senza base portafusibili, nelle tipologie:
LOM241.1E.05.010.0260.a | - 16A - 230V - 2P+T | cad | 32.8168 | 25.9354 | 28.67%
LOM241.1E.05.010.0260.b | - 16A - 400V - 3P+T | cad | 34.3125 | 27.1176 | 27.43%
LOM241.1E.05.010.0260.c | - 16A - 400V - 3P+N+T | cad | 36.9178 | 29.1906 | 25.49%
LOM241.1E.05.010.0260.d | - 32A - 230V - 2P+T | cad | 35.7248 | 28.2371 | 26.34%
LOM241.1E.05.010.0260.e | - 32A - 400V - 3P+T | cad | 38.9258 | 30.7709 | 24.18%
LOM241.1E.05.010.0260.f | - 32A - 400V - 3P+N+T | cad | 42.1265 | 33.301 | 22.34%
LOM241.1E.05.010.0270 | Presa di corrente in materiale termoindurente, GWT 850°C, autoestinguenza UL94-V2, grado di protezione IP66/IP67 secondo CEI EN 60529, resistenza agli urti IK08, di tipo interbloccato con fusibile ed interruttore sezionatore con categoria di utilizzo AC3-AC23A a corrente nominale, completa di cassetta di fondo da parete IP 66/67, pressacavo in materiale isolante con filettatura a passo metrico M25/32x1,5 con filetto lungo ATEX, IP 68, nelle tipologie:
LOM241.1E.05.010.0270.a | - 2P+T 16A 220V | cad | 62.9146 | 49.74 | 9.145%
LOM241.1E.05.010.0270.b | - 3P+T 16A 380V | cad | 70.8948 | 56.0356 | 8.116%
LOM241.1E.05.010.0270.c | - 3P+N+T 16A 380V | cad | 73.5834 | 58.1678 | 7.82%
LOM241.1E.05.010.0270.d | - 2P+T 32A 220V | cad | 81.6064 | 64.5099 | 7.055%
LOM241.1E.05.010.0270.e | - 3P+T 32A 380V | cad | 94.3669 | 74.5881 | 6.096%
LOM241.1E.05.010.0270.f | - 3P+N+T 32A 380V | cad | 98.2377 | 77.657 | 5.861%
LOM241.1E.05.010.0270.g | - 2P+T 63A 220V | cad | 150.0985 | 118.6529 | 3.838%
LOM241.1E.05.010.0270.h | - 3P+T 63A 380V | cad | 158.2988 | 125.1353 | 3.634%
LOM241.1E.05.010.0270.i | - 3P+N+T 63A 380V | cad | 164.1577 | 129.7824 | 3.511%
LOM241.1E.05.010.0275 | Presa di corrente in alluminio, GWT 960°C, autoestinguenza UL94-V0, grado di protezione IP67 secondo CEI EN 60529, resistenza agli urti IK10, di tipo interbloccato con fusibile ed interruttore sezionatore con categoria di utilizzo AC3-AC23A a corrente nominale, completa di flangia di chiusura piana in lega di alluminio con pressacavo, IP67, F0 1x1"/F1 1x1" ¼, pressacavo in materiale isolante con filettatura a passo metrico M25/32x1,5 con filetto lungo ATEX, IP 68; nelle tipologie:
LOM241.1E.05.010.0275.a | - 2P+T 16A 220V | cad | 152.9436 | 120.902 | 3.766%
LOM241.1E.05.010.0275.b | - 3P+T 16A 380V | cad | 162.3154 | 128.3104 | 3.542%
LOM241.1E.05.010.0275.c | - 3P+T 16A 380V | cad | 178.7171 | 141.276 | 3.225%
LOM241.1E.05.010.0275.d | - 2P+T 32A 220V | cad | 225.4205 | 178.195 | 2.549%
LOM241.1E.05.010.0275.e | - 3P+T 32A 380V | cad | 244.1753 | 193.0208 | 2.355%
LOM241.1E.05.010.0275.f | - 3P+N+T 32A 380V | cad | 265.2629 | 209.6905 | 2.171%
LOM241.1E.05.010.0275.g | - 2P+T 63A 220V | cad | 362.5303 | 286.5804 | 1.587%
LOM241.1E.05.010.0275.h | - 3P+T 63A 380V | cad | 346.1182 | 273.6066 | 1.659%
LOM241.1E.05.010.0275.i | - 3P+N+T 63A 380V | cad | 392.9898 | 310.6587 | 1.465%
LOM241.1E.05.010.0280 | Presa di corrente in materiale termoindurente, GWT 960°C, autoestinguenza UL94-V0, grado di protezione IP66/IP67 secondo CEI EN 60529, resistenza agli urti IK10, di tipo interbloccato con fusibile ed interruttore sezionatore con categoria di utilizzo AC3-AC23A a corrente nominale, in contenitore modulare isolante termoindurente, completa di pressacavo in materiale isolante con filettatura a passo metrico M25/32x1,5 con filetto lungo ATEX, IP 68, nelle tipologie:
LOM241.1E.05.010.0280.a | - 2P+T 16A 220V | cad | 124.7329 | 98.6014 | 4.615%
LOM241.1E.05.010.0280.b | - 3P+T 16A 380V | cad | 135.2564 | 106.9332 | 4.257%
LOM241.1E.05.010.0280.c | - 3P+N+T 16A 380V | cad | 146.9822 | 116.2036 | 3.92%
LOM241.1E.05.010.0280.d | - 2P+T 32A 220V | cad | 192.4822 | 152.1573 | 2.989%
LOM241.1E.05.010.0280.e | - 3P+T 32A 380V | cad | 208.8939 | 165.1307 | 2.754%
LOM241.1E.05.010.0280.f | - 3P+N+T 32A 380V | cad | 227.6488 | 179.9565 | 2.529%
LOM241.1E.05.010.0280.g | - 2P+T 63A 220V | cad | 338.9851 | 267.9679 | 1.7%
LOM241.1E.05.010.0280.h | - 3P+T 63A 380V | cad | 289.7602 | 229.0556 | 1.987%
LOM241.1E.05.010.0280.i | - 3P+N+T 63A 380V | cad | 322.5624 | 254.9858 | 1.782%
LOM241.1E.05.010.0290 | Complementi tecnici per prese orizzontali senza base porta fusibile a norme IEC309:
LOM241.1E.05.010.0290.a | - cassetta da parete per prese fisse orizzontali, n.1 presa 16/32A alloggiabile IP44 | cad | 8.1553 | 6.4414 | 57.69%
LOM241.1E.05.010.0290.b | - cassetta con cornice per incasso di prese fisse orizzontali IP44 per n.1 presa 16/32A alloggiabile | cad | 11.2938 | 8.931 | 41.66%
LOM241.1E.05.010.0290.c | - coperchio cieco di chiusura vano prese fisse orizzontali IP44, per quadri stagni o cassette di fondo | cad | 8.344 | 6.5983 | 56.39%
LOM241.1E.05.010.0290.d | - quadretto stagno DIN 8 moduli vuoti con coperchio flangiato IP55 e con n.2 calotte per prese fisse orizzontali | cad | 37.5696 | 29.7059 | 12.52%
LOM241.1E.05.010.0290.e | - quadretto stagno DIN 12 moduli vuoti con coperchio flangiato IP55 e con n.2 calotte per prese fisse orizzontali | cad | 46.5752 | 36.8177 | 10.1%
LOM241.1E.05.010.0290.f | - quadretto stagno DIN 12 moduli vuoti con coperchio flangiato IP55 e con n.4 calotte per prese fisse orizzontali 16/32A IP44 | cad | 60.6652 | 47.9616 | 7.759%
LOM241.1E.05.010.0300 | Complementi tecnici per prese orizzontali con base porta fusibile a norme IEC309:
LOM241.1E.05.010.0300.a | - cassetta da parete per prese fisse orizzontali, n.1 presa 16/32A alloggiabile IP44 | cad | 9.4629 | 7.4769 | 49.72%
LOM241.1E.05.010.0300.b | - cassetta con cornice per incasso di prese fisse orizzontali IP44 per n.1 presa 16/32A alloggiabile | cad | 15.5803 | 12.3133 | 45.26%
LOM241.1E.05.010.0300.c | - coperchio cieco di chiusura vano prese fisse orizzontali IP44, per quadri stagni o cassette di fondo | cad | 8.6157 | 6.8075 | 54.61%
LOM241.1E.05.010.0300.d | - quadretto stagno DIN 18 moduli vuoti con coperchio flangiato IP55 e con n.4 calotte per prese fisse orizzontali 16/32A IP44 | cad | 80.7792 | 63.856 | 5.82%
LOM241.1E.05.010.0310 | Presa UNEL bivalente modulare, tensione nominale 230V, 10/16A, 2P+T | cad | 11.8583 | 9.3706 | 39.68%
LOM241.1E.05.015 | GRUPPO PRESE DI CORRENTE DI TIPO INTERBLOCCATO
LOM241.1E.05.015.0010 | Gruppo prese di corrente di tipo interbloccato con fusibili e sezionatore di categoria AC23A, GWT 960°C, autoestinguenza V0, grado di protezione IP67 secondo CEI EN 60439-1 (CEI 17-13/1), resistenza agli urti IK10, comprensivo di presa interbloccata 2x16A+T, presa interbloccata 3x16A+T, centralino modulare con sportello e interruttore differenziale da 40A con Id=30mA, pressacavo in materiale isolante, piastra di fondo, in:
LOM241.1E.05.015.0010.a | - materiale termoplastico | cad | 457.6119 | 361.7425 | 1.26%
LOM241.1E.05.015.0010.b | - materiale termoindurente | cad | 527.5823 | 417.1045 | 1.096%
LOM241.1E.05.015.0010.c | - alluminio | cad | 544.4292 | 430.3716 | 1.055%
LOM241.1E.05.015.0020 | Gruppo prese di corrente di tipo interbloccato con fusibili e sezionatore di categoria AC23A, GWT 960°C, autoestinguenza V0, grado di protezione IP67 secondo CEI EN 60439-1 (CEI 17-13/1), resistenza agli urti IK10, comprensivo di presa interbloccata 2x16A+T, presa interbloccata 3x16A+T, centralino cieco con morsettiera in ceramica 4x16mm² su guida DIN, pressacavo in materiale isolante, piastra di fondo, in:
LOM241.1E.05.015.0020.a | - materiale termoplastico | cad | 200.2762 | 158.3376 | 2.877%
LOM241.1E.05.015.0020.b | - materiale termoindurente | cad | 409.2233 | 323.4913 | 1.403%
LOM241.1E.05.015.0020.c | - alluminio | cad | 471 | 372.3258 | 1.219%
LOM241.1E.05.015.0030 | Gruppo prese di corrente di tipo interbloccato con fusibili e sezionatore di categoria AC23A, GWT 960°C, autoestinguenza V0, grado di protezione IP67 secondo CEI EN 60439-1 (CEI 17-13/1), resistenza agli urti IK10, comprensivo di presa interbloccata 2x16A+T, presa interbloccata 3x16A+N+T, centralino modulare con sportello e interruttore differenziale da 40A con Id=30mA, pressacavo in materiale isolante, piastra di fondo, in:
LOM241.1E.05.015.0030.a | - materiale termoplastico | cad | 460.2997 | 363.8672 | 1.25%
LOM241.1E.05.015.0030.b | - materiale termoindurente | cad | 506.847 | 400.6629 | 1.137%
LOM241.1E.05.015.0030.c | - alluminio | cad | 560.841 | 443.3451 | 1.024%
LOM241.1E.05.015.0040 | Gruppo prese di corrente di tipo interbloccato con fusibili e sezionatore di categoria AC23A, GWT 960°C, autoestinguenza V0, grado di protezione IP67 secondo CEI EN 60439-1 (CEI 17-13/1), resistenza agli urti IK10, comprensivo di presa interbloccata 2x16A+T, presa interbloccata 3x16A+N+T, centralino cieco con morsettiera in ceramica 4x16mm² su guida DIN, pressacavo in materiale isolante, piastra di fondo, in:
LOM241.1E.05.015.0040.a | - materiale termoplastico | cad | 202.9736 | 160.4508 | 2.836%
LOM241.1E.05.015.0040.b | - materiale termoindurente | cad | 420.9382 | 332.7519 | 1.362%
LOM241.1E.05.015.0040.c | - alluminio | cad | 487.4117 | 385.2993 | 1.178%
LOM241.1E.05.020 | APPARECCHI DI COMANDO - PRESE SPINE
LOM241.1E.05.020.0010 | Frutti componibili conformi norme CEI 23-9, applicati in supporti predisposti, nei tipi:
LOM241.1E.05.020.0010.a | - interruttore unipolare 16A - 250V - generico | cad | 6.4249 | 5.0741 | 54.88%
LOM241.1E.05.020.0010.b | - interruttore unipolare 16A - 250V - luminoso | cad | 8.3081 | 6.5699 | 42.44%
LOM241.1E.05.020.0010.c | - interruttore unipolare 16A - 250V - illuminabile | cad | 6.9794 | 5.5139 | 50.53%
LOM241.1E.05.020.0010.d | - interruttore bipolare 16A - 250V - generico | cad | 7.9419 | 6.2773 | 44.41%
LOM241.1E.05.020.0010.e | - interruttore bipolare 16A - 250V - luminoso | cad | 9.2701 | 7.3236 | 38.04%
LOM241.1E.05.020.0010.f | - interruttore bipolare 16A - 250V - illuminabile | cad | 9.0401 | 7.1454 | 39%
LOM241.1E.05.020.0010.g | - interruttore bipolare 10A - 250V - con chiave | cad | 21.1525 | 16.715 | 16.67%
LOM241.1E.05.020.0010.h | - deviatore unipolare 16A - 250V - generico | cad | 6.7601 | 5.3464 | 52.16%
LOM241.1E.05.020.0010.i | - deviatore unipolare 16A - 250V - luminoso | cad | 8.7156 | 6.8839 | 40.46%
LOM241.1E.05.020.0010.j | - deviatore unipolare 16A - 250V - illuminabile | cad | 7.4292 | 5.8693 | 47.46%
LOM241.1E.05.020.0010.k | - deviatore bipolare 10A - 250V - con chiave | cad | 21.1525 | 16.715 | 16.67%
LOM241.1E.05.020.0010.l | - invertitore unipolare 16A - 250V - generico | cad | 8.6115 | 6.8107 | 40.95%
LOM241.1E.05.020.0010.m | - commutatore unipolare 10A - 250V - generico | cad | 8.7474 | 6.9156 | 40.31%
LOM241.1E.05.020.0010.n | - pulsante 1P NA o NC 10A - 250V - generico | cad | 8.4129 | 6.6543 | 41.92%
LOM241.1E.05.020.0010.o | - pulsante 1P NA+NA 10A - 250V - con interblocco | cad | 8.4129 | 6.6543 | 41.92%
LOM241.1E.05.020.0010.p | - pulsante 1P NA 10A - 250V - contatto ausiliario NC o NA 10A - marcia o arresto | cad | 8.1511 | 6.4443 | 43.26%
LOM241.1E.05.020.0010.q | - pulsante 2P NA 10A - 250 V - a tirante | cad | 9.992 | 7.8977 | 35.29%
LOM241.1E.05.020.0010.r | - pulsante con targa portanome illuminabile 1P NA 10A - 250V | cad | 9.7828 | 7.7314 | 36.05%
LOM241.1E.05.020.0010.s | - copriforo a 1 posto | cad | 3.5857 | 2.8284 | 65.46%
LOM241.1E.05.020.0010.t | - copriforo a 2 posti | cad | 3.9837 | 3.1529 | 58.92%
LOM241.1E.05.020.0010.u | - 1 posto con uscita per cavo diam. 4-8 mm | cad | 3.5857 | 2.8284 | 65.46%
LOM241.1E.05.020.0020 | Frutti componibili - prese di corrente - conformi norme CEI 23-12 CEI 23-16, applicati in supporti predisposti, nei tipi:
LOM241.1E.05.020.0020.a | - 2P+T - 250V - 10A | cad | 6.7601 | 5.3464 | 52.16%
LOM241.1E.05.020.0020.b | - 2P+T - 250V - 16A | cad | 6.9794 | 5.5139 | 50.53%
LOM241.1E.05.020.0020.c | - 2P+T - 250V - 16A bivalente | cad | 7.1887 | 5.6813 | 49.06%
LOM241.1E.05.020.0020.d | - 2P+T - 250V - 20A | cad | 7.2728 | 5.7539 | 48.49%
LOM241.1E.05.020.0020.e | - 2P+T - 250V - 16A tipo UNEL con terra laterale e centrale | cad | 8.6533 | 6.8421 | 40.75%
LOM241.1E.05.020.0020.f | - 2P+T - 250V - 16A tipo UNEL bivalente con terra laterale e centrale | cad | 9.2701 | 7.3236 | 38.04%
LOM241.1E.05.020.0030 | Frutti componibili - prese ad alimentazione controllata - conformi norme CEI 23-12 CEI 23-16, applicati in supporti predisposti, nei tipi:
LOM241.1E.05.020.0030.a | - 2P+T - 250V - 16A bivalente con interruttore differenziale 30 mA e fusibile | cad | 153.868 | 121.6328 | 3.828%
LOM241.1E.05.020.0030.b | - 2P+T - 250V - 16A bivalente con interruttore differenziale 10 mA e fusibile | cad | 164.108 | 129.7275 | 3.582%
LOM241.1E.05.020.0030.c | - 2P+T - 250V - 16A tipo UNEL bivalente con interruttore differenziale 10 mA e fusibile | cad | 166.1793 | 131.3648 | 3.542%
LOM241.1E.05.020.0030.d | - presa con trasformatore d'isolamento 2P 120/230V 20VA | cad | 55.0627 | 43.5271 | 10.68%
LOM241.1E.05.020.0040 | Frutti componibili - apparecchi di comando- conformi norme CEI, applicati in supporti predisposti, nei tipi:
LOM241.1E.05.020.0040.a | - interruttore magnetotermico, caratteristica C, 230V 3KA, 1P 6-16A | cad | 31.5083 | 24.9073 | 11.19%
LOM241.1E.05.020.0040.b | - interruttore magnetotermico, caratteristica C, 230V 3KA, 1P+N 6-16A | cad | 40.0122 | 31.6297 | 8.809%
LOM241.1E.05.020.0040.c | - interruttore magnetotermico differenziale, caratteristica C, 230V 3KA, 1P+N 6-16A 6-30mA | cad | 99.8858 | 78.9693 | 3.531%
LOM241.1E.05.020.0040.d | - blocchi differenziali accoppiabili con interruttori magnetotermici, 1P+N 16A 6-30mA | cad | 65.8066 | 52.0202 | 5.36%
LOM241.1E.05.020.0040.e | - interruttore magnetotermico rosso per linee dedicate, caratteristica C, 230V 3KA, 1P 6-16A | cad | 41.1523 | 32.5309 | 8.564%
LOM241.1E.05.020.0040.f | - portafusibile 250V, 16A | cad | 6.9171 | 5.4718 | 50.98%
LOM241.1E.05.020.0040.g | - regolatore elettronico per carichi resistivi 100-500W (230V) rotativo | cad | 25.8597 | 20.4397 | 13.63%
LOM241.1E.05.020.0040.h | - regolatore elettronico per carichi resistivi e induttivi 60-500W (230V) a pulsante | cad | 43.2551 | 34.1973 | 8.156%
LOM241.1E.05.020.0040.i | - regolatore elettronico per carichi resistivi e induttivi 100-900W (230V) rotativo | cad | 20.3265 | 16.0681 | 17.35%
LOM241.1E.05.020.0040.j | - regolatore elettronico per carichi resistivi e induttivi e/o agitatori d'aria 40-300W (230V) rotativo con deviatore | cad | 36.3934 | 28.776 | 9.685%
LOM241.1E.05.020.0040.k | - regolatore elettronico per carichi resistivi, induttivi e alimentatori elettronici per lampade alogene 25-180W (230V) a pulsante | cad | 56.8002 | 44.8952 | 6.208%
LOM241.1E.05.020.0040.l | - regolatore elettronico per carichi resistivi, induttivi e alimentatori elettronici per lampade alogene 25-300W (230V) a pulsante | cad | 66.7275 | 52.7545 | 5.289%
LOM241.1E.05.020.0040.m | - programmatore elettronico giornaliero/settimanale a 2 canali, 230V, 8 cicli per canale, uscita relè 2NA 5A/2Aper carichi resistivi, induttivi e alimentatori elettronici per lampade alogene 25-300W (230V) a pulsante | cad | 136.5579 | 107.9491 | 2.58%
LOM241.1E.05.020.0050 | Frutti componibili - apparecchi di segnalazione- conformi norme CEI, applicati in supporti predisposti, nei tipi:
LOM241.1E.05.020.0050.a | - lampada anti black-out estraibile 230V, batterie Ni-Cd, autonomia 2h | cad | 40.9218 | 32.3409 | 8.615%
LOM241.1E.05.020.0050.b | - lampada anti black-out fissa 230V, batterie Ni-Cd, autonomia 2h | cad | 40.9218 | 32.3409 | 8.615%
LOM241.1E.05.020.0050.c | - lampada autonoma di emergenza illuminazione non permanente, munita di supporto autoportante per placca 6 posti 230V 4W, batterie Ni-Cd, autonomia 1h | cad | 81.256 | 64.2329 | 4.339%
LOM241.1E.05.020.0050.d | - ronzatore 12/24V - 50Hz, 8VA | cad | 13.067 | 10.3245 | 26.98%
LOM241.1E.05.020.0050.e | - ronzatore 230V - 50Hz, 8VA | cad | 13.7467 | 10.859 | 25.65%
LOM241.1E.05.020.0050.f | - spie singole di segnalazione 12/24/230V, in vari colori | cad | 5.3854 | 4.2612 | 43.59%
LOM241.1E.05.020.0050.g | - spie segnapasso 12/24V, in vari colori con diffusore piano | cad | 6.8283 | 5.3913 | 34.37%
LOM241.1E.05.020.0050.h | - spie segnapasso 12/24V, in vari colori con diffusore sporgente | cad | 7.0169 | 5.5476 | 33.45%
LOM241.1E.05.020.0060 | Accessori
LOM241.1E.05.020.0060.a | - unità di segnalazione ad ampolla con morsetti ad innesto rapido, 12/24/230V, 0,4-0,8W, fluorescente | cad | 4.3289 | 3.4248 | 54.22%
LOM241.1E.05.020.0060.b | - unità di segnalazione ad ampolla con morsetti ad innesto rapido, 100/230V, 1W, LED | cad | 9.935 | 7.8489 | 23.62%
LOM241.1E.05.020.0060.c | - lampada a siluro, 12/24/230V, 0.4-2W, fluorescente | cad | 4.1819 | 3.2995 | 56.13%
LOM241.1E.05.020.0060.d | - fusibile in miniatura 250V 2.5A, diam. 5 x 20 | cad | 3.1571 | 2.4939 | 74.35%
LOM241.1E.05.020.0060.e | - fusibile in miniatura 250V 16A diam. 5 x 20 | cad | 3.6486 | 2.8808 | 64.34%
LOM241.1E.05.020.0060.f | - fusibile in miniatura 250V 2-6A diam. 6.3 x 32 | cad | 3.2094 | 2.5355 | 73.14%
LOM241.1E.05.020.0060.g | - fusibile in miniatura 250V 10A diam. 6.3 x 32 | cad | 3.22 | 2.546 | 72.9%
LOM241.1E.05.020.0060.h | - fusibile in miniatura 250V 16A diam. 6.3 x 32 | cad | 3.4081 | 2.6922 | 68.87%
LOM241.1E.05.020.0060.i | - fusibile 380V 2-16A, diam. 9 x 36 | cad | 3.8367 | 3.0272 | 61.17%
LOM241.1E.05.020.0060.j | - fusibile 380V 20A, diam. 9 x 36 | cad | 3.9308 | 3.1003 | 59.71%
LOM241.1E.05.020.0060.k | - fusibile 380V 25A, diam. 9 x 36 | cad | 4.276 | 3.3725 | 54.9%
LOM241.1E.05.020.0060.l | - set di n.2 chiavi per apparecchi di comando a chiave | cad | 5.4689 | 4.3242 | 42.92%
LOM241.1E.05.020.0070 | Supporto per frutti componibili in resina con placca metallica fissata a pressione o con viti:
LOM241.1E.05.020.0070.a | - combinazione fino a 3 posti allineati | cad | 8.0106 | 6.3324 | 29.3%
LOM241.1E.05.020.0070.b | - combinazione di 4 posti allineati | cad | 8.722 | 6.8973 | 26.91%
LOM241.1E.05.020.0070.c | - combinazione di 6 posti allineati | cad | 7.2886 | 5.7575 | 32.21%
LOM241.1E.05.020.0070.d | - combinazione di 4 o 6 posti in doppia fila | cad | 8.1882 | 6.4681 | 28.66%
LOM241.1E.05.020.0070.e | - combinazione fino a 2 posti in scatole tonde | cad | 5.092 | 4.0209 | 46.1%
LOM241.1E.05.020.0080 | Placche autoportanti con portello per installazione su scatole rettangolari da incasso, IP55, con:
LOM241.1E.05.020.0080.a | - 3 posti | cad | 7.3621 | 5.8197 | 31.88%
LOM241.1E.05.020.0080.b | - 4 posti | cad | 9.4746 | 7.4834 | 24.77%
LOM241.1E.05.020.0090 | Placche autoportanti per profilati e pannelli, complete di scatola isolante, con:
LOM241.1E.05.020.0090.a | - 1 posto | cad | 4.4229 | 3.4976 | 53.07%
LOM241.1E.05.020.0090.b | - 2 posto | cad | 4.831 | 3.8221 | 48.59%
LOM241.1E.05.020.0090.c | - 4 posti (2+2 sovrapposti) | cad | 5.6258 | 4.4494 | 41.72%
LOM241.1E.05.020.0100 | Scatole da parete per montaggio a vista
LOM241.1E.05.020.0100.a | - fino a tre posti | cad | 4.925 | 3.8956 | 47.66%
LOM241.1E.05.020.0100.b | - 4 posti | cad | 5.5735 | 4.4074 | 42.11%
LOM241.1E.05.020.0100.c | - 3+3 posti | cad | 6.138 | 4.8475 | 38.24%
LOM241.1E.05.020.0110 | Plance autoportanti da tavolo e da parete
LOM241.1E.05.020.0110.a | - 4 posti | cad | 7.6338 | 6.0294 | 30.75%
LOM241.1E.05.020.0110.b | - 6 posti | cad | 8.7737 | 6.9282 | 26.75%
LOM241.1E.05.020.0120 | Apparecchi monoblocco con corpo in resina e placca in materiale termoplastico per applicazione in scatole murate:
LOM241.1E.05.020.0120.a | - interruttore 1P 6A | cad | 7.2622 | 5.7435 | 48.56%
LOM241.1E.05.020.0120.b | - interruttore 2P 6A | cad | 10.8393 | 8.5685 | 32.54%
LOM241.1E.05.020.0120.c | - deviatore 1P 6A | cad | 8.1089 | 6.4032 | 43.49%
LOM241.1E.05.020.0120.d | - doppio deviatore 1P 6A | cad | 9.3018 | 7.3548 | 37.91%
LOM241.1E.05.020.0120.e | - pulsante con targa portanome 6A | cad | 8.7156 | 6.8839 | 40.46%
LOM241.1E.05.020.0120.f | - pulsante 1P 6A | cad | 7.8584 | 6.2143 | 44.87%
LOM241.1E.05.020.0120.g | - 1 deviatore + 1 pulsante 1P 6A | cad | 10.2642 | 8.1178 | 34.35%
LOM241.1E.05.020.0120.h | - invertitore 1P 6A | cad | 11.9271 | 9.4261 | 29.57%
LOM241.1E.05.020.0120.i | - triplo deviatore 1P 6A | cad | 12.8266 | 10.137 | 27.5%
LOM241.1E.05.020.0120.j | - presa bipasso 2P+T 10/16A | cad | 9.1654 | 7.2392 | 38.47%
LOM241.1E.05.020.0120.k | - 1 presa 2P+T 10A + 1 presa bipasso 2P+T 10/16A | cad | 11.6236 | 9.1852 | 30.33%
LOM241.1E.05.020.0130 | Apparecchi da parete in materiale termoplastico autoestinguente, di elevata resistenza agli agenti atmosferici, chimici e al calore, grado di protezione IP40:
LOM241.1E.05.020.0130.a | - interruttore 1P 16A | cad | 9.2954 | 7.341 | 50.62%
LOM241.1E.05.020.0130.b | - interruttore 2P 16A | cad | 16.7086 | 13.2066 | 56.32%
LOM241.1E.05.020.0130.c | - deviatore 1P 16A | cad | 9.651 | 7.6228 | 48.75%
LOM241.1E.05.020.0130.d | - doppio deviatore 1P 6A | cad | 11.9523 | 9.4426 | 39.36%
LOM241.1E.05.020.0130.e | - pulsante 1P 10A | cad | 9.4841 | 7.4981 | 49.61%
LOM241.1E.05.020.0130.f | - presa 2P+T 16A bivalente | cad | 10.0491 | 7.9476 | 46.83%
LOM241.1E.05.020.0130.g | - presa 2P+T 16A bivalente tipo UNEL | cad | 12.1516 | 9.6105 | 38.72%
LOM241.1E.05.020.0130.h | - presa 2P+T 10/16A tipo UNEL | cad | 11.1786 | 8.8367 | 42.09%
LOM241.1E.05.020.0140 | Apparecchi da parete in materiale termoplastico autoestinguente, di elevata resistenza agli agenti atmosferici, chimici e al calore, grado di protezione IP55, nei tipi:
LOM241.1E.05.020.0140.a | - interruttore 1P 16A | cad | 10.9064 | 8.6174 | 43.14%
LOM241.1E.05.020.0140.b | - interruttore 2P 16A | cad | 12.3504 | 9.7676 | 38.1%
LOM241.1E.05.020.0140.c | - deviatore 1P 16A | cad | 11.2726 | 8.91 | 41.74%
LOM241.1E.05.020.0140.d | - doppio deviatore 1P 6A | cad | 13.5322 | 10.6998 | 34.77%
LOM241.1E.05.020.0140.e | - pulsante 1P 10A | cad | 11.0845 | 8.7633 | 42.45%
LOM241.1E.05.020.0140.f | - presa 2P+T 16A bivalente | cad | 15.5611 | 12.2981 | 30.23%
LOM241.1E.05.020.0140.g | - presa 2P+T 16A bivalente tipo UNEL | cad | 11.6595 | 9.2136 | 40.35%
LOM241.1E.05.020.0140.h | - presa 2P+T 10/16A tipo UNEL | cad | 13.6368 | 10.7825 | 34.5%
LOM241.1E.06 - ILLUMINAZIONE
LOM241.1E | OPERE COMPIUTE IMPIANTI ELETTRICI
LOM241.1E.06 | ILLUMINAZIONE
LOM241.1E.06.000 | NOTA DI CONSULTAZIONE In attuazione al Decreto Legislativo 25 Luglio 2005 n. 151 esuccessive modifiche ed integrazioni, "gli oneri di raccolta, trasporto, di trattamento, di recupero e di smaltimento ambientalmente compatibile dei RAEE (Rifiuti di Apparecchiature Elettriche ed Elettroniche) originati da apparecchiature elettriche ed elettroniche sono a carico dei produttori". A tal fine i prezzi unitari dei materiali di cui al capitolo ME.06 - Illuminazione (che risultano compresi nelle relative lavorazioni indicate al Cap. LOM2411E.06) sono comprensivi degli oneri di gestione RAEE e pertanto non saranno soggetti ad ulteriori rimborsi per oneri di smaltimento.
LOM241.1E.06.020 | ILLUMINAZIONE A SCARICA
LOM241.1E.06.020.0010 | Lampada fluorescente linea a catodo caldo nei tipi:
LOM241.1E.06.020.0010.a | - 4-8 W | cad | 4.6176 | 3.6437 | 40.85%
LOM241.1E.06.020.0010.b | - 14-15W | cad | 5.9358 | 4.69 | 31.78%
LOM241.1E.06.020.0010.c | - 18W elevata resa cromatica | cad | 6.6783 | 5.2748 | 28.24%
LOM241.1E.06.020.0010.d | - 23-30W elevata resa cromatica | cad | 7.9442 | 6.2792 | 23.74%
LOM241.1E.06.020.0010.e | - 36W elevata resa cromatica | cad | 6.6783 | 5.2748 | 28.24%
LOM241.1E.06.020.0010.f | - 58W elevata resa cromatica | cad | 8.0801 | 6.3842 | 23.35%
LOM241.1E.06.020.0020 | Lampada fluorescente lineare a catodo caldo nei tipi:
LOM241.1E.06.020.0020.a | - 22W | cad | 6.8354 | 5.4008 | 27.6%
LOM241.1E.06.020.0020.b | - 32W elevata resa cromatica | cad | 6.9189 | 5.4635 | 27.26%
LOM241.1E.06.020.0020.c | - 40W elevata resa cromatica | cad | 9.0426 | 7.1482 | 20.86%
LOM241.1E.06.020.0030 | Lampada fluorescente slimline nei tipi:
LOM241.1E.06.020.0030.a | - 96T8 da 49W | cad | 9.5653 | 7.5559 | 19.72%
LOM241.1E.06.020.0030.b | - 96T12 da 74W | cad | 9.0637 | 7.1683 | 20.81%
LOM241.1E.06.020.0040 | Lampada a basso consumo con alimentatore elettronico integrato. Del tipo:
LOM241.1E.06.020.0040.a | - da 3-5-7-11 W - attacco E14 | cad | 24.9561 | 19.7326 | 9.41%
LOM241.1E.06.020.0040.b | - 5-7-11 W - attacco E27 | cad | 22.4348 | 17.7326 | 10.46%
LOM241.1E.06.020.0040.c | -15-20 W - attacco E27 | cad | 23.8783 | 18.8735 | 9.828%
LOM241.1E.06.020.0040.d | - 23 W - attacco E27 | cad | 24.9561 | 19.7326 | 9.41%
LOM241.1E.06.020.0050 | Lampada fluorescente compatta senza starter tipo PL. Del tipo:
LOM241.1E.06.020.0050.a | - da 18 W - attacco 2G11 | cad | 12.4562 | 9.8478 | 18.85%
LOM241.1E.06.020.0050.b | - da 24 - 36 W - attacco 2G11 | cad | 13.1358 | 10.3801 | 17.86%
LOM241.1E.06.020.0050.c | - da 40 - 55 W - attacco 2G11 | cad | 14.9767 | 11.8348 | 15.67%
LOM241.1E.06.020.0050.d | - da 80 W - attacco 2G11 | cad | 23.1258 | 18.2898 | 10.15%
LOM241.1E.06.020.0090 | Lampada a luce mista nei tipi:
LOM241.1E.06.020.0090.a | - 160 W attacco E27 | cad | 12.7349 | 10.0657 | 14.81%
LOM241.1E.06.020.0090.b | - 250 W attacco E40 | cad | 16.4273 | 12.9858 | 11.49%
LOM241.1E.06.020.0090.c | - 500 W attacco E40 | cad | 29.628 | 23.4238 | 6.371%
LOM241.1E.06.020.0100 | Lampada a vapori di mercurio nei tipi:
LOM241.1E.06.020.0100.a | - 80 W | cad | 9.0531 | 7.1582 | 20.84%
LOM241.1E.06.020.0100.b | - 125 W | cad | 9.5653 | 7.5559 | 19.72%
LOM241.1E.06.020.0100.c | - 250 W | cad | 17.3163 | 13.6852 | 10.9%
LOM241.1E.06.020.0100.d | - 400 W | cad | 24.0107 | 18.9782 | 7.861%
LOM241.1E.06.020.0100.e | - 1000 W | cad | 73.79 | 58.331 | 2.56%
LOM241.1E.06.020.0110 | Lampada a joduri metallici nei tipi:
LOM241.1E.06.020.0110.a | - 70-400 W | cad | 76.2062 | 60.2411 | 2.478%
LOM241.1E.06.020.0110.b | - 1000 W | cad | 135.3574 | 107.0001 | 1.393%
LOM241.1E.06.020.0110.c | - 2000 W | cad | 186.9056 | 147.7668 | 1.014%
LOM241.1E.06.020.0120 | Lampada a vapori di sodio alta pressione nei tipi:
LOM241.1E.06.020.0120.a | - fino a 70 W | cad | 30.5065 | 24.1154 | 6.188%
LOM241.1E.06.020.0120.b | - 100 W | cad | 35.684 | 28.2048 | 5.289%
LOM241.1E.06.020.0120.c | - 150 W | cad | 36.2283 | 28.642 | 5.207%
LOM241.1E.06.020.0120.d | - 250 W | cad | 40.0042 | 31.6233 | 4.717%
LOM241.1E.06.020.0120.e | - 400 W | cad | 46.9702 | 37.1255 | 4.012%
LOM241.1E.06.020.0120.f | - 1000 W | cad | 127.1157 | 100.4972 | 1.485%
LOM241.1E.06.020.0130 | Lampada a vapori di sodio bassa pressione nei tipi:
LOM241.1E.06.020.0130.a | - fino a 90 W | cad | 36.2071 | 28.6218 | 5.207%
LOM241.1E.06.020.0130.b | - 180 W | cad | 68.9992 | 54.5439 | 2.734%
LOM241.1E.06.020.0140 | Reattore per lampada fluorescente, tensione 230V, nei tipi:
LOM241.1E.06.020.0140.a | - normale per tubo fluorescente fino a 40 W | cad | 15.6628 | 12.3814 | 60.08%
LOM241.1E.06.020.0140.b | - normale per tubo fluorescente da 65 W | cad | 18.7066 | 14.7876 | 50.31%
LOM241.1E.06.020.0140.c | - takistart per tubo fluorescente fino a 40 W | cad | 24.0206 | 18.9928 | 39.18%
LOM241.1E.06.020.0140.d | - takistart per tubo fluorescente da 65 W | cad | 29.0092 | 22.9235 | 32.44%
LOM241.1E.06.020.0140.e | - rapidstart per tubo fluorescente fino a 40 W | cad | 23.9471 | 18.9302 | 39.3%
LOM241.1E.06.020.0140.f | - rapidstart per tubo fluorescente da 65 W | cad | 37.6597 | 29.7628 | 24.98%
LOM241.1E.06.020.0140.g | - rapidstart per tubo fluorescente slimline fino a 96T8 | cad | 56.8543 | 44.9433 | 16.56%
LOM241.1E.06.020.0140.h | - rapidstart per tubo fluorescente slimline da 96T12 | cad | 56.8957 | 44.9706 | 16.54%
LOM241.1E.06.020.0150 | Reattore ad alta frequenza, nei tipi:
LOM241.1E.06.020.0150.a | - versione standard 1x16W/32W | cad | 53.0258 | 41.9169 | 17.74%
LOM241.1E.06.020.0150.b | - versione standard 2x16W/32W | cad | 60.0969 | 47.5066 | 15.66%
LOM241.1E.06.020.0150.c | - versione standard 1x50W | cad | 59.4063 | 46.9608 | 15.84%
LOM241.1E.06.020.0150.d | - versione standard 2x50W | cad | 63.2871 | 50.0285 | 14.87%
LOM241.1E.06.020.0150.e | - versione dimming 1x16W/32W/50W | cad | 72.4396 | 57.2636 | 12.99%
LOM241.1E.06.020.0150.f | - versione dimming 2x16W/32W/50W | cad | 81.7071 | 64.5895 | 11.52%
LOM241.1E.06.020.0150.g | - accessori : potenziometro | cad | 29.8497 | 23.5962 | 15.77%
LOM241.1E.06.020.0150.h | - accessori : fotocellula | cad | 36.23 | 28.6364 | 12.98%
LOM241.1E.06.020.0150.i | - accessori : amplificatore | cad | 41.7949 | 33.0389 | 11.25%
LOM241.1E.06.020.0155 | Reattori elettronici per lampade flurescenti lineari T8 - T5 del Tipo:
LOM241.1E.06.020.0155.a | - versione monolampada 14-39 W; 28-54 W; 35 - 80 W | cad | 52.3996 | 41.4269 | 3.603%
LOM241.1E.06.020.0155.b | - versione bilampada 14-39 W; 28-54 W; 35 - 49 W. | cad | 57.3994 | 45.3798 | 3.286%
LOM241.1E.06.020.0155.c | - versione bilampada 35 - 80 W. | cad | 67.4298 | 53.2969 | 2.795%
LOM241.1E.06.020.0160 | Reattore per lampada a vapori di mercurio, nei tipi:
LOM241.1E.06.020.0160.a | - 80 W | cad | 24.4279 | 19.3057 | 38.52%
LOM241.1E.06.020.0160.b | - 125 W | cad | 25.7878 | 20.3829 | 36.49%
LOM241.1E.06.020.0160.c | - 250 W | cad | 32.0537 | 25.3415 | 29.36%
LOM241.1E.06.020.0160.d | - 400 W | cad | 40.934 | 32.3584 | 22.99%
LOM241.1E.06.020.0160.e | - 1000 W | cad | 140.6386 | 111.1749 | 6.688%
LOM241.1E.06.020.0170 | Reattore per lampada a joduri metallici, nei tipi:
LOM241.1E.06.020.0170.a | - 70 W | cad | 30.1598 | 23.8328 | 31.2%
LOM241.1E.06.020.0170.b | - 100-150 W | cad | 34.0615 | 26.9192 | 27.63%
LOM241.1E.06.020.0170.c | - 250 W | cad | 45.2749 | 35.7899 | 20.78%
LOM241.1E.06.020.0170.d | - 400 W | cad | 51.7804 | 40.9226 | 18.17%
LOM241.1E.06.020.0170.e | - 1000 W | cad | 154.3622 | 122.0234 | 6.096%
LOM241.1E.06.020.0170.f | - 2000 W | cad | 211.4006 | 167.1123 | 4.451%
LOM241.1E.06.020.0180 | Reattore per lampada a vapori di sodio alta pressione, nei tipi:
LOM241.1E.06.020.0180.a | - fino a 70 W | cad | 30.1292 | 23.8229 | 31.23%
LOM241.1E.06.020.0180.b | - 100-150 W | cad | 34.0615 | 26.9192 | 27.63%
LOM241.1E.06.020.0180.c | - 250 W | cad | 43.434 | 34.3346 | 21.66%
LOM241.1E.06.020.0180.d | - 400 W | cad | 53.1824 | 42.0357 | 17.69%
LOM241.1E.06.020.0180.e | - 1000 W | cad | 139.1118 | 109.9679 | 6.769%
LOM241.1E.06.020.0190 | Accenditore per lampada a scarica nei tipi:
LOM241.1E.06.020.0190.a | - sodio alta pressione fino a 1000 W | cad | 29.1982 | 23.0839 | 32.23%
LOM241.1E.06.020.0190.b | - sodio alta pressione fino a 1000 W IP54 | cad | 44.9716 | 35.5501 | 20.92%
LOM241.1E.06.020.0190.c | - joduri metallici fino a 2000 W | cad | 28.5913 | 22.6015 | 32.92%
LOM241.1E.06.020.0190.d | - joduri metallici fino a 1000 W IP54 | cad | 44.9716 | 35.5501 | 20.92%
LOM241.1E.06.020.0190.e | - joduri metallici fino a 2000 W IP65 | cad | 177.0093 | 139.9428 | 5.32%
LOM241.1E.06.020.0200 | Starter per accensione lampada fluorescente nei tipi:
LOM241.1E.06.020.0200.a | - universale | cad | 2.8541 | 2.2554 | 70.6%
LOM241.1E.06.020.0200.b | - elettronico | cad | 8.6157 | 6.8075 | 54.61%
LOM241.1E.06.020.0210 | Portalampada per lampada fluorescente con posizione di sicurezza del tipo:
LOM241.1E.06.020.0210.a | - a colonnina per tubo lineare | cad | 6.3985 | 5.061 | 73.53%
LOM241.1E.06.020.0210.b | - a colonnina con portastarter | cad | 6.9941 | 5.521 | 67.27%
LOM241.1E.06.020.0210.c | - a colonnina per tubo slimline | cad | 7.7267 | 6.1065 | 60.89%
LOM241.1E.06.020.0210.d | - per tubi circolari a contatti molleggiati | cad | 6.3356 | 5.0089 | 74.27%
LOM241.1E.06.020.0220 | Copricatodo per tubo fluorescente diam. 38 mm. | cad | 2.976 | 2.357 | 63.38%
LOM241.1E.06.020.0225 | Plafoniera circolare conforme norme CEI 34/21 grado di protezione IP 65 costituita da: contenitore in policarbonato infrangibile ed autoestinguente, schermo diffusore in policarbonato trasparente in opera del tipo::
LOM241.1E.06.020.0225.a | - 2 x 40W senza gruppo emergenza. | cad | 56.8266 | 44.9161 | 33.12%
LOM241.1E.06.020.0225.b | - 22 + 40W con gruppo emergenza. | cad | 102.8404 | 81.2954 | 18.3%
LOM241.1E.06.020.0230 | Plafoniera fluorescente prismata conforme norme CEI 34-21, grado di protezione IP40, Classe I, costituita da: corpo contenitore delle parti elettriche in lamiera di acciaio verniciato al forno su trattamento anticorrosivo o stampato ad iniezione in un pezzo solo di materiale isolante infrangibile e autoestinguente; schermo diffusore in materiale acrilico trasparente stampato ad iniezione, fissato al corpo contenitore mediante sistema a levetta o a molla; uno o più complessi fluorescenti cablati e rifasati, del tipo:
LOM241.1E.06.020.0230.a | - 1x18 W | cad | 54.9752 | 43.4527 | 34.23%
LOM241.1E.06.020.0230.b | - 1x36 W | cad | 62.5586 | 49.4467 | 30.08%
LOM241.1E.06.020.0230.c | - 1x58 W | cad | 73.6256 | 58.2011 | 25.56%
LOM241.1E.06.020.0230.d | - 2x18 W | cad | 63.5841 | 50.2633 | 29.6%
LOM241.1E.06.020.0230.e | - 2x36 W | cad | 76.146 | 60.1863 | 24.71%
LOM241.1E.06.020.0230.f | - 2x58 W | cad | 89.6399 | 70.8604 | 20.99%
LOM241.1E.06.020.0240 | Plafoniera fluorescente prismata conforme norme CEI 32-41, grado di protezione IP40, Classe I, costituita da: corpo contenitore delle parti elettriche in lamiera di acciaio verniciato al forno su trattamento anticorrosivo o stampato ad iniezione in un pezzo solo di materiale isolante infrangibile e autoestinguente; schermo diffusore in materiale policarbonato autoestinguente lenticolare antiabbagliante, fissato al corpo contenitore mediante sistema a levetta o a molla; uno o più complessi fluorescenti cablati e rifasati, del tipo:
LOM241.1E.06.020.0240.a | - 1x18 W | cad | 64.4313 | 50.933 | 29.21%
LOM241.1E.06.020.0240.b | - 1x36 W | cad | 75.4771 | 59.6647 | 24.93%
LOM241.1E.06.020.0240.c | - 1x58 W | cad | 88.7719 | 70.1742 | 21.21%
LOM241.1E.06.020.0240.d | - 2x18 W | cad | 75.4771 | 59.6647 | 24.93%
LOM241.1E.06.020.0240.e | - 2x36 W | cad | 92.4642 | 73.093 | 20.36%
LOM241.1E.06.020.0240.f | - 2x58 W | cad | 109.4301 | 86.5046 | 17.2%
LOM241.1E.06.020.0250 | Plafoniera fluorescente conforme norme CEI 34-21, grado di protezione IP55, Classe I, di forma cilindrica o quadrata costituita da: corpo contenitore delle parti elettriche in lamiera di acciaio verniciato a fuoco; schermo diffusore in materiale acrilico trasparente stampato ad iniezione, fissato al corpo contenitore mediante sistema a levetta o a molla; uno o più complessi fluorescenti cablati e rifasati, del tipo:
LOM241.1E.06.020.0250.a | - 1x22 W | cad | 68.8245 | 54.4058 | 27.34%
LOM241.1E.06.020.0250.b | - 1x32 W | cad | 72.3704 | 57.2089 | 26%
LOM241.1E.06.020.0250.c | - 1x32 W + 1x36 W | cad | 100.9683 | 79.8155 | 18.64%
LOM241.1E.06.020.0250.d | - 4x18 W | cad | 118.2792 | 93.4998 | 15.91%
LOM241.1E.06.020.0260 | Plafoniera fluorescente prismata conforme norme CEI 34-21, grado di protezione IP20, Classe I, di forma cilindrica o quadrata costituita da: corpo contenitore delle parti elettriche in lamiera di acciaio verniciato a fuoco; schermo diffusore in materiale acrilico trasparente stampato ad iniezione o in policarbonato autoestinguente, fissato al corpo contenitore mediante sistema a levetta o a molla; uno o più complessi fluorescenti cablati e rifasati, del tipo:
LOM241.1E.06.020.0260.a | - 1x22 W | cad | 82.8618 | 65.5023 | 22.71%
LOM241.1E.06.020.0260.b | - 1x32 W | cad | 86.5542 | 68.4211 | 21.74%
LOM241.1E.06.020.0260.c | - 1x32 W + 1x36 W | cad | 123.4467 | 97.5847 | 15.25%
LOM241.1E.06.020.0260.d | - 4x18 W | cad | 146.354 | 115.693 | 12.86%
LOM241.1E.06.020.0270 | Riflettore fluorescente asimmetrico conforme norme CEI 34-21, grado di protezione IP20, Classe I, di forma cilindrica o quadrata costituita da: corpo contenitore delle parti elettriche in lamiera di acciaio; riflettore asimmetrico in lamiera fissato al corpo mediante viti o godroni, complesso fluorescente cablato e rifasato, del tipo:
LOM241.1E.06.020.0270.a | - 1x36 W | cad | 44.9337 | 35.5159 | 41.89%
LOM241.1E.06.020.0270.b | - 1x58 W | cad | 49.3481 | 39.0097 | 38.14%
LOM241.1E.06.020.0275 | Plafoniera fluorescente con cablaggio elettronico grado di protezione IP 40 del Tipo:
LOM241.1E.06.020.0275.a | - 1 x 18 W | cad | 108.8348 | 86.0443 | 17.3%
LOM241.1E.06.020.0275.b | - 2 x 18 W | cad | 109.8487 | 86.8355 | 17.13%
LOM241.1E.06.020.0275.c | - 1 x 36 W | cad | 139.8585 | 110.5582 | 13.46%
LOM241.1E.06.020.0275.d | - 2 x 36 W | cad | 143.8549 | 113.7311 | 13.08%
LOM241.1E.06.020.0275.e | - 1 x 58 W | cad | 153.8537 | 121.6214 | 12.23%
LOM241.1E.06.020.0275.f | - 2 x 58 W | cad | 159.8578 | 126.3677 | 11.77%
LOM241.1E.06.020.0280 | Plafoniera fluorescente con reticolo lamellare in acciaio verniciato bianco o in alluminio, corpo contenitore delle parti elettriche in lamiera di acciaio verniciata a fuoco; uno o più complessi fluorescenti cablati e rifasati, del tipo:
LOM241.1E.06.020.0280.a | - 1x36 W | cad | 83.9705 | 66.3787 | 22.41%
LOM241.1E.06.020.0280.b | - 2x18 W | cad | 90.3623 | 71.44 | 20.83%
LOM241.1E.06.020.0280.c | - 2x36 W | cad | 115.1407 | 91.0078 | 16.34%
LOM241.1E.06.020.0280.d | - 2x58 W | cad | 146.9293 | 116.1477 | 12.81%
LOM241.1E.06.020.0280.e | - 3x36 W | cad | 158.885 | 125.5987 | 11.84%
LOM241.1E.06.020.0280.f | - 3x58 W | cad | 195.045 | 154.1832 | 9.644%
LOM241.1E.06.020.0280.g | - 4x18 W | cad | 119.723 | 94.6411 | 15.72%
LOM241.1E.06.020.0280.h | - 4x36 W | cad | 194.9092 | 154.0759 | 9.655%
LOM241.1E.06.020.0280.i | - 4x58 W | cad | 247.366 | 195.5429 | 7.606%
LOM241.1E.06.020.0290 | Plafoniera fluorescente a bassa luminanza, grado di protezione IP40, classe I, corpo contenitore delle parti elettriche in lamiera di acciaio verniciata a fuoco, ottica in alluminio ad alveoli parabolici ad elevato rendimento luminoso e bassissima luminanza (50°-60° = 200 cd/m²); uno o più complessi fluorescenti cablati e rifasati, del tipo:
LOM241.1E.06.020.0290.a | - 1x18 W | cad | 94.3678 | 74.5978 | 19.94%
LOM241.1E.06.020.0290.b | - 1x36 W | cad | 97.6312 | 77.1776 | 19.27%
LOM241.1E.06.020.0290.c | - 1x58 W | cad | 109.4301 | 86.5046 | 17.2%
LOM241.1E.06.020.0290.d | - 2x18 W | cad | 94.6712 | 74.8376 | 19.88%
LOM241.1E.06.020.0290.e | - 2x36 W | cad | 129.1055 | 102.058 | 14.58%
LOM241.1E.06.020.0290.f | - 2x58 W | cad | 152.8286 | 120.8111 | 12.31%
LOM241.1E.06.020.0290.g | - 3x36 W | cad | 180.2967 | 142.5246 | 10.44%
LOM241.1E.06.020.0290.h | - 4x18 W | cad | 140.7368 | 111.2525 | 13.37%
LOM241.1E.06.020.0290.i | - 4x36 W | cad | 217.5653 | 171.9855 | 8.646%
LOM241.1E.06.020.0300 | Plafoniera fluorescente a tenuta conforme norme CEI 34-21, grado di protezione IP55, Classe I, costituita da: corpo stampato ad iniezione in un solo pezzo di materiale isolante infrangibile e autoestinguente, schermo diffusore in materiale policarbonato autoestinguente o in materiale acrilico stampato ad iniezion, fissato al corpo contenitore mediante ganci elastici; uno o due complessi fluorescenti cablati e rifasati, del tipo:
LOM241.1E.06.020.0300.a | - 1x18 W con schermo in materiale acrilico | cad | 62.5586 | 49.4467 | 30.08%
LOM241.1E.06.020.0300.b | - 1x36 W con schermo in materiale acrilico | cad | 71.471 | 56.4979 | 26.34%
LOM241.1E.06.020.0300.c | - 1x58 W con schermo in materiale acrilico | cad | 80.5711 | 63.6915 | 23.36%
LOM241.1E.06.020.0300.d | - 2x18 W con schermo in materiale acrilico | cad | 66.4919 | 52.5619 | 28.3%
LOM241.1E.06.020.0300.e | - 2x36 W con schermo in materiale acrilico | cad | 83.2181 | 65.7919 | 22.62%
LOM241.1E.06.020.0300.f | - 2x58 W con schermo in materiale acrilico | cad | 96.365 | 76.1675 | 19.53%
LOM241.1E.06.020.0300.g | - 1x18 W con schermo in policarbonato autoestinguente | cad | 68.8245 | 54.4058 | 27.34%
LOM241.1E.06.020.0300.h | - 1x36 W con schermo in policarbonato autoestinguente | cad | 81.2202 | 64.2123 | 23.18%
LOM241.1E.06.020.0300.i | - 1x58 W con schermo in policarbonato autoestinguente | cad | 92.8303 | 73.3824 | 20.28%
LOM241.1E.06.020.0300.j | - 2x18 W con schermo in policarbonato autoestinguente | cad | 71.565 | 56.5722 | 26.3%
LOM241.1E.06.020.0300.k | - 2x36 W con schermo in policarbonato autoestinguente | cad | 92.6112 | 73.218 | 20.33%
LOM241.1E.06.020.0300.l | - 2x58 W con schermo in policarbonato autoestinguente | cad | 108.3117 | 85.6307 | 17.38%
LOM241.1E.06.020.0310 | Plafoniera fluorescente componibile, grado di protezione IP20, classe I, corpo base scatolato in lamiera di acciaio verniciata a fuoco su trattamento anticorrosivo, adatto a contenere le parti elettriche; uno o due complessi fluorescenti circolari cablati e rifasati, del tipo:
LOM241.1E.06.020.0310.a | - 1x18 W | cad | 35.6141 | 28.153 | 52.85%
LOM241.1E.06.020.0310.b | - 1x36 W | cad | 37.0891 | 29.3225 | 50.74%
LOM241.1E.06.020.0310.c | - 1x58 W | cad | 40.4259 | 31.9605 | 46.56%
LOM241.1E.06.020.0310.d | - 2x18 W | cad | 38.0722 | 30.0961 | 49.43%
LOM241.1E.06.020.0310.e | - 2x36 W | cad | 44.1076 | 34.8671 | 42.67%
LOM241.1E.06.020.0310.f | - 2x58 W | cad | 39.0151 | 30.8377 | 24.61%
LOM241.1E.06.020.0315 | Apparecchio illuminante da parete interna in opera del tipo:
LOM241.1E.06.020.0315.a | - grado di protezione IP 40 corpo in nailon, diffusore vetro temperato e porta lampada in policarbonato completa di lampada a risparmio energetico attacco G24q-3 1 x 26 W lampada FLC-D/E | cad | 148.8541 | 117.6693 | 12.65%
LOM241.1E.06.020.0315.b | - grado di protezione IP 40 corpo in alluminio pressofuso, riflettore asimmetrico, porta lampada in ceramica e contatti argentati completa di lampada alogena attacco R7s 300W | cad | 163.8536 | 129.5264 | 11.49%
LOM241.1E.06.020.0320 | Riflettore per plafoniera fluorescente componibile, corpo base scatolato in lamiera di acciaio verniciato adatto a contenere le parti elettriche, cablata e rifasata nei tipi:
LOM241.1E.06.020.0320.a | - 1x18 W | cad | 15.0247 | 11.8785 | 62.63%
LOM241.1E.06.020.0320.b | - 1x36 W | cad | 16.7086 | 13.2066 | 56.32%
LOM241.1E.06.020.0320.c | - 1x58 W | cad | 17.5876 | 13.908 | 53.5%
LOM241.1E.06.020.0320.d | - 2x18 W | cad | 16.9386 | 13.3852 | 55.56%
LOM241.1E.06.020.0320.e | - 2x36 W | cad | 18.3825 | 14.5349 | 51.19%
LOM241.1E.06.020.0320.f | - 2x58 W | cad | 19.8155 | 15.666 | 47.49%
LOM241.1E.06.020.0320.g | - asimmetrici 1x18 W | cad | 15.7467 | 12.4537 | 59.76%
LOM241.1E.06.020.0320.h | - asimmetrici 1x36 W | cad | 17.6712 | 13.9707 | 53.25%
LOM241.1E.06.020.0320.i | - asimmetrici 1x58 W | cad | 18.9265 | 14.9649 | 49.72%
LOM241.1E.06.020.0330 | Plafoniera fluorescente a tenuta conforme norme CEI 34-21, grado di protezione IP55, Classe I, costituita da: corpo stampato ad iniezione in un solo pezzo di materiale isolante infrangibile e autoestinguente, schermo diffusore in materiale policarbonato autoestinguente o in materiale acrilico stampato ad iniezion, fissato al corpo contenitore mediante ganci elastici; uno o più complessi fluorescenti cablati e rifasati, del tipo:
LOM241.1E.06.020.0330.a | - 1x18 W in materiale acrilico | cad | 29.4427 | 23.2744 | 63.92%
LOM241.1E.06.020.0330.b | - 1x36 W in materiale acrilico | cad | 31.8588 | 25.1814 | 59.08%
LOM241.1E.06.020.0330.c | - 1x58 W in materiale acrilico | cad | 33.1975 | 26.2364 | 56.69%
LOM241.1E.06.020.0330.d | - 2-3x18 W in materiale acrilico | cad | 37.5389 | 29.6781 | 50.14%
LOM241.1E.06.020.0330.e | - 2-3x36 W in materiale acrilico | cad | 43.2185 | 34.1642 | 43.55%
LOM241.1E.06.020.0330.f | - 2-3x58 W in materiale acrilico | cad | 46.9847 | 37.1503 | 40.06%
LOM241.1E.06.020.0330.g | - 1x18 W in policarbonato autoestinguente | cad | 36.9323 | 29.1985 | 50.96%
LOM241.1E.06.020.0330.h | - 1x36 W in policarbonato autoestinguente | cad | 41.6704 | 32.9405 | 45.16%
LOM241.1E.06.020.0330.i | - 1x58 W in policarbonato autoestinguente | cad | 47.1622 | 37.2862 | 39.91%
LOM241.1E.06.020.0330.j | - 2-3x18 W in policarbonato autoestinguente | cad | 40.4986 | 32.0104 | 46.47%
LOM241.1E.06.020.0330.k | - 2-3x36 W in policarbonato autoestinguente | cad | 50.6866 | 40.063 | 37.13%
LOM241.1E.06.020.0330.l | - 2-3x58 W in policarbonato autoestinguente | cad | 53.1659 | 42.0277 | 35.4%
LOM241.1E.06.020.0335 | Plafoniera fluorescente a tenuta stagna in opera conforme norme CEI 32-41, grado di protezione IP65, costituita da: corpo stampato ad iniezione in un solo pezzo di materiale isolante infrangibile e autoestinguente, schermo diffusore in materiale policarbonato trasparente e autoestinguente rigato internamente, fissato al corpo contenitore mediante ganci elastici; uno o due complessi fluorescenti con cabnlaggio elettronico, del tipo:
LOM241.1E.06.020.0335.a | - 1 x 36 W | cad | 82.841 | 65.4859 | 22.72%
LOM241.1E.06.020.0335.b | - 1 x 58 W | cad | 89.8388 | 71.0176 | 20.95%
LOM241.1E.06.020.0335.c | - 2 x 36 W | cad | 96.8364 | 76.5492 | 19.43%
LOM241.1E.06.020.0335.d | - 2 x 58 W | cad | 103.8447 | 82.0893 | 18.13%
LOM241.1E.06.020.0340 | Gabbia di protezione in acciaio zincato con apertura a cerniera, per apparecchi del tipo:
LOM241.1E.06.020.0340.a | - 1-2x36 W | cad | 43.3122 | 34.2466 | 10.87%
LOM241.1E.06.020.0340.b | - 1-2x58 W o 3x36 W | cad | 57.2447 | 45.2574 | 8.218%
LOM241.1E.06.020.0350 | Sospensione per apparecchi di illuminazione a fluorescenza, costituita da una coppia di tiges aventi lunghezza massima m e da una vaschetta copri connessioni in lamiera sagomata a verniciata. | cad | 19.0517 | 15.0586 | 49.39%
LOM241.1E.06.020.0360 | Plafoniera fluorescente ad incasso per controsoffittature in doghe, conforme norme CEI 32-41, grado di protezione IP40, Classe I, costituita da: corpo contenitore parti elettriche in lamiera d'acciaio vrniciata a fuoco su trattamento anticorrosivo, schermo diffusore in metacrilato trasparente o lamllare verniciato bianco; uno o due complessi fluorescenti cablati e rifasati, del tipo:
LOM241.1E.06.020.0360.a | - 1x18 W passo 100 mm | cad | 64.8364 | 51.2532 | 36.3%
LOM241.1E.06.020.0360.b | - 1x36 W passo 100 mm | cad | 75.5265 | 59.7037 | 31.16%
LOM241.1E.06.020.0360.c | - 1x58 W passo 100 mm | cad | 84.3339 | 66.666 | 27.91%
LOM241.1E.06.020.0360.d | - 1x18 W passo 150 mm | cad | 72.2735 | 57.1323 | 32.57%
LOM241.1E.06.020.0360.e | - 1x36 W passo 150 mm | cad | 85.5054 | 67.5921 | 27.53%
LOM241.1E.06.020.0360.f | - 1x58 W passo 150 mm | cad | 98.7895 | 78.0932 | 23.82%
LOM241.1E.06.020.0360.g | - 1x18 W passo 200 mm | cad | 73.9989 | 58.4892 | 31.8%
LOM241.1E.06.020.0360.h | - 1x36 W passo 200 mm | cad | 88.3086 | 69.808 | 26.65%
LOM241.1E.06.020.0360.i | - 1x58 W passo 200 mm | cad | 106.2266 | 83.9722 | 22.16%
LOM241.1E.06.020.0360.j | - 2x18 W passo 200 mm | cad | 75.8932 | 60.0008 | 31.02%
LOM241.1E.06.020.0360.k | - 2x36 W passo 200 mm | cad | 96.3314 | 76.15 | 24.43%
LOM241.1E.06.020.0360.l | - 2x58 W passo 200 mm | cad | 116.8741 | 92.3779 | 20.13%
LOM241.1E.06.020.0360.m | - 2x18 W passo 300 mm | cad | 78.0469 | 61.6887 | 30.15%
LOM241.1E.06.020.0360.n | - 2x36 W passo 300 mm | cad | 101.2065 | 80.0134 | 23.26%
LOM241.1E.06.020.0360.o | - 2x58 W passo 300 mm | cad | 118.9145 | 94.002 | 19.79%
LOM241.1E.06.020.0370 | Plafoniera fluorescente ad incasso per controsoffittature in doghe, conforme norme CEI 32-41, grado di protezione IP40, Classe I, costituita da: corpo contenitore parti elettriche in lamiera d'acciaio vrniciata a fuoco su trattamento anticorrosivo, schermo diffusore in policarbonato autoestinguente; uno o due complessi fluorescenti cablati e rifasati, del tipo:
LOM241.1E.06.020.0370.a | - 1x18 W passo 100 mm | cad | 75.3591 | 59.5714 | 31.23%
LOM241.1E.06.020.0370.b | - 1x36 W passo 100 mm | cad | 89.2816 | 70.5771 | 26.37%
LOM241.1E.06.020.0370.c | - 1x58 W passo 100 mm | cad | 100.6306 | 79.5485 | 23.39%
LOM241.1E.06.020.0370.d | - 1x18 W passo 150 mm | cad | 75.4843 | 59.6632 | 31.18%
LOM241.1E.06.020.0370.e | - 1x36 W passo 150 mm | cad | 102.2728 | 80.8467 | 23.02%
LOM241.1E.06.020.0370.f | - 1x58 W passo 150 mm | cad | 119.4482 | 94.4239 | 19.71%
LOM241.1E.06.020.0370.g | - 1x18 W passo 200 mm | cad | 87.2627 | 68.9812 | 26.97%
LOM241.1E.06.020.0370.h | - 1x36 W passo 200 mm | cad | 105.7984 | 83.6437 | 22.25%
LOM241.1E.06.020.0370.i | - 1x58 W passo 200 mm | cad | 129.2074 | 102.1385 | 18.22%
LOM241.1E.06.020.0370.j | - 2x18 W passo 200 mm | cad | 89.7835 | 70.974 | 26.22%
LOM241.1E.06.020.0370.k | - 2x36 W passo 200 mm | cad | 116.3518 | 91.9761 | 20.22%
LOM241.1E.06.020.0370.l | - 2x58 W passo 200 mm | cad | 143.0669 | 113.0945 | 16.46%
LOM241.1E.06.020.0370.m | - 2x18 W passo 300 mm | cad | 92.5241 | 73.1403 | 25.44%
LOM241.1E.06.020.0370.n | - 2x36 W passo 300 mm | cad | 122.6906 | 96.987 | 19.18%
LOM241.1E.06.020.0370.o | - 2x58 W passo 300 mm | cad | 147.2715 | 116.4182 | 15.98%
LOM241.1E.06.020.0380 | Plafoniera fluorescente a bassa luminanza ad incasso per controsoffittature in doghe, conforme norme CEI 32-41, grado di protezione IP40, Classe I, costituita da: corpo contenitore parti elettriche in lamiera d'acciaio vrniciata a fuoco ed ottica in alluminio ad alveoli parabolici ad elevato rendimento luminoso e bassissima luminanza (50°-60° = 200 cd/m²); uno o due complessi fluorescenti cablati e rifasati, del tipo:
LOM241.1E.06.020.0380.a | - 1x18 W passo 150 mm | cad | 85.8616 | 67.8818 | 27.41%
LOM241.1E.06.020.0380.b | - 1x36 W passo 150 mm | cad | 111.7703 | 88.3545 | 21.05%
LOM241.1E.06.020.0380.c | - 1x58 W passo 150 mm | cad | 126.8215 | 100.2404 | 18.55%
LOM241.1E.06.020.0380.d | - 1x18 W passo 200 mm | cad | 90.3061 | 71.3784 | 26.06%
LOM241.1E.06.020.0380.e | - 1x36 W passo 200 mm | cad | 114.877 | 90.8104 | 20.49%
LOM241.1E.06.020.0380.f | - 1x58 W passo 200 mm | cad | 134.4268 | 106.2645 | 17.51%
LOM241.1E.06.020.0380.g | - 2x18 W passo 200 mm | cad | 92.577 | 73.191 | 25.43%
LOM241.1E.06.020.0380.h | - 2x36 W passo 200 mm | cad | 124.1863 | 98.1694 | 18.95%
LOM241.1E.06.020.0380.i | - 2x58 W passo 200 mm | cad | 147.2194 | 116.377 | 15.99%
LOM241.1E.06.020.0380.j | - 2x18 W passo 300 mm | cad | 106.7601 | 84.3939 | 22.05%
LOM241.1E.06.020.0380.k | - 2x36 W passo 300 mm | cad | 150.2422 | 118.7666 | 15.66%
LOM241.1E.06.020.0380.l | - 2x58 W passo 300 mm | cad | 174.2886 | 137.7587 | 13.5%
LOM241.1E.06.020.0390 | Plafoniera fluorescente ad incasso per controsoffittature a pannelli in fibra minerale a struttura in vista o nascosta, conforme norme CEI 34-21, costituita da: corpo contenitore parti elettriche in lamiera d'acciaio vrniciata a fuoco, schermo in metacrilato trasparente o lamellare verniciato bianco; uno o più complessi fluorescenti cablati e rifasati, del tipo:
LOM241.1E.06.020.0390.a | - 2x18 W modulo 300x600 mm | cad | 89.2816 | 70.5771 | 26.37%
LOM241.1E.06.020.0390.b | - 2x36 W modulo 300x1200 mm | cad | 116.8741 | 92.3779 | 20.13%
LOM241.1E.06.020.0390.c | - 2x58 W modulo 300x1500 mm | cad | 132.6591 | 104.8671 | 17.74%
LOM241.1E.06.020.0390.d | - 3x18 W modulo 600x600 mm | cad | 119.1028 | 94.1508 | 19.76%
LOM241.1E.06.020.0390.e | - 4x18 W modulo 600x600 mm | cad | 125.7344 | 99.3931 | 18.72%
LOM241.1E.06.020.0390.f | - 3x36 W modulo 600x1200 mm | cad | 166.7584 | 131.8226 | 14.11%
LOM241.1E.06.020.0390.g | - 4x36 W modulo 600x1200 mm | cad | 187.4379 | 148.1698 | 12.56%
LOM241.1E.06.020.0400 | Plafoniera fluorescente ad incasso per controsoffittature a pannelli in fibra minerale a struttura in vista o nascosta, conforme norme CEI 34-21, costituita da: corpo contenitore parti elettriche in lamiera d'acciaio verniciata a fuoco, schermo in policarbonato autoestinguente; uno o più complessi fluorescenti cablati e rifasati, del tipo:
LOM241.1E.06.020.0400.a | - 2x18 W modulo 300x600 mm | cad | 94.0088 | 74.3051 | 25.04%
LOM241.1E.06.020.0400.b | - 2x36 W modulo 300x1200 mm | cad | 124.249 | 98.219 | 18.94%
LOM241.1E.06.020.0400.c | - 2x58 W modulo 300x1500 mm | cad | 141.2154 | 111.6308 | 16.67%
LOM241.1E.06.020.0400.d | - 3x18 W modulo 600x600 mm | cad | 126.457 | 99.9764 | 18.61%
LOM241.1E.06.020.0400.e | - 4x18 W modulo 600x600 mm | cad | 133.7042 | 105.6806 | 17.6%
LOM241.1E.06.020.0400.f | - 3x36 W modulo 600x1200 mm | cad | 178.1288 | 140.8109 | 13.22%
LOM241.1E.06.020.0400.g | - 4x36 W modulo 600x1200 mm | cad | 200.5546 | 158.5385 | 11.73%
LOM241.1E.06.020.0410 | Plafoniera fluorescente ad incasso per controsoffittature a pannelli in fibra minerale a struttura in vista o nascosta, conforme norme CEI 34-21, costituita da: corpo contenitore parti elettriche in lamiera d'acciaio verniciata a fuoco, ottica in alluminio ad alveoli parabolici ad elevato rendimento luminoso e bassissima luminanza (50°-60° = 200 cd/m²); uno o più complessi fluorescenti cablati e rifasati, del tipo:
LOM241.1E.06.020.0410.a | - 2x18 W modulo 300x600 mm | cad | 116.8741 | 92.3779 | 20.13%
LOM241.1E.06.020.0410.b | - 2x36 W modulo 300x1200 mm | cad | 133.1088 | 105.2226 | 17.68%
LOM241.1E.06.020.0410.c | - 2x58 W modulo 300x1500 mm | cad | 149.353 | 118.0637 | 15.76%
LOM241.1E.06.020.0410.d | - 3x18 W modulo 600x600 mm | cad | 122.7744 | 97.0532 | 19.17%
LOM241.1E.06.020.0410.e | - 4x18 W modulo 600x600 mm | cad | 127.9519 | 101.1461 | 18.39%
LOM241.1E.06.020.0410.f | - 3x36 W modulo 600x1200 mm | cad | 184.7917 | 146.078 | 12.74%
LOM241.1E.06.020.0410.g | - 4x36 W modulo 600x1200 mm | cad | 205.4292 | 162.3919 | 11.46%
LOM241.1E.06.020.0420 | Plafoniera fluorescente con cablaggio elettronico ad incasso in opera per ambienti asettici (Ospedali, Case di Riposo, ecc) Grado di protezione IP 54 completo di cornice e guarnizioni; fusibile di protezione e di lampada a risparmio energetico. Conforme norme CEI 34 -10. Del Tipo:
LOM241.1E.06.020.0420.a | - 2 x 18 W | cad | 179.8229 | 142.1501 | 13.08%
LOM241.1E.06.020.0420.b | - 2 x 36 W | cad | 213.8392 | 169.04 | 11.01%
LOM241.1E.06.020.0420.c | - 4 x 18 W | cad | 224.8535 | 177.7469 | 10.47%
LOM241.1E.06.020.0420.d | - 4 x 36 W | cad | 224.8535 | 177.7469 | 10.47%
LOM241.1E.06.020.0440 | Complesso per lampada a scarica, grado di protezione IP55, con alimentatore a 230 V - 50 Hz, corpo in pressofusione di lega leggera, telaio reggivetro incernierato, vetro trasparente, riflettore in alluminio purissimo brillantato con staffa metallica di sostegno ed orientamento, per installazione in cassetta o quadro; compreso accenditore, condensatore, lampada, valvola e fusibile;
LOM241.1E.06.020.0440.a | - joduri metallici 70 W | cad | 133.7512 | 105.7304 | 12.31%
LOM241.1E.06.020.0440.b | - joduri metallici 250-400 W | cad | 161.0842 | 127.3525 | 10.22%
LOM241.1E.06.020.0440.c | - joduri metallici 1000-2000 W | cad | 352.9718 | 279.0245 | 4.666%
LOM241.1E.06.020.0440.d | - sodio alta pressione 250 W | cad | 175.842 | 139.0032 | 9.359%
LOM241.1E.06.020.0440.e | - sodio alta pressione 400 W | cad | 190.5801 | 150.6537 | 8.636%
LOM241.1E.06.020.0440.f | - sodio alta pressione 1000 W | cad | 360.3349 | 284.845 | 4.564%
LOM241.1E.06.020.0440.g | - sodio bassa pressione 90-180 W | cad | 149.8492 | 118.4559 | 10.99%
LOM241.1E.06.020.0440.h | - vapori di mercurio 125 W | cad | 90.28 | 71.375 | 18.24%
LOM241.1E.06.020.0440.i | - vapori di mercurio 250 W | cad | 96.2416 | 76.079 | 17.1%
LOM241.1E.06.020.0440.j | - vapori di mercurio 400 W | cad | 107.6227 | 85.0861 | 15.3%
LOM241.1E.06.020.0440.k | - vapori di mercurio 700 W | cad | 184.9633 | 146.2136 | 8.901%
LOM241.1E.06.020.0450 | Lampione da giardino per montaggio su palo, grado di protezione IP23, classe I, con griffa di lega leggera pressofusa o di materiale isolante stampato, verniciato in colore a scelta, schermo di materiale trasparente infrangibile e prismatizzato, ortalampada E27, a norme CEI 34-11, nei tipi:
LOM241.1E.06.020.0450.a | - Ø 350 x h 290 fino 80 W bulbo fluorescente | cad | 45.0838 | 35.643 | 31.31%
LOM241.1E.06.020.0450.b | - Ø 420 x h 370 per 125 W bulbo fluorescente | cad | 53.9536 | 42.6504 | 26.16%
LOM241.1E.06.020.0460 | Diffusore da giardino di forma sferica, cilindrica, ovoidale in policarbonato infrangibile e autoestinguente, con base e portalampada E27, nelle finiture: trasparente, opale satinato, cognac buccia d'arancia, cognac liscio, nei diametri:
LOM241.1E.06.020.0460.a | - 260 mm | cad | 42.5732 | 33.6541 | 33.16%
LOM241.1E.06.020.0460.b | - 320 mm | cad | 47.3016 | 37.4009 | 29.84%
LOM241.1E.06.020.0460.c | - 380 mm | cad | 53.9536 | 42.6504 | 26.16%
LOM241.1E.06.020.0460.d | - 450 mm | cad | 61.1919 | 48.3722 | 23.07%
LOM241.1E.06.020.0470 | Complesso per lampada a vapori di mercurio, composto da griffa per lampioncino contenente: alimentatore 230 V - 50 Hz, condensatore di rifasamento, portalampada E27, lampada, secondo le norme CEI 34-6 e 34-7, nei tipi:
LOM241.1E.06.020.0470.a | - 80 W | cad | 66.211 | 52.3398 | 24.86%
LOM241.1E.06.020.0470.b | - 125 W | cad | 69.9034 | 55.2586 | 23.55%
LOM241.1E.06.020.0480 | Palo in vetroresina per lampione da giardino, nelle dimensioni:
LOM241.1E.06.020.0480.a | - Ø 60 mm spessore 4 mm | cad | 26.2344 | 20.7359 | 53.8%
LOM241.1E.06.020.0480.b | - Ø 100 mm spessore 5 mm | cad | 36.4835 | 28.8368 | 45.12%
LOM241.1E.06.020.0480.c | - conico Ø 60-120 mm altezza 3600 mm | cad | 117.9776 | 93.2614 | 13.96%
LOM241.1E.06.020.0480.d | - conico Ø 60-137 mm altezza 4600 mm | cad | 142.9035 | 112.9653 | 11.52%
LOM241.1E.06.020.0490 | Braccio con basetta di fissaggio per applicazione a parete dei diffusori da giardino, nei tipi:
LOM241.1E.06.020.0490.a | - in nylon | cad | 17.7876 | 14.0611 | 39.65%
LOM241.1E.06.020.0490.b | - in alluminio pressofuso | cad | 37.7661 | 29.8542 | 18.68%
LOM241.1E.06.020.0500 | Apparecchio illuminante in opera da incasso down light con vetro; del tipo:
LOM241.1E.06.020.0500.a | - 1 x 18 FLC-D e 1 x 26 FLC-D attacco G24d-2 e G24d-3 | cad | 98.8447 | 78.1368 | 19.04%
LOM241.1E.06.020.0500.b | - 2 x 18 FLC-D e 2 x 26 FLC-D attacco G24d-2 e G24d-3 | cad | 110.8431 | 87.632 | 16.98%
LOM241.1E.06.020.0500.c | - 1 x 18 FLC-D e 1 x 26 FLC-D attacco G24d-2 e G24d-3 | cad | 198.884 | 157.2179 | 9.461%
LOM241.1E.06.020.0500.d | - 2 x 18 FLC-D/E attacco G24d-2 | cad | 208.8642 | 165.1272 | 9.013%
LOM241.1E.06.020.0600 | Apparecchio illuminante per palestre con riflettore in alluminio prismatizzato, portalampada in ceramica e contatti argentati, alimentazione - 230 volt con grado di protezione IP 20 - conforme alle norme CEI 34 - 21 completo attacco al plafone e lampada Joduri 250 W in opera. | cad | 244.853 | 193.5565 | 9.614%
LOM241.1E.06.020.0650 | Accessorio: Gabbia di protezione in tondino di acciaio plastificato in opera. | cad | 35.9447 | 28.4212 | 10.86%
LOM241.1E.06.020.0700 | Apparecchio illuminante per piscine con riflettore in alluminio stampato prismatizzato, portalampada in ceramica e contatti argentati, alimentazione - 230 volt con grado di protezione IP 65 - conforme alle norme CEI 34 - 21 completo di lampada a scarica e presa ad innesto rapido con lampada in opera:
LOM241.1E.06.020.0700.a | - Joduro 250 W | cad | 226.8304 | 179.3096 | 10.38%
LOM241.1E.06.020.0700.b | - Joduri 400 W | cad | 303.879 | 240.2165 | 7.749%
LOM241.1E.06.020.0750 | Accessorio : Gabbia di protezione antiurto in tondino in acciaio con fissaggio a mezzo viti in opera. | cad | 45.979 | 36.3464 | 10.24%
LOM241.1E.06.030 | SISTEMI MODULARI PER ILLUMINAZIONE
LOM241.1E.06.030.0010 | Apparecchio illuminante per sistema modulare monolampada per installazioni a sospensione o a soffitto con corpo in alluminio estruso di sezione circolare, verniciatura acrilica a fuoco antingiallimento e resistente agli ambienti umidi, con schermo antiabbagliamnto in plexiglass o ABS cromato; grado di protezione minimo IP40:
LOM241.1E.06.030.0010.a | - 1x18 W lunghezza 650 mm | cad | 64.4313 | 50.933 | 29.21%
LOM241.1E.06.030.0010.b | - 1x36 W lunghezza 1250 mm | cad | 82.8618 | 65.5023 | 22.71%
LOM241.1E.06.030.0010.c | - 1x58 W lunghezza 1550 mm | cad | 90.2263 | 71.3325 | 20.86%
LOM241.1E.06.030.0010.d | - modulo strutturale 1550 mm | cad | 72.4975 | 57.3093 | 22.71%
LOM241.1E.06.030.0020 | Apparecchio illuminante per sistema modulare monolampada per installazion a sospensione o a soffitto con corpo in alluminio estruso di sezione circolare, verniciatura acrilica a fuoco antingiallimento e resistente agli ambienti umidi, con schermo antiabbagliamento in plexiglass o ABS cromato; grado di protezione minimo IP40:
LOM241.1E.06.030.0020.a | - 2x18 W lunghezza 740 mm | cad | 112.3905 | 88.8448 | 16.75%
LOM241.1E.06.030.0020.b | - 2x36 W lunghezza 1350 mm | cad | 141.8877 | 112.1623 | 13.27%
LOM241.1E.06.030.0020.c | - 2x58 W lunghezza 1550 mm | cad | 156.6152 | 123.8044 | 12.02%
LOM241.1E.06.030.0020.d | - modulo strutturale 1550 mm | cad | 109.4101 | 86.4783 | 15.04%
LOM241.1E.06.030.0030 | Accessori per apparecchi modulari di illuminazione:
LOM241.1E.06.030.0030.a | - giunto di continuità lineare, ad angolo, a T o a croce, comprese ghiere di giunzione | cad | 11.8288 | 9.3551 | 19.84%
LOM241.1E.06.030.0030.b | - giunto flessibile | cad | 19.2029 | 15.1817 | 12.22%
LOM241.1E.06.030.0030.c | - sospensione doppia completa di cavetto in acciaio con regolazione millimetrica, di cui una elettrificata | cad | 29.6563 | 23.4405 | 39.64%
LOM241.1E.06.040 | ILLUMINAZIONE DI SICUREZZA
LOM241.1E.06.040.0010 | Apparecchio illuminante con alimentazione da rete o da gruppo soccorritore, isolamento classe II, IP40, corpo e diffusore in materiale plastico autoestinguente completo di lampada, nei tipi:
LOM241.1E.06.040.0010.a | - 6 W | cad | 56.6806 | 44.806 | 33.21%
LOM241.1E.06.040.0010.b | - 8 W o 2x6 W | cad | 68.9083 | 54.472 | 27.31%
LOM241.1E.06.040.0010.c | - 8 W IP65 | cad | 62.6529 | 49.5212 | 30.04%
LOM241.1E.06.040.0010.d | - 2x8 W IP65 | cad | 73.9396 | 58.4493 | 25.46%
LOM241.1E.06.040.0010.e | - 24 W PL IP65 | cad | 87.6422 | 69.2812 | 21.48%
LOM241.1E.06.040.0020 | Apparecchio illuminante autonomo per illuminazione non permanente, isolamento classe II, IP40, corpo e diffusore in materiale plastico autoestinguente, batterie al Ni-Cd o Pb ermetiche ricaricabili, circuito di ricarica incorporato, autonomia minima 2 ore, completo di lampada, nei tipi:
LOM241.1E.06.040.0020.a | - 6 W | cad | 97.6312 | 77.1776 | 19.27%
LOM241.1E.06.040.0020.b | - 8 W | cad | 117.9769 | 93.272 | 15.96%
LOM241.1E.06.040.0020.c | - 15-18 W | cad | 127.7343 | 100.9619 | 14.73%
LOM241.1E.06.040.0020.d | - 24 W PL | cad | 146.354 | 115.693 | 12.86%
LOM241.1E.06.040.0020.e | - 36 W PL | cad | 186.7712 | 147.6427 | 10.07%
LOM241.1E.06.040.0020.f | - 2x6 W | cad | 120.8525 | 95.534 | 15.57%
LOM241.1E.06.040.0020.g | - 2x18 W | cad | 177.828 | 140.5732 | 10.58%
LOM241.1E.06.040.0020.h | - 8 W IP65 | cad | 138.7915 | 109.7148 | 13.56%
LOM241.1E.06.040.0020.i | - 18-24 W PL IP65 | cad | 152.452 | 120.5134 | 12.34%
LOM241.1E.06.040.0020.j | - 2x8 W IP65 | cad | 155.3182 | 122.7792 | 12.12%
LOM241.1E.06.040.0030 | Apparecchio illuminante autonomo per illuminazione permanente, isolamento classe II, IP40, corpo e diffusore in materiale plastico autoestinguente, batterie al Ni-Cd o Pb ermetiche ricaricabili, circuito di ricarica incorporato, autonomia minima 2 ore, completo di lampada, nei tipi ad incasso, a vista o a bandiera con potenze:
LOM241.1E.06.040.0030.a | - 6 W | cad | 108.6981 | 85.9259 | 17.32%
LOM241.1E.06.040.0030.b | - 8 W | cad | 132.3061 | 104.5881 | 14.22%
LOM241.1E.06.040.0030.c | - 15-18 W | cad | 143.3833 | 113.3446 | 13.12%
LOM241.1E.06.040.0030.d | - 24 W PL | cad | 164.7647 | 130.2623 | 11.43%
LOM241.1E.06.040.0030.e | - 36 W PL | cad | 211.2794 | 167.0165 | 8.911%
LOM241.1E.06.040.0030.f | - 2x6 W | cad | 135.622 | 107.2093 | 13.88%
LOM241.1E.06.040.0030.g | - 2x18 W | cad | 200.9355 | 158.8588 | 9.369%
LOM241.1E.06.040.0030.h | - 8 W IP65 | cad | 138.7915 | 109.7148 | 13.56%
LOM241.1E.06.040.0030.i | - 18-24 W PL IP65 | cad | 171.8043 | 135.8278 | 10.96%
LOM241.1E.06.040.0030.j | - 2x8 W IP65 | cad | 175.1188 | 138.4315 | 10.74%
LOM241.1E.06.040.0040 | Apparecchio illuminante autonomo 11 W per illuminazione permanente o non permanente, idonea al controllo da parte di centralina a microprocessore, isolamento classe II, IP40, corpo e diffusore in materiale plastico autoestinguente, batterie al Ni-Cd, circuito di ricarica incorporato, autonomia minima 2 ore, completo di lampada. | cad | 186.1764 | 147.1903 | 10.11%
LOM241.1E.06.040.0050 | Scatola ad incasso per apparecchi illuminanti da 6/8 W, in materiale plastico autoestinguente, completa di mascherina e viti di fissaggio. | cad | 7.0194 | 5.5462 | 20%
LOM241.1E.06.040.0060 | Griglia di protezione in acciaio zincato per apparecchi illuminanti del tipo:
LOM241.1E.06.040.0060.a | - 6 W - 8 W - 24 W PL | cad | 11.0198 | 8.7164 | 17.11%
LOM241.1E.06.040.0060.b | - 18 W - 2x18 W | cad | 36.2071 | 28.6218 | 5.207%
LOM241.1E.06.040.0070 | Pittogrammi adesivi per lampada a bandiera visibili fino a 26 m di distanza come da normative UNI EN 1838 | cad | 4.192 | 3.3178 | 22.5%
LOM241.1E.06.040.0080 | Unità autonoma di emergenza costituita da un complesso elettronico di comando e da batterie al Ni-Cd, autonomia minima 2 ore, installabile in plafoniera e adatta per l'accensione di tubi fluorescenti da 18-65 W. | cad | 126.9926 | 100.3877 | 14.82%
LOM241.1E.06.040.0090 | Unità autonoma di emergenza con controllo centralizzato, costituita da un complesso elettronico di comando e da batterie al Ni-Cd, autonomia minima 2 ore, installabile in plafoniera e adatta per l'accensione di tubi fluorescenti da 18-65 W, abbinabile a reattori con starter o reattori elettronici, monolampada o bilampada; idoneo all'impiego per illuminazione permanente e non permanente. | cad | 245.2325 | 193.8565 | 7.677%
LOM241.1E.06.040.0100 | Centrale a microprocessore di gestione e controllo degli apparecchi di illuminazione di emergenza conforme alle normative EN 50172 e UNI 11222. Tipo:
LOM241.1E.06.040.0100.a | - per il controllo remoto centralizzato dell'impianto di emergenza fino a 128 apparecchi tramite BUS non polarizzato a 2 fili. Dotata di due porte RS232 per connessione remota. Display di comando con menù di scelta a scorrimento. Interfacciabile con sistemi MODBUS (RTU). Accessoriata di batteria per autonomia di 1h. Installabile su guida DIN. | cad | 1294.3969 | 1023.2215 | 0.7274%
LOM241.1E.06.040.0100.b | - per il controllo centralizzato dell'impianto di emergenza via radio a bassissima potenza per evitare ogni tipo di interferenza e di inquinamento elettromagnetico ( sistema SFH DSS Spread Spectrum). Gestione fino a 500 apparecchi di emergenza e/o segnaletica. Completa di apposita antenna radio, di una porte RS232 per connessione alla stampante e di una porta RS485 per connessione remota, display di comando con menu di scelta a scorrimento. Interfacciabile con sistemi modbus (RTU).conformi alle norme espresse dalla Raccomandazione Europea ERC/REC 70-03. Accessoriata di batteria per autonomia di 1h. Installabile su guida DIN. | cad | 1920.7421 | 1518.3478 | 0.4918%
LOM241.1E.06.040.0100.c | - stampante per centrale installabile su guida DIN | cad | 1876.4538 | 1483.3378 | 0.502%
LOM241.1E.06.040.0105 | Centrale per la gestione, supervisione e manutenzione di un impianto di emergenza fino a 1280 con apparecchi autonomi, conforme alle normative EN 50172 e UNI 11222. Possibilità di scegliere il giorno e l'ora di esecuzione per ciascuno; integrabile con sistemi di building automation; con le seguenti caratteristiche ed accessori: acquisizione automatica delle lampade; display a colori da 7" con interfaccia utente grafica e touch screen; connessione remota attraverso modem; stampante termica alfanumerica; porta ethernet con protocollo TCP/IP per collegamento intranet/internet; web server incorporato per la gestione dell'impianto attraverso internet; moduli ripetitori a 2 e 4 vie per l'ampliamento degli apparecchi collegabili; MODBUS; scambio dati con lampade attraverso bus dati a due fili con protocollo di sicurezza; KONNEX; batteria per 4h di autonomia; interfaccia wireless del sistema; memoria storica non volatile degli eventi e dei test eseguiti sull'impianto; software di supervisione grafica per visualizzare la posizione degli apparecchi ed evidenziarne lo stato; completa programmabilità delle modalità operative della centrale; dispositivo per l'invio di comandi programmabili personalizzati; completa programmabilità degli orari e dei giorni di esecuzione dei test; alimentazione 230 Vac 50-60 Hz; gestione di max 32 gruppi logici di lampade. Versione:
LOM241.1E.06.040.0105.a | - per installazione a parete | cad | 4612.2133 | 3645.9574 | 0.2049%
LOM241.1E.06.040.0105.b | - per installazione in rack | cad | 4225.29 | 3340.0943 | 0.2254%
LOM241.1E.06.040.0110 | Lampada portatile a tubo fluorescente da 6 W, batterie al Pb 6V 5 Ah, autonomia 6 ore, tensione di ricarica 230 V 50 Hz, spia di segnalazione carica e cavo per allacciamento alla rete. | cad | 53.1563 | 42.0252 | 4.421%
LOM241.1E.06.040.0120 | Faro portatile dotato di due luci: 1) jodio 10 W - 6 V, autonomia 6 ore, 2) incandescenza 1.2 W - 6 V, autonomia 26 ore. Dotato di batterie al Ni-Cd. | cad | 134.3578 | 106.2227 | 1.751%
LOM241.1E.06.050 | ILLUMINAZIONE PUBBLICA
LOM241.1E.06.050.0010 | Pali
LOM241.1E.06.050.0010.a | - ottagonale, lunghezza 4 m, da giardino | cad | 233.3826 | 184.4891 | 7.055%
LOM241.1E.06.050.0010.b | - ottagonale, lunghezza 12 m, completo di sbraccio semplice da 0,30 m | cad | 484.4183 | 382.933 | 4.86%
LOM241.1E.06.050.0010.c | - ottagonale, lunghezza 12 m, completo di sbraccio semplice da 1,25 m | cad | 493.2877 | 389.9442 | 4.768%
LOM241.1E.06.050.0010.d | - ottagonale, lunghezza 10 m, completo di sbraccio semplice da 0,30 m | cad | 448.9791 | 354.9182 | 5.238%
LOM241.1E.06.050.0010.e | - ottagonale, lunghezza 10 m, completo di sbraccio semplice da 1,25 m | cad | 457.8386 | 361.9217 | 5.136%
LOM241.1E.06.050.0010.f | - ottagonale, lunghezza 8 m, completo di sbraccio semplice da 0,30 m | cad | 392.8528 | 310.5504 | 5.391%
LOM241.1E.06.050.0010.g | - ottagonale, lunghezza 8 m, completo di sbraccio semplice da 1,25 m | cad | 401.7119 | 317.5535 | 5.269%
LOM241.1E.06.050.0010.h | - ottagonale, lunghezza 6 m, completo di sbraccio semplice da 0,30 m | cad | 339.6883 | 268.5562 | 5.544%
LOM241.1E.06.050.0010.i | - ottagonale, lunghezza 6 m, completo di sbraccio semplice da 1,25 m | cad | 348.5563 | 275.534 | 5.401%
LOM241.1E.06.050.0010.j | - conico, lunghezza 4 m | cad | 233.3826 | 184.4891 | 7.055%
LOM241.1E.06.050.0010.k | - ottagonale, lunghezza 12 m, completo di doppio sbraccio da 0,30 m | cad | 508.0267 | 401.5954 | 4.635%
LOM241.1E.06.050.0010.l | - ottagonale, lunghezza 12 m, completo di doppio sbraccio da 1,25 m | cad | 516.8964 | 408.6069 | 4.553%
LOM241.1E.06.050.0010.m | - ottagonale, lunghezza 10 m, completo di doppio sbraccio da 0,30 m | cad | 472.5987 | 373.5895 | 4.983%
LOM241.1E.06.050.0010.n | - ottagonale, lunghezza 10 m, completo di doppio sbraccio da 1,25 m | cad | 481.4582 | 380.593 | 4.891%
LOM241.1E.06.050.0010.o | - ottagonale, lunghezza 8 m, completo di doppio sbraccio da 0,30 m | cad | 416.4714 | 329.2209 | 5.085%
LOM241.1E.06.050.0010.p | - ottagonale, lunghezza 8 m, completo di doppio sbraccio da 1,25 m | cad | 425.3301 | 336.2237 | 4.972%
LOM241.1E.06.050.0010.q | - ottagonale, lunghezza 6 m, completo di doppio sbraccio da 0,30 m | cad | 357.418 | 282.5733 | 5.269%
LOM241.1E.06.050.0010.r | - ottagonale, lunghezza 6 m, completo di doppio sbraccio da 1,25 m | cad | 366.275 | 289.5407 | 5.136%
LOM241.1E.06.050.0020 | Apparecchi illuminanti e proiettori conforme alla Legge Regionale Lombardia n. 17/00 e s.m.i.
LOM241.1E.06.050.0020.a | - apparecchio illuminante chiuso a palo da 400 W - 230 V a vapori di sodio (Na) ad alta pressione, completo di lampada classe II | cad | 286.6193 | 226.5727 | 8.208%
LOM241.1E.06.050.0020.b | - apparecchio illuminante chiuso a palo da 250 W - 230 V a vapori di sodio (Na) ad alta pressione, completo di lampada classe II | cad | 271.871 | 214.9142 | 8.656%
LOM241.1E.06.050.0020.c | - apparecchio illuminante chiuso a palo da 150 W - 230 V a vapori di sodio (Na) ad alta pressione, completo di lampada classe II | cad | 260.062 | 205.5792 | 9.054%
LOM241.1E.06.050.0020.d | - apparecchio illuminante chiuso a palo da 125 W - 230 V E27, completo di lampada classe II, da giardino | cad | 206.904 | 163.5578 | 11.38%
LOM241.1E.06.050.0020.e | - apparecchio illuminante chiuso a palo da 125 W - 230 V a vapori di mercurio, completo di lampada classe II | cad | 221.6751 | 175.2554 | 10.62%
LOM241.1E.06.050.0020.f | - apparecchio illuminante chiuso a muro da 70 - 125 W - 230 V Hg, completo di lampada classe II | cad | 246.4745 | 194.8382 | 9.553%
LOM241.1E.06.050.0020.g | - apparecchio illuminante 125 W - 230 V Hg, completo di lampada classe II | cad | 416.5218 | 329.2607 | 5.646%
LOM241.1E.06.050.0020.h | - apparecchio illuminante da tunnel o sottopasso, completo di bilampada da 2x100 W ai vapori di odio (Na) ad alta pressione o 1x135 W ai vapori di sodio (Na) a bassa pressione e trasformatore | cad | 360.4278 | 284.9528 | 6.535%
LOM241.1E.06.050.0020.i | - Proiettore a palo da 400 W JM completo di trasformatore e lampada | cad | 372.2449 | 294.2598 | 6.32%
LOM241.1E.06.050.0020.j | - Proiettore a palo da 250 W ai vapori di sodio (Na) ad alta pressione completo di trasformatore e lampada | cad | 345.656 | 273.2412 | 6.81%
LOM241.1E.06.050.0020.k | - Proiettore a palo da 250 W JM completo di trasformatore e lampada | cad | 357.4653 | 282.5766 | 6.586%
LOM241.1E.06.050.0030 | Torri faro complete di ottiche e plinti, nelle lunghezze:
LOM241.1E.06.050.0030.a | - 12 m | cad | 3339.8346 | 2640.1414 | 11.27%
LOM241.1E.06.050.0030.b | - 20 m | cad | 13938.3864 | 11018.3031 | 2.703%
LOM241.1E.06.050.0030.c | - 25 m | cad | 15534.4918 | 12280.0255 | 3.634%
LOM241.1E.06.050.0030.d | - 30 m | cad | 17721.0454 | 14008.4975 | 4.247%
LOM241.1E.06.050.0040 | Apparecchio illuminante da giardino (esterno) con riflettore in alluminio purissimo e diffusore vetro temperato satinato. - 230 volt Grado di protezione IP 65 - conforme alle norme CEI 34 - 21 completo di lampada a scarica del tipo:
LOM241.1E.06.050.0040.a | - con lampada a scarica JM- TS 70 | cad | 165.8276 | 131.0868 | 14.19%
LOM241.1E.06.050.0040.b | - con lampada a risparmio energetico FLC 2 x 18 D | cad | 203.8289 | 161.1269 | 11.55%
LOM241.1E.06.050.0050 | Apparecchio illuminante con riflettore a box in acciaio inox con diffusore in cristallo temperato. - 230 volt Grado di protezione IP 66 - conforme alle norme CEI 34 - 21 completo di lampada a risparmio energetico da 4000 K in opera del tipo:
LOM241.1E.06.050.0050.a | - rettangolare con lampada FLC 1 x 18 L | cad | 109.8041 | 86.8002 | 21.44%
LOM241.1E.06.050.0050.b | - quadrata con lampada FLC 1 x 26 D | cad | 115.8081 | 91.5464 | 20.33%
LOM241.1E.06.060 | APPARECCHI A LED
LOM241.1E.06.060.0000 | NOTE DI CONSULTAZIONE: I prezzi unitari delle apparecchiature e proiettori sono comprensivi delle relative lampade anche se non espressamente descritti, i prezzi unitari delle lampade riportati di seguito sono relativi alla sostituzione delle stesse e quindi comprensivi degli oneri di smontaggio e rimontaggio delle apparecchiature, nonchè degli oneri di trasporto e di gestione RAEE di cui alla voce LOM2411E.06.000
LOM241.1E.06.060.0010 | Apparecchio d'illuminazione cilindrico per facciate esterne di tipo decorativo. Prodotto in conformità alle norme EN 60598 CEI 34-21, grado di protezione IP65 - IK08 in conformità alle norme EN 60529 e EN 50102. Corpo in alluminio pressofuso, verniciato in più fasi per la protezione alla corrosione, alle nebbie saline e ai raggi UV, diffusore in vetro temperato spessore 4 mm. Doppio fascio di luce verso l'alto e verso il basso equipaggiato con lampada led 4000K - 3000 + 1700 lm - potenza totale 39 W | cad | 423.7777 | 334.9965 | 3.173%
LOM241.1E.06.060.0020 | Apparecchio illuminante da esterno semicircolare per installazione a facciata. Prodotto in conformità alle norme EN 60598 CEI 34-21, grado di protezione IP65 - IK08 in conformità alle norme EN 60529 e EN 50102. Corpo in tecnopolimero stabilizzato ai raggi UV. Riflettore in alluminio preanodizzato, diffusore in policarbonato infrangibile autoestinguente resistente ai raggi UV equipaggiato con lampade led 4000K 2000 lm - potenza 17 W | cad | 136.5365 | 107.9452 | 9.848%
LOM241.1E.06.060.0030 | Apparecchio illuminante da esterno con riflessione dall'alto verso il basso per installazione a facciata o su palo (escluso). Prodotto in conformità alle norme EN 60598-1 CEI 34-21, grado di protezione IP65 - IK08 in conformità alle norme EN 60529 e EN 50102. Corpo in nylon stabilizzato ai raggi UV. Riflettore in alluminio martellato, diffusore in policarbonato satinato antiabbagliamento, infrangibile ed autoestinguente resistente ai raggi UV equipaggiato con lampade led 4000K 2000 lm - potenza 17 W | cad | 167.4028 | 132.332 | 8.024%
LOM241.1E.06.060.0035 | Fornitura e posa proiettore per esterno completo di staffa orientabile corpo in alluminio pressofuso, verniciatura a polvere doppio stato resistente alla corrosione ed agli agenti atmosferici, riflettore in materiale termoplastico infrangibile, autoestinguente, schermo in policarbonato trasparente infrangibile antingiallimento, guarnizioni in gomma siliconica, pressacavo per entrata cavi e cassetta di alimentazione inclusi, equipaggiato con led alta efficienza 109 lumen/watt 4000 k durata 50000 h - Costruito in conformità alle norme EN 60598-1 e EN 60598-2 - Predisposto per sistema DALI; versione:
LOM241.1E.06.060.0035.a | - con fascio concentrato o ellittico potenza 48 W | cad | 452.0816 | 357.3708 | 2.969%
LOM241.1E.06.060.0035.b | -con fascio concentrato o medio potenza 72 W | cad | 469.2369 | 370.9321 | 2.867%
LOM241.1E.06.060.0035.c | -con fascio asimmetrico potenza 72 W | cad | 488.9529 | 386.5176 | 2.744%
LOM241.1E.06.060.0040 | Proiettore orientabile da esterno / interno idoneo per impianti sportivi. Prodotto in conformità alle norme EN 60598 CEI 34-21, grado di protezione in conformità alle norme EN 60529 e EN 50102. Corpo e telaio in alluminio pressofuso con sistemi alettati di raffreddamento, diffusore in vetro temperato spessore 5 mm resistente agli shock termici ed agli urti, verniciatura a polvere poliestere resistente alla corrosione e alle nebbie saline, completo di staffa in acciaio inox con scala goniometrica orientabile zincata e verniciata - ottica ad alto rendimento con recuperatori di flusso:
LOM241.1E.06.060.0040.a | - grado di protezione IP65-IK08 - equipaggiato con lampade led 4000K 6400 Lm potenza 47 w | cad | 326.8763 | 258.3959 | 4.114%
LOM241.1E.06.060.0040.b | - grado di protezione IP66-IK08 - equipaggiato con lampade led 4000K 12800 Lm potenza 94 w | cad | 601.283 | 475.3145 | 2.232%
LOM241.1E.06.060.0050 | Proiettore orientabile per montaggio a facciata o su palo (escluso). Prodotto in conformità alle norme EN 60598 CEI 34-21, grado di protezione IP66 - IK08 in conformità alle norme EN 60529 e EN 50102. Corpo in alluminio pressofuso con sistemi alettati di raffreddamento, riflettore in alluminio con vetro di protezione, diffusore in vetro temperato spessore 5 mm resistente agli shock termici e agli urti, verniciatura con polvere poliestere resistente alla corrosione, alle nebbie saline e stabilizzata ai raggi UV, finitura con vernice acrilica, equipaggiato con lampade led 4000K 6600 lm potenza 56 w e completo di staffa orientabile in lamiera d'acciaio predisposta per l'installazione di proiettori a parete o a terra. | cad | 984.0763 | 777.9129 | 1.362%
LOM241.1E.06.060.0060 | Proiettore orientabile simmetrico o asimmetrico per montaggio a facciata illuminazione scenografica per edifici di pregio artistico. Prodotto in conformità alle norme EN 60598-1 CEI 34-21, grado di protezione IP66 - IK08 in conformità alle norme EN 60529 e EN 50102. Corpo in alluminio pressofuso con sistemi alettati di raffreddamento, riflettore in alluminio preanodizzato, diffusore in vetro temperato spessore 4 mm resistente agli shock termici e agli urti, verniciatura ad immersione per cataforesi epossidica resistente alla corrosione ed alle nebbie saline, mano di finitura con resina acrilica ecologica stabilizzata ai raggi UV, completo di staffa zincata e verniciata; equipaggiato con lampade led 4000K da:
LOM241.1E.06.060.0060.a | - 3000 lm potenza 25 w | cad | 169.589 | 134.0602 | 7.922%
LOM241.1E.06.060.0060.b | - 4700 lm potenza 38 w | cad | 176.4299 | 139.468 | 7.616%
LOM241.1E.06.060.0060.c | - 6300 lm potenza 52 w | cad | 257.9026 | 203.8721 | 5.207%
LOM241.1E.06.060.0060.d | - 10200 lm potenza 88 w - ottiche in PMMA ad alto rendimento e recuperatori di flusso in policarbonato | cad | 398.516 | 315.0271 | 3.368%
LOM241.1E.06.060.0065 | Proiettore ad alte prestazioni per illuminazione di grandi superfici (impianti sportivi , parcheggi, zone di passaggio, piazze, facciate di edifici) equipaggiato con LED ad alta potenza da esterno con ottiche simmetriche e/o asimmetriche, fasci da 8°÷120°. Corpo e telaio in alluminio pressofuso, con alettature di raffreddamento. Ottiche in policarbonato V0 metallizzato ad alto rendimento luminoso. Diffusore in vetro extra-chiaro sp. 4mm temprato resistente agli shock termici e agli urti. Verniciatura a polvere con resina a base poliestere, resistente alla corrosione e alle nebbie saline e finitura con resina acrilica ecologica stabilizzata ai raggi UV. Cablaggio: alimentazione 220-240V 50/60Hz; con driver esterno IP66 applicato sull'apparecchio. Completo di staffa zincata e verniciata, cavo con connettore stagno IP66 per una rapida installazione. Dispositivo di protezione conforme alla EN 61547 contro i fenomeni impulsivi atto a proteggere il modulo LED e il relativo alimentatore. Fattore di potenza: 0,92. LED 4000K - Surge Protector 6/6kV. Compreso il puntamento e regolazione del proiettore. Da:
LOM241.1E.06.060.0065.a | - 36.300lm - CRI 70 - 237W - 700mA | cad | 1242.3011 | 982.1585 | 1.086%
LOM241.1E.06.060.0065.b | - 51.000lm - CRI 70 - 367W - 1.050mA | cad | 1299.4567 | 1027.2213 | 1.035%
LOM241.1E.06.060.0065.c | - 56.650lm - CRI 70 - 423W - 1.200mA | cad | 1505.2562 | 1189.9059 | 0.8912%
LOM241.1E.06.060.0070 | Proiettore per installazione a sospensione per illuminazione di impianti sportivi. Prodotto in conformità alle norme EN 60598-1 CEI 34-21, classe di isolamento I e grado di protezione IP65 - IK08 in conformità alle norme EN 60529 e EN 50102. Corpo in alluminio pressofuso con alette di raffreddamento, riflettore in alluminio stampato prismatizzato ad elevato rendimento luminoso, diffusore in vetro temperato spessore 5 mm resistene agli shock termici e agli urti, completo di connettore stagno IP 67 per il collegamento della linea; equipaggiato con:
LOM241.1E.06.060.0070.a | - lampada a led 4000K 12000 lm potenza 121 w | cad | 463.6821 | 366.541 | 2.897%
LOM241.1E.06.060.0070.b | - lampada a led 5000K 14000 lm potenza 121 w | cad | 489.4031 | 386.8734 | 2.744%
LOM241.1E.06.060.0070.c | - sovrapprezzo per applicazione di gabbia di protezione antiurto in tondino di acciaio plastificato | cad | 37.6967 | 29.7993 | 3.552%
LOM241.1E.06.060.0075 | Fornitura e posa di proiettore per esterno corpo in alluminio pressofuso, staffa di sostegno in acciaio, vericiato a polvere in doppio strato resistente alla corrosione ed agli agenti atmosferici, riflettore in policarbinato metallizzato, diffusore in vetro temperato ressitente agli shock termici, cablaggio su piastra in acciaio zincato, gonio graduato per puntamento, pressacavo , equipaggiato con led alta efficienza 124 lumen/watt 4000 k durata 50000 h - Costruito in conformità alle norme EN 60598-1 e EN 60598-2 - Predisposto per sistema DALI; versione:
LOM241.1E.06.060.0075.a | - con fascio simmetrico diffondente potenza 75 W | cad | 326.4783 | 258.0813 | 4.114%
LOM241.1E.06.060.0075.b | - con fascio asimmetrico potenza 75 w | cad | 335.0768 | 264.8784 | 4.012%
LOM241.1E.06.060.0075.c | - con fascio ellittico potenza 75 W | cad | 326.6645 | 258.2285 | 0.4098%
LOM241.1E.06.060.0080 | Faretto da incasso per interni. Prodotto in conformità alle norme EN 60598-1 CEI 34-21, classe di isolamento I e grado di protezione IP40 - IK07 in conformità alle norme EN 60529 e EN 50102. Corpo in policarbonato infrangibile ed autoestinguente V2, stabilizzato ai raggi UV, antigiallimento, riflettore in policarbonato infrangibile autoestinguente sistema antiriflesso ed anti abbagliamento, alimentatore incorporato, completo di staffa regolabile in acciaio che assicura l'aderenza al controsoffitto, alimentazione 230 V 50 Hz; equipaggiato con lampada led 3000K o 4000K 2500 lm da:
LOM241.1E.06.060.0080.a | - 22 w | cad | 132.749 | 104.9382 | 10.12%
LOM241.1E.06.060.0080.b | - 28 w | cad | 137.0586 | 108.345 | 9.807%
LOM241.1E.06.060.0080.c | - 22 w con sistema dimmer | cad | 175.6258 | 138.849 | 7.657%
LOM241.1E.06.060.0080.d | - 28 w con sistema dimmer | cad | 183.3545 | 144.9419 | 7.33%
LOM241.1E.06.060.0085 | Fornitura e posa faretto da incasso per interni corpo in materiale termoplastico, riflettore in lamiera verniciata, schermo in pmma satinato, equipaggiato con lampada led 4000k durata 25000 h - conforme alle normative EN 60598-1 e En 60598-2; versione:
LOM241.1E.06.060.0085.a | - potenza 13 W - Flusso luminoso 1000 lm | cad | 57.981 | 45.834 | 23.18%
LOM241.1E.06.060.0085.b | - potenza 26 W - Flusso luminoso 2000 lm | cad | 65.5332 | 51.804 | 20.51%
LOM241.1E.06.060.0090 | Plafoniera ad incasso per controsoffittature a doghe o pannelli. Prodotto in conformità alle norme EN 60598 CEI 34-21, classe di isolamento I e grado di protezione IP20 - IK07 in conformità alle norme EN 60529 e EN 50102. Corpo in acciaio zincato preverniciato con resina poliestere, ottica ad alveoli a doppia parabolicità antiriflesso in alluminio speculare a bassissima luminanza; equipaggiata con - modulo da:
LOM241.1E.06.060.0090.a | - lampade led 2x 4000K 4900 lm potenza 43 w - modulo da 300 x 1200 mm | cad | 217.6425 | 172.0465 | 6.177%
LOM241.1E.06.060.0090.b | - lampade led 2x 4000K 4900 lm potenza 43 w con sistema dimmer - modulo da 300 x 1200 mm | cad | 264.8064 | 209.3296 | 5.074%
LOM241.1E.06.060.0090.c | - lampade led 3x 4000K 3700 lm potenza 32 w - modulo da 600 x 600 mm | cad | 188.4901 | 149.0016 | 7.126%
LOM241.1E.06.060.0090.d | - lampade led 3x 4000K 3700 lm potenza 32 w con sistema dimmer - modulo da 600 x 600 mm | cad | 232.2237 | 183.573 | 5.789%
LOM241.1E.06.060.0090.e | - lampade led 4x 4000K 4900 lm potenza 43 w - modulo da 600 x 600 mm | cad | 217.6425 | 172.0465 | 6.177%
LOM241.1E.06.060.0090.f | - lampade led 4x 4000K 4900 lm potenza 43 w con sistema dimmer - modulo da 600 x 600 mm | cad | 264.8064 | 209.3296 | 5.074%
LOM241.1E.06.060.0095 | Plafoniera ad incasso per controsoffittature a doghe o pannelli. Prodotto in conformità alle norme EN 60598-1 CEI 34-21, classe di isolamento I e grado di protezione IP43 - IK06 in conformità alle norme EN 60529 e EN 50102. Corpo e cornice stampato in policarbonato bianco infrangibile ed autoestinguente diffusore estruso in tecnopolimero opale ad alta trasmittanza, complete di sistema dimmer; equipaggiata con lampada led 4000K 3700lm potenza 31 w, modulo da:
LOM241.1E.06.060.0095.a | - 300 x 1200 mm | cad | 240.8024 | 190.3774 | 5.585%
LOM241.1E.06.060.0095.b | - 600 x 600 mm | cad | 226.2301 | 178.8351 | 5.943%
LOM241.1E.06.060.0100 | Plafoniera led prismata, per installazione a soffitto, prodotto in conformità alle norme EN 60598-1-CEI 34-21, con il grado IP40-IK03 secondo le norme EN 60529. La plafoniera è costituita da: corpo contenitore delle parti elettriche in lamiera di acciaio stampato in un pezzo unico, riflettore in acciaio bianco verniciato, schermo diffusore in materiale policarbonato rigato internamente, liscio esternamente, infrangibile ed autoestinguente, fissato al corpo contenitore mediante sistema a levetta o a molla nei tipi:
LOM241.1E.06.060.0100.a | - lampada led 4000K 6800lm potenza 42 w | cad | 150.761 | 119.1767 | 8.911%
LOM241.1E.06.060.0100.b | - lampada led 4000K 9070lm potenza 56 w | cad | 179.9248 | 142.2479 | 7.473%
LOM241.1E.06.060.0110 | Plafoniera per installazione a soffitto o a sospensione. Prodotto in conformità alle norme EN 60598 CEI 34-21, classe di isolamento I e grado di protezione IP20 - IK07 in conformità alle norme EN 60529 e EN 50102. Corpo in acciaio zincato preverniciato con resina poliestere ottica ad alveoli a doppia parabolicità antiriflesso in alluminio speculare a bassissima luminanza; equipaggiata con - modulo da:
LOM241.1E.06.060.0110.a | - lampada led 2x 4000K 4900 lm potenza 43 w - modulo 300 x 1200 mm | cad | 258.698 | 204.5009 | 5.197%
LOM241.1E.06.060.0110.b | - lampada led 2x 4000K 4900 lm potenza 43 w con sistema dimmer - modulo 300 x 1200 mm | cad | 305.8406 | 241.7672 | 4.39%
LOM241.1E.06.060.0110.c | - lampada led 4x 4000K 4900 lm potenza 43 w - modulo 600 x 600 mm | cad | 258.698 | 204.5009 | 5.197%
LOM241.1E.06.060.0110.d | - lampada led 4x 4000K 4900 lm potenza 43 w con sistema dimmer - modulo 600 x 600 mm | cad | 305.8406 | 241.7672 | 4.39%
LOM241.1E.06.060.0110.e | - sovrapprezzo per applicazione sospesa con cavetto in acciaio con dispositivo di regolazione millimetrica e cavo di alimentazione | cad | 23.1785 | 18.3271 | 5.779%
LOM241.1E.06.060.0115 | Apparecchio illuminante per installazione a sospensione a bassa luminanza, corpo in alluminio, verniciatura a polvere poliestere antingiallimento, riflettore lamellare in tecnopolimero metallizzato, schermo in policarbonato resistente al calore, illuminazione led con alta efficienza 115 lumen/watt, 4000k vita utile 50000 h e alta consistenza dei colori. Costruito in conformità alle norme EN 60598-1 e EN 60598-2 - Predisposto per sistema DALI; potenza:
LOM241.1E.06.060.0115.a | - 52 W | cad | 378.8737 | 299.4999 | 3.194%
LOM241.1E.06.060.0115.b | - 64 W | cad | 427.7424 | 338.1306 | 2.826%
LOM241.1E.06.060.0115.c | - sospensione con cavetto a regolazione millimetrica (incidenza n. 2 cavi per apparecchi illuminanti) | cad | 19.5173 | 15.4284 | 6.861%
LOM241.1E.06.060.0115.d | - giunto lineare in alluminio pressofuso | cad | 14.5697 | 11.5174 | 9.196%
LOM241.1E.06.060.0115.e | - testata finale in alluminio | cad | 13.7013 | 10.827 | 9.777%
LOM241.1E.06.060.0115.f | - giunto a 2 vie in acciaio verniciato a polvere | cad | 18.3356 | 14.4996 | 7.31%
LOM241.1E.06.060.0115.g | - giunto a 3 / 4 vie in acciaio verniciato a polvere | cad | 19.5173 | 15.4284 | 6.861%
LOM241.1E.06.060.0120 | Plafoniera per installazione a soffitto o a sospensione. Prodotto in conformità alle norme EN 60598-1 CEI 34-21, classe di isolamento I e grado di protezione IP40 - IK06 in conformità alle norme EN 60529 e EN 50102. Corpo e cornice stampato in policarbonato bianco infrangibile ed autoestinguente, diffusore estruso in tecnopolimero opale ad alta trasmittanza, completa di sistema dimmer; equipaggiata con lampada led 4000K 3700 lm potenza 31 w, modulo da:
LOM241.1E.06.060.0120.a | - 300 x 1200 mm | cad | 298.9999 | 236.3596 | 4.492%
LOM241.1E.06.060.0120.b | - 600 x 600 mm | cad | 282.7143 | 223.4858 | 4.758%
LOM241.1E.06.060.0120.c | - sovrapprezzo per applicazione sospesa con cavetto in acciaio con dispositivo di regolazione millimetrica e cavo di alimentazione | cad | 23.1785 | 18.3271 | 5.779%
LOM241.1E.06.060.0125 | Fornitura e posa proiettore a campana per illuminazione di ampi spazi espositivi interni , gancio per installazione a sospensione, corpo e cornice in alluminio, verniciatura a polvere antingiallimento stabilizzata, riflettore in alluminio ossidato e satinato, diffusore in vetro sabbiato resistente agli shock termici, compresi accessori per sospensione cavo in acciaio 1,5 m pressacavo in ottone nichelato, viteria, illuminazione led con alta efficienza 105 lumen/watt, 4000k vita utile 50000 h e alta consistenza dei colori. Costruito in conformità alle norme EN 60598-1 e EN 60598-2. versione:
LOM241.1E.06.060.0125.a | - a sospensione potenza 18 W | cad | 263.0489 | 207.9403 | 5.105%
LOM241.1E.06.060.0125.b | - binario elettrificato potenza 18 W | cad | 277.5674 | 219.4172 | 4.84%
LOM241.1E.06.060.0125.c | - sovrapprezzo per applicazione sospesa con cavetto in acciaio con dispositivo di regolazione millimetrica e cavo di alimentazione | cad | 23.1785 | 18.3271 | 5.779%
LOM241.1E.06.060.0130 | Plafoniera tonda per interni ed esterni. Prodotto in conformità alle norme EN 60598-1 CEI 34-21, classe di isolamento II e grado di protezione IP65 - IK08 in conformità alle norme EN 60529 e EN 50102. Corpo in policarbonato infrangibile ed autoestinguente diffusore in policarbonato trasparente, internamente satinato antiabbagliamento, infrangibile ed autoestinguente, stabilizzato ai raggi UV, esternamente liscio antipolvere; equipaggiata con lampada led 4000K da - diametro:
LOM241.1E.06.060.0130.a | - 1300 lm potenza 16 w - Ø 300 mm | cad | 124.0674 | 98.0754 | 10.84%
LOM241.1E.06.060.0130.b | - 1750 lm potenza 20 w - Ø 390 mm | cad | 156.6513 | 123.8479 | 8.585%
LOM241.1E.06.060.0140 | Plafoniera a tenuta stagna per installazione diretta a parete o a soffitto, o a sospensione. Prodotto in conformità alle norme EN 60598-1 CEI 34-21, grado di protezione IP66 - IK08 in conformità alle norme EN 60529 e EN 50102. Corpo stampato ad iniezione in policarbonato infrangibile ed autoestinguente di elevata resistenza meccanica, diffusore stampato ad iniezione in policarbonato trasparente, prismatizzato internamente, autoestinguente, stabilizzato ai raggi UV, riflettore in alluminio speculare, completa di connettore per installazione rapida; equipaggiata con - lunghezza:
LOM241.1E.06.060.0140.a | - monolampada led 4000K 1600 lm potenza 13 w - lunghezza 690 mm | cad | 110.4169 | 87.2846 | 12.17%
LOM241.1E.06.060.0140.b | - monolampada led 4000K 2800 lm potenza 22 w - lunghezza 1300 mm | cad | 138.2617 | 109.296 | 9.726%
LOM241.1E.06.060.0140.c | - monolampada led 4000K 3700 lm potenza 29 w - lunghezza 1600 mm | cad | 160.0913 | 126.5523 | 8.391%
LOM241.1E.06.060.0140.d | - bilampada led 4000K 3200 lm potenza 25 w - lunghezza 690 mm | cad | 154.9986 | 122.5413 | 8.676%
LOM241.1E.06.060.0140.e | - bilampada led 4000K 5600 lm potenza 44 w - lunghezza 1300 mm | cad | 178.5427 | 141.1381 | 7.524%
LOM241.1E.06.060.0140.f | - bilampada led 4000K 7500 lm potenza 56 w - lunghezza 1600 mm | cad | 210.6866 | 166.5479 | 6.381%
LOM241.1E.06.060.0180 | Lampade a led corpo ceramico, temperatura di colore 2700° K, alimentazione 230 V c.a. 50 Hz durata nominale 20.000 ore per attacchi E14 ed E27 di forme varie (oliva, sferica, goccia) delle seguenti tipologie:
LOM241.1E.06.060.0180.a | - potenza 4 W equivalenti a 25 W ad incandescenza | cad | 15.8951 | 12.5636 | 5.667%
LOM241.1E.06.060.0180.b | - potenza 6 W equivalenti a 40 W ad incandescenza | cad | 16.9833 | 13.4302 | 5.299%
LOM241.1E.06.060.0190 | Lampade a led di varia tipologia , temperatura di colore 2700° K, alimentazione 230 V c.a. 50 Hz durata nominale 15.000 ore delle seguenti tipologie:
LOM241.1E.06.060.0190.a | - attacco E27 potenza 5 w equivalente a 32 w incandescenza | cad | 8.4269 | 6.6639 | 10.68%
LOM241.1E.06.060.0190.b | - attacco E27 potenza 8 w equivalente a 48 w incandescenza | cad | 10.9899 | 8.6938 | 8.197%
LOM241.1E.06.060.0190.c | - attacco E27 potenza 13 w equivalente a 75 w incandescenza | cad | 16.9098 | 13.3672 | 5.32%
LOM241.1E.06.060.0190.d | - attacco E14 ed E27 potenza 2,7 w equivalente a 25 w incandescenza | cad | 9.2948 | 7.344 | 9.685%
LOM241.1E.06.060.0200 | Lampade a led con riflettore, temperatura di colore da 2700 a 4000° K, alimentazione 230 V c.a. 50 Hz, attacco GU10 diam. 50 mm durata nominale 40.000 ore delle seguenti tipologie:
LOM241.1E.06.060.0200.a | - potenza 4 W equivalenti a 35 W ad incandescenza | cad | 18.1129 | 14.3199 | 4.972%
LOM241.1E.06.060.0200.b | - potenza 5,5 W equivalenti a 50 W ad incandescenza | cad | 22.726 | 17.9714 | 3.961%
LOM241.1E.06.060.0210 | Lampade a led a tubo per applicazione in lampade a tubi fluorescenti tradizionali compatibili alimentazione 230 V c.a. 50 Hz. Durata nominale 40.000 ore delle seguenti tipologie:
LOM241.1E.06.060.0210.a | - Lunghezza 600 mm - flusso luminoso 825 lm potenza 10 w | cad | 27.0456 | 21.3795 | 3.327%
LOM241.1E.06.060.0210.b | - Lunghezza 900 mm - flusso luminoso 1265 lm potenza 15 w | cad | 34.0747 | 26.9361 | 2.642%
LOM241.1E.06.060.0210.c | - Lunghezza 1200 mm - flusso luminoso 1600 lm potenza 16 w | cad | 39.723 | 31.4011 | 2.263%
LOM241.1E.06.060.0210.d | - Lunghezza 1500 mm - flusso luminoso 2065 lm potenza 24 w | cad | 51.8982 | 41.0206 | 1.731%
LOM241.1E.06.070 | ILLUMINAZIONE DI EMERGENZA
LOM241.1E.06.070.0010 | Apparecchio illuminante led autonomo a bandiera. Prodotto in conformità alle norme EN 60598 - CEI 34-21 e grado di protezione IP40 - IK07 in conformità alle norme EN 60529. Corpo in tecnopolimero, riflettore in plexiglass trasparente con micro finitura per massimo rendimento, potenza 3w, completo di accessori per fissaggio a parete, a plafone o a sospensione; nelle versioni:
LOM241.1E.06.070.0010.a | - autonomia 1 h ricarica 12 h | cad | 149.0455 | 117.8206 | 9.013%
LOM241.1E.06.070.0010.b | - autonomia 3 h ricarica 24 h | cad | 150.761 | 119.1767 | 8.911%
LOM241.1E.06.070.0020 | Apparecchio led per segnaletica di sicurezza permanente (SA); adatta per locali di pubblico spettacolo con luminosità selezionabile; alto design. Prodotto in conformità alle norme EN 60598, UNI EN 1838, UNI 11222. Schermo in policarbonato serigrafato con sistema di illuminazioneche che garantisce massima uniformità di un illuminamento al segnale ed elevatissima luminosità (oltre 500cd/mq), visibilità 20m. Completo di staffa universale per installazioni a soffitto ed a parete. Potenza 1-2,1W. Corpo / telaio in alluminio. Autonomia 1h, 2h, 3h selezionabile con dispositivo interno.Nei tipi:
LOM241.1E.06.070.0020.a | - monofacciale - IP40 | cad | 420.5555 | 332.4494 | 3.194%
LOM241.1E.06.070.0020.b | - bifacciale - IP41 | cad | 434.5196 | 343.488 | 3.092%
LOM241.1E.06.070.0030 | Apparecchio illuminante led autonomo da incasso per illuminazione permanente o non permanente. Prodotto in conformità alle norme EN 60598 - CEI 34-21 e grado di protezione IP40 - IK07 in conformità alle norme EN 60529. Corpo in materiale plastico autoestinguente, potenza 3 w, sistema autotest con indicatore a led bicolore; nelle versioni:
LOM241.1E.06.070.0030.a | - autonomia 1 h tempo di ricarica 24 h | cad | 131.9114 | 104.2635 | 10.18%
LOM241.1E.06.070.0030.b | - autonomia 3 h tempo di ricarica 24 h | cad | 131.9114 | 104.2635 | 10.18%
LOM241.1E.06.070.0040 | Apparecchio led per illuminazione di emergenza, autonomia 1h, ottica asimmetrica, attivabile anche come illuminazione permanente, completo di scatola da incasso, corpo in policarbonato e placca di copertura con rete di protezione in alluminio pressofuso preverniciato, grado di protezione IP55. Utilizzabile come segnapasso, luce notturna o di emergenza. Prodotto in conformità alle norme EN 60598. Potenza 2x0,50W. | cad | 219.6191 | 173.609 | 6.116%
LOM241.1E.06.070.0050 | Apparecchio led per illuminazione di emergenza, con possibilità di settaggio dell'autonomia 1h, 2h, 3h- tempo di ricarica 12h - SE: 550 lm 1h di autonomia - 385 lm 2h di autonomia - 275 lm 3h di autonomia - SA: 280 lm. Corpo in policarbonato, ottica simmetrica, schermo in policarbonato trasparente. Grado di protezione IP65. Potenza 24W. Prodotto in conformità alle norme EN 60598, UNI EN 1838. Completo di accessori per fissaggio a parete, a plafone, a bandiera o a incasso. | cad | 284.6197 | 225.0192 | 4.727%
LOM241.1E.06.070.0060 | Apparecchio per illuminazione di emergenza a LED, conforme alle norme EN 60598-1, EN 60598-2-2, EN 60598-2-22, UNI EN 1838, UNI 11222; commutabile in versione SE e SA, l'autonomia standard di 1h o 2h; dotato di sisitema automatico di test di autonomia che comprende il controllo di tutte le funzioni della lampada in un arco di tempo pari all'autonomia richiesta dalle singole normative; risultato dei test visualizzato con LED multicolore posizionato sull'apparecchio; installabile a parete, a plafone, a bandiera e a incasso; batterie incluse tipo Titanium a ricarica rapita (80% in 2h); predisposto per inserimento modulo aggiuntivo (accessorio non incluso) per:
LOM241.1E.06.070.0060.a | - SE: 250 lm 1h di autonomia - 130 lm 2h di autonomia - SA: 110 lm; grado di protezione IP 66 | cad | 258.4046 | 204.269 | 5.197%
LOM241.1E.06.070.0060.b | - SE: 450 lm 1h di autonomia - 230 lm 2h di autonomia - SA: 200 lm; grado di protezione IP 66 | cad | 305.5169 | 241.5113 | 4.4%
LOM241.1E.06.070.0060.c | - SE: 550 lm 1h di autonomia - 280 lm 2h di autonomia - SA: 150 lm; grado di protezione IP 65 | cad | 376.1739 | 297.3657 | 3.572%
LOM241.1E.06.070.0060.d | - SE: 800 lm 1h di autonomia - 410 lm 2h di autonomia - SA: 200 lm; grado di protezione IP 65 | cad | 451.5281 | 356.9333 | 2.979%
LOM241.1E.06.070.0060.e | - forma circolare da incasso - SE: 180 lm autonomia 1h - 90 lm autonomia 2h - SA: 150 lm; grado di protezione IP 42 | cad | 251.3552 | 198.6964 | 5.35%
LOM241.1E.06.070.0070 | Apparecchio per la segnaletica di emergenza a led; conforme alle norme EN 60598-1, EN 60598-2-2, EN 60598-2-22, UNI EN 1838, UNI 11222. Corpo in policarbonato adatto per installazione a parete, a soffitto e a bandiera con l'utilizzo di staffa universale in dotazione. Grado di protezione IP40 Schermo serigrafato che garantisce la massima uniformità di illuminamento del segnale ed elevatissima luminosità (oltre 500cd/mq).
LOM241.1E.06.070.0070.a | - visibilta 20m | cad | 210.1213 | 166.1011 | 6.392%
LOM241.1E.06.070.0070.b | - visibilta 30m | cad | 224.2636 | 177.2805 | 5.994%
LOM241.1E.06.070.0070.c | - modulo per centralizzare il controllo dell'apparecchio con sistema Bus e Centrale di controllo | cad | 62.9491 | 49.7554 | 21.35%
LOM241.1E.06.070.0070.d | - modulo per centralizzare il controllo dell'apparecchio via radio e Centrale di controllo | cad | 86.4846 | 68.3661 | 15.54%
LOM241.1E.06.070.0070.e | - modulo DALI per controllo dell'apparecchio con sisitema con protocollo DALI | cad | 98.2527 | 77.6782 | 13.68%
LOM241.1E.06.070.0070.f | - staffa per installazione a bandiera su controsoffitto | cad | 53.153 | 42.0226 | 4.216%
LOM241.1E.06.070.0070.g | - schermo aggiuntivo a bandiera completo di pittogramma | cad | 70.2087 | 55.5001 | 19.14%
LOM241.1E.06.070.0080 | Apparecchio illuminante led autonomo per montaggio a plafone o a parete, per illuminazione permanente o non permanente. Prodotto in conformità alle norme EN 60598 - CEI 34-21 e grado di protezione IP40 - IK07 in conformità alle norme EN 60529. Corpo in materiale plastico autoestinguente, potenza 3 w, sistema autotest con indicatore a led bicolore; nelle versioni:
LOM241.1E.06.070.0080.a | - autonomia 1 h tempo di ricarica 24 h | cad | 126.745 | 100.192 | 10.6%
LOM241.1E.06.070.0080.b | - autonomia 3 h tempo di ricarica 24 h | cad | 126.745 | 100.192 | 10.6%
LOM241.1E.06.070.0090 | Apparecchio illuminante led autonomo per montaggio a plafone o a parete, con possibilità di settaggio dell'autonomia: 1h, 2h, 3h, tempo di ricarica 12h. Conforme alle norme EN 60598-1, EN 60598-2-2, EN 60598-2-22, UNI EN 1838, UNI 11222, ATEX 2014/34/UE. Classificazione ATEX II 3 G Ex nA II B T135, II 3 D Ex tD A22 T85, grado di protezione IP66, protezione agli urti IK 09. Corpo in lamiera di acciaio prezincata e verniciata con polveri di poliestere, schermo in vetro temprato microprismatizzato ad alta trasmittanza spes. 3mm. SE:400 lm 1h di autonomia - 275 lm 2h di autonomia - 200 lm 3h di autonomia - SA: 220 lm | cad | 579.1194 | 457.7942 | 2.324%
LOM241.1E.07 - IMPIANTI DI CABLAGGIO STRUTTURATO
LOM241.1E | OPERE COMPIUTE IMPIANTI ELETTRICI
LOM241.1E.07 | IMPIANTI DI CABLAGGIO STRUTTURATO
LOM241.1E.07.010 | SISTEMA UTP
LOM241.1E.07.010.0020 | Prese utente RJ12 - RJ45 UTP non schermate, cablaggio universale T568A/B, serie civile per montaggio su supporto di plastica e placca in tecnopolimero:
LOM241.1E.07.010.0020.a | - RJ12 con coperchio | cad | 20.3229 | 16.0614 | 37.08%
LOM241.1E.07.010.0020.b | - RJ45 con coperchio Categoria 5e | cad | 23.022 | 18.2033 | 32.73%
LOM241.1E.07.010.0020.c | - RJ45 con coperchio Categoria 6 | cad | 23.346 | 18.455 | 32.27%
LOM241.1E.07.010.0030 | Connettori RJ45 per pannelli di permutazione, UTP non schermati, cablaggio universale T568A/B:
LOM241.1E.07.010.0030.c | - Categoria 5e | cad | 10.3372 | 8.1706 | 34.11%
LOM241.1E.07.010.0030.d | - Categoria 6 | cad | 11.2891 | 8.9241 | 31.24%
LOM241.1E.07.010.0030.e | - Categoria 6a | cad | 13.789 | 10.9002 | 25.57%
LOM241.1E.07.010.0040 | Cordoni di permutazione RJ45 UTP non schermati, conduttore in rame 24 AWG, isolamento con guaina in PVC o polietilene antifiamma, lunghezza - Categoria:
LOM241.1E.07.010.0040.e | - 0,5 m Categoria 5e | cad | 4.3219 | 3.4173 | 17.36%
LOM241.1E.07.010.0040.f | - 1 m Categoria 5e | cad | 4.7612 | 3.7628 | 15.76%
LOM241.1E.07.010.0040.g | - 2 m Categoria 5e | cad | 5.5878 | 4.422 | 13.43%
LOM241.1E.07.010.0040.h | - 3 m Categoria 5e | cad | 5.7231 | 4.5159 | 13.11%
LOM241.1E.07.010.0040.i | - 5 m Categoria 5e | cad | 7.6063 | 6.0121 | 9.869%
LOM241.1E.07.010.0040.j | - 0,5 m Categoria 6 | cad | 6.6021 | 5.2171 | 11.37%
LOM241.1E.07.010.0040.k | - 1 m Categoria 6 | cad | 6.6649 | 5.2686 | 11.25%
LOM241.1E.07.010.0040.l | - 2 m Categoria 6 | cad | 8.3177 | 6.5767 | 9.023%
LOM241.1E.07.010.0040.m | - 3 m Categoria 6 | cad | 8.8298 | 6.9741 | 8.493%
LOM241.1E.07.010.0040.n | - 5 m Categoria 6 | cad | 12.9308 | 10.2267 | 5.799%
LOM241.1E.07.010.0050 | Cavi in rame a 4 coppie twistate non schermate, UTP, conduttore in rame 24 AWG in Classe CPR Eca, isolamento - Categoria:
LOM241.1E.07.010.0050.b | - guaina PVC, Categoria 5e | m | 2.1347 | 1.6865 | 65.77%
LOM241.1E.07.010.0050.c | - guaina LSZH, Categoria 5e | m | 2.3334 | 1.8435 | 60.17%
LOM241.1E.07.010.0050.d | - guaina LSZH, Categoria 6 | m | 2.8985 | 2.2934 | 48.45%
LOM241.1E.07.020 | SISTEMA FTP
LOM241.1E.07.020.0020 | Prese utente RJ45 FTP schermate, cablaggio universale T568A/B, serie civile per montaggio su supporto di plastica e placca in tecnopolimero:
LOM241.1E.07.020.0020.a | - Categoria 5e | cad | 25.208 | 19.9294 | 29.89%
LOM241.1E.07.020.0020.b | - Categoria 6 | cad | 29.6013 | 23.4027 | 25.46%
LOM241.1E.07.020.0020.c | - Categoria 6a | cad | 30.8565 | 24.395 | 24.42%
LOM241.1E.07.020.0030 | Connettore RJ45 per pannelli di permutazione, FTP, schermato, cablaggio universale T568A/B:
LOM241.1E.07.020.0030.a | - Categoria 5e | cad | 12.8477 | 10.1573 | 27.44%
LOM241.1E.07.020.0030.b | - Categoria 6 | cad | 15.9751 | 12.6268 | 22.08%
LOM241.1E.07.020.0030.c | - Categoria 6a | cad | 18.9878 | 15.0117 | 18.57%
LOM241.1E.07.020.0040 | Cordoni di permutazione RJ45 FTP schermati, conduttore in rame 24 AWG, isolamento con guaina in PVC o polietilene antifiamma, lunghezza - Categoria:
LOM241.1E.07.020.0040.e | - 0,5 m Categoria 5e | cad | 6.4139 | 5.0702 | 11.7%
LOM241.1E.07.020.0040.f | - 1 m Categoria 5e | cad | 7.1353 | 5.635 | 10.51%
LOM241.1E.07.020.0040.g | - 2 m Categoria 5e | cad | 8.7463 | 6.9106 | 8.575%
LOM241.1E.07.020.0040.h | - 3 m Categoria 5e | cad | 9.4054 | 7.4341 | 7.973%
LOM241.1E.07.020.0040.i | - 5 m Categoria 5e | cad | 13.5475 | 10.708 | 5.534%
LOM241.1E.07.020.0050 | Cavi in rame a 4 coppie twistate schermate, FTP, conduttore in rame 24 AWG in Classe CPR Eca, isolamento - Categoria:
LOM241.1E.07.020.0050.b | - guaina PVC, Categoria 5e | m | 2.4169 | 1.9063 | 58.09%
LOM241.1E.07.020.0050.c | - guaina LSZH, Categoria 5e | m | 2.4487 | 1.9375 | 57.34%
LOM241.1E.07.030 | SISTEMA FIBRA OTTICA
LOM241.1E.07.030.0010 | Prese utente MT - RJ, tipo 50/125 µ, serie civile per montaggio su supporto di plastica e placca in tecnopolimero | cad | 88.8101 | 70.1961 | 26.5%
LOM241.1E.07.030.0020 | Prese utente SC, tipo bussola duplex 50/125 µ, serie civile per montaggio su supporto di plastica e placca in tecnopolimero | cad | 46.6047 | 36.8411 | 50.51%
LOM241.1E.07.030.0030 | Prese utente ST, tipo bussola duplex 50/125 µ, serie civile per montaggio su supporto di plastica e placca in tecnopolimero | cad | 43.6761 | 34.5301 | 53.89%
LOM241.1E.07.030.0040 | Connettori per pannelli in fibra ottica
LOM241.1E.07.030.0040.a | - MT - RJ, tipo 50/125 µ | cad | 84.9719 | 67.1703 | 27.7%
LOM241.1E.07.030.0040.b | - SC, tipo bussola duplex 50/125 µ | cad | 42.8911 | 33.9014 | 54.87%
LOM241.1E.07.030.0040.c | - ST, tipo bussola 50/125 µ | cad | 41.9081 | 33.1284 | 56.16%
LOM241.1E.07.030.0050 | Cordoni di permutazione in fibra ottica 50/125 µ
LOM241.1E.07.030.0050.a | - MT - RJ / MT - RJ 1m | cad | 77.5059 | 61.2759 | 6.075%
LOM241.1E.07.030.0050.b | - MT - RJ / MT - RJ 2m | cad | 80.8316 | 63.8975 | 5.82%
LOM241.1E.07.030.0050.c | - MT - RJ / SC duplex 1m | cad | 76.428 | 60.4164 | 6.157%
LOM241.1E.07.030.0050.d | - MT - RJ / SC duplex 2m | cad | 79.6502 | 62.9712 | 5.912%
LOM241.1E.07.030.0050.e | - ST / ST 1m | cad | 39.7236 | 31.3978 | 11.84%
LOM241.1E.07.030.0050.f | - ST / ST 2m | cad | 41.4812 | 32.7909 | 11.34%
LOM241.1E.07.030.0050.g | - SC / ST 1m | cad | 62.7359 | 49.5928 | 7.504%
LOM241.1E.07.030.0050.h | - SC / ST 2m | cad | 64.9844 | 51.364 | 7.239%
LOM241.1E.07.030.0060 | Cavi in fibra ottica 50/125 µ
LOM241.1E.07.030.0060.a | - guaina LSZH a 4 fibre | m | 13.7083 | 10.839 | 51.45%
LOM241.1E.07.030.0060.b | - guaina LSZH a 8 fibre | m | 14.953 | 11.8217 | 47.16%
LOM241.1E.07.040 | COMPLEMENTI TECNICI PER L'INSTALLAZIONE
LOM241.1E.07.040.0010 | Accessori per prodotti da pannello e connessioni:
LOM241.1E.07.040.0010.a | - kit di 16 icone diversi simboli | cad | 4.9356 | 3.9058 | 47.56%
LOM241.1E.07.040.0010.b | - tappo otturazione per RJ e ST | cad | 4.109 | 3.247 | 57.13%
LOM241.1E.07.040.0010.c | - tappo otturazione per SC | cad | 3.9731 | 3.1423 | 59.07%
LOM241.1E.07.040.0010.d | - Plugs RJ11 per cavi piatti | cad | 12.0332 | 9.5145 | 78.2%
LOM241.1E.07.040.0010.e | - Plugs RJ12 per cavi piatti | cad | 12.1062 | 9.5677 | 77.73%
LOM241.1E.07.040.0010.f | - Plugs RJ45 5e UTP per cavi tondi | cad | 13.372 | 10.5706 | 70.37%
LOM241.1E.07.040.0010.g | - Plugs RJ45 5e FTP per cavi tondi | cad | 14.8261 | 11.7228 | 63.48%
LOM241.1E.07.040.0010.h | - copertura per plugs | cad | 3.3246 | 2.6297 | 70.6%
LOM241.1E.07.040.0020 | Placca autoportante in plastica per n.4 connettori RJ | cad | 15.0354 | 11.8897 | 62.59%
LOM241.1E.07.050 | QUADRI E ARMADI
LOM241.1E.07.050.0010 | Quadro da parete 10" in metallo, con porta trasparente in vetro temperato, fino a 9 unità di cablaggio, completo di n.2 montanti forati a 10" completi di accessori di fissaggio, n.4 piastre passacavi in materiale isolante complete di viti di fissaggio, serratura e chiavi. | cad | 286.5589 | 226.5523 | 8.218%
LOM241.1E.07.050.0020 | Accessori per configurazione:
LOM241.1E.07.050.0020.a | - pannello vuoto 10" per 8 connettori | cad | 45.5016 | 35.9648 | 31.02%
LOM241.1E.07.050.0020.b | - pannello 10" cieco | cad | 31.4991 | 24.9001 | 29.87%
LOM241.1E.07.050.0020.c | - mensola 10" per mini-hub | cad | 47.7749 | 37.7661 | 19.7%
LOM241.1E.07.050.0020.d | - pannello 10" passacavo | cad | 44.1526 | 34.9027 | 31.97%
LOM241.1E.07.050.0020.e | - pannello prese di alimentazione | cad | 107.9069 | 85.3108 | 13.08%
LOM241.1E.07.050.0030 | Quadro da parete struttura fissa 19" in metallo, con porta in vetro curvo, completo di montanti forati a 19" regolabili in profondità, completi di accessori di fissaggio, n.2 piastre passacavi in materiale isolante, complete di viti di fissaggio, serratura e chiavi:
LOM241.1E.07.050.0030.a | - fino a 9 unità di cablaggio | cad | 400.1943 | 316.3538 | 5.881%
LOM241.1E.07.050.0030.b | - fino a 15 unità di cablaggio | cad | 441.3015 | 348.8491 | 5.33%
LOM241.1E.07.050.0030.c | - fino a 18 unità di cablaggio | cad | 528.1341 | 417.5408 | 4.461%
LOM241.1E.07.050.0030.d | - fino a 23 unità di cablaggio | cad | 593.5882 | 469.2319 | 3.961%
LOM241.1E.07.050.0040 | Quadro da parete struttura rotante 19" in metallo a 2 sezioni ispezionabili, con porta in vetro curvo, completo di montanti forati a 19" regolabili in profondità, completi di accessori di fissaggio, n.2 piastre passacavi in materiale isolante, complete di viti di fissaggio, serratura e chiavi:
LOM241.1E.07.050.0040.a | - fino a 15 unità di cablaggio | cad | 885.5544 | 700.1159 | 2.662%
LOM241.1E.07.050.0040.b | - fino a 18 unità di cablaggio | cad | 952.6483 | 753.0691 | 2.468%
LOM241.1E.07.050.0050 | Porte in vetro curvo fumè temperato di sicurezza per quadro a parete, complete di cerniere e serratura con chiavi, per quadro con unità di cablaggio:
LOM241.1E.07.050.0050.a | - fino a 9 unità | cad | 221.8122 | 175.3427 | 8.483%
LOM241.1E.07.050.0050.b | - fino a 15 unità | cad | 254.531 | 201.207 | 7.392%
LOM241.1E.07.050.0050.c | - fino a 18 unità | cad | 274.6561 | 217.1159 | 6.851%
LOM241.1E.07.050.0050.d | - fino a 23 unità | cad | 307.3859 | 242.9888 | 6.126%
LOM241.1E.07.050.0060 | Armadio a pavimento, con porta in vetro curvo, completo di pannelli laterali ad aggancio rapido, porta piena posteriore e coppia di montanti regolabili in profondità, piedini regolabili di livellamento, serratura e chiavi. Unità di cablaggio - Dimensioni (lxp):
LOM241.1E.07.050.0060.a | - 24 unità rack - 600x600mm | cad | 672.0701 | 531.2718 | 3.501%
LOM241.1E.07.050.0060.b | - 33 unità rack - 600x600mm | cad | 978.674 | 773.6424 | 2.406%
LOM241.1E.07.050.0060.c | - 42 unità rack - 600x600mm | cad | 1111.6524 | 878.7619 | 2.12%
LOM241.1E.07.050.0060.d | - 24 unità rack - 800x800mm | cad | 1029.1106 | 813.5126 | 2.283%
LOM241.1E.07.050.0060.e | - 33 unità rack - 800x800mm | cad | 1089.0473 | 860.8926 | 2.161%
LOM241.1E.07.050.0060.f | - 42 unità rack - 800x800mm | cad | 1148.9203 | 908.2222 | 2.048%
LOM241.1E.07.050.0070 | Zoccolo in metallo verniciato per armadi a pavimento, completo di accessori di fissaggio, dimensioni:
LOM241.1E.07.050.0070.a | - 600x600 mm | cad | 125.4207 | 99.1452 | 18.77%
LOM241.1E.07.050.0070.b | - 800x800 mm | cad | 138.8514 | 109.7621 | 16.95%
LOM241.1E.07.050.0080 | Porte in vetro curvo fumè temperato di sicurezza per armadio a pavimento, complete di cerniere e serratura, dimensioni:
LOM241.1E.07.050.0080.a | - 600x1500 mm | cad | 451.7721 | 357.1261 | 5.207%
LOM241.1E.07.050.0080.b | - 600x2100 mm | cad | 507.1617 | 400.96 | 4.645%
LOM241.1E.07.050.0090 | Accessori per armadi a pavimento:
LOM241.1E.07.050.0090.a | - coppia di ruote con freno regolabili e coppia di n.2 ruote libere, diam. 80 mm carico max per ruota 60 kg | cad | 146.312 | 115.6598 | 12.86%
LOM241.1E.07.050.0090.b | - coppia di golfari M10 | cad | 16.9523 | 13.3976 | 27.76%
LOM241.1E.07.050.0090.c | - gruppo di ventilazione completo di n.2 ventole | cad | 408.9939 | 323.3489 | 5.759%
LOM241.1E.07.050.0090.d | - ventola singola 18W 230V - 150 mc/h | cad | 127.1277 | 100.4824 | 14.8%
LOM241.1E.07.050.0090.e | - coppia di montanti x armadio 28 unità di cablaggio | cad | 183.3063 | 144.9038 | 12.84%
LOM241.1E.07.050.0090.f | - coppia di montanti x armadio 42 unità di cablaggio | cad | 213.504 | 168.7751 | 11.02%
LOM241.1E.07.050.0090.g | - termostato elettromeccanico 0-60°C contatto NA 5A in AC1 | cad | 117.6164 | 92.9758 | 8.004%
LOM241.1E.07.050.0100 | Pannello vuoto in metallo zincato verniciato, capacità:
LOM241.1E.07.050.0100.a | - 16 porte | cad | 52.3805 | 41.4068 | 8.982%
LOM241.1E.07.050.0100.b | - 24 porte | cad | 59.5246 | 47.0542 | 7.902%
LOM241.1E.07.050.0110 | Pannello RJ45 preassemblato, in metallo verniciato, 19", completi di accessori per il montaggio, fermacavo, cartellini di identificazione sul fronte e sul retro:
LOM241.1E.07.050.0110.a | -12 connettori RJ45, UTP Categoria 5e | cad | 121.0268 | 95.6602 | 19.45%
LOM241.1E.07.050.0110.b | - 24 connettori RJ45, UTP Categoria 5e | cad | 162.7153 | 128.6266 | 28.92%
LOM241.1E.07.050.0110.c | - 48 connettori RJ45, UTP categoria 5e | cad | 228.1108 | 180.3218 | 41.25%
LOM241.1E.07.050.0110.d | - 24 connettori RJ45, FTP categoria 5e | cad | 263.3929 | 208.2122 | 17.86%
LOM241.1E.07.050.0110.e | - 24 connettori RJ45, UTP categoria 6 | cad | 258.3719 | 204.2431 | 18.21%
LOM241.1E.07.050.0120 | Pannello RJ45 preassemblato, in metallo zincato verniciato, 19", completo di accessori di fissaggio, per uso telefonico | cad | 375.775 | 297.0504 | 25.05%
LOM241.1E.07.050.0130 | Pannello cieco in metallo verniciato, 19" :
LOM241.1E.07.050.0130.a | - 1 unità di cablaggio | cad | 27.8624 | 22.0279 | 16.89%
LOM241.1E.07.050.0130.b | - 3 unità di cablaggio | cad | 42.0144 | 33.2084 | 11.2%
LOM241.1E.07.050.0140 | Cassetto estraibile per connettori in fibra ottica, in metallo verniciato nero, 19", completo degli accessori di fissaggio, nella composizione di 12 ricettacoli per bussole MT-RJ/ST o per bussole SC | cad | 192.0989 | 151.8543 | 7.351%
LOM241.1E.07.050.0150 | Mensola di supporto in metallo verniciato, 19" di profondità:
LOM241.1E.07.050.0150.a | - 250 mm | cad | 55.2011 | 43.6313 | 17.04%
LOM241.1E.07.050.0150.b | - 350 mm | cad | 58.852 | 46.5226 | 15.99%
LOM241.1E.07.050.0160 | Pannello passacavo, in metallo zincato verniciato colore nero, 19", completo di accessori di fissaggio | cad | 51.2473 | 40.5062 | 18.36%
LOM241.1E.07.050.0170 | Anello passacavo in metallo verniciato, completo di accessori di fissaggio | cad | 9.4318 | 7.4567 | 49.89%
LOM241.1E.07.050.0180 | Pannello per prese di corrente standard italiano /tedesco 16A bivalente con interruttore, 19":
LOM241.1E.07.050.0180.a | - n. 5/6 prese con interruttore generale bipolare 16A 250V e spia luminosa | cad | 166.5972 | 131.6952 | 8.473%
LOM241.1E.07.050.0180.b | - n. 5/6 prese con interruttore generale magnetotermico 1P+N 16A 250V 3kA e spia luminosa | cad | 207.1103 | 163.7406 | 6.82%
LOM241.1E.08 - ANTINTRUSIONE
LOM241.1E | OPERE COMPIUTE IMPIANTI ELETTRICI
LOM241.1E.08 | ANTINTRUSIONE
LOM241.1E.08.010 | CENTRALI
LOM241.1E.08.010.0010 | Centrale per sistema di allarme antintrusione ed antieffrazione, in contenitore metallico, in grado di gestire contemporaneamente apparati elettronici del tipo cablato o via radio (senza fili) da 8 zone espandibili fino a 32 tramite concentratori (opzionali). Collegabile via bus con concentratore remoto (max n.7) fino ad una distanza massima di 1500 metri. Dotata di n.16 ingressi per il collegamento diretto di sensori inerziali senza l'ausilio di interfacce. Comandata da tastiera con display a LCD dotata di tasto help per informazioni in linea, fino ad un max di 8 tastiere/lettori (non inclusa). Possibile gestione fino a 4 sistemi indipendenti (aree) ciascuno con 2 inserimenti di tipo parziale. Uscite preconfigurate per sirena esterna, interna e lampeggiante. Espansioni ad innesto ingressi e uscite. Massimo 50 utenti. Comandabili massimo 128 uscite. Combinatore telefonico PSTN ad innesto incluso. Invio eventi in formato digitale. Possibilità di invio agli utenti finali di messaggi SMS o vocali tramite modulo GSM (non incluso) . Programmazione, tramite computer, remota oppure locale utilizzando la porta USB integrata. Conforme norma EN50131 Grado di sicurezza 3, Classe Ambientale II. | cad | 643.8021 | 508.926 | 7.31%
LOM241.1E.08.010.0020 | Centrale per sistema di allarme antintrusione ed antieffrazione, in contenitore metallico, in grado di gestire contemporaneamente apparati elettronici del tipo cablato e via radio (senza fili) da 8 zone espandibili fino a 64 tramite concentratori (opzionali). Collegabile via bus con concentratore remoto (max n.7) fino ad una distanza massima di 1500 metri. Dotata di n.16 ingressi per il collegamento diretto di sensori inerziali senza l'ausilio di interfacce. Comandata da tastiera con display a LCD dotata di tasto help per informazioni in linea, fino ad un max di 8 tastiere/lettori (non inclusa). Possibile gestione fino a 8 sistemi indipendenti (aree) ciascuno con 2 inserimenti di tipo parziale. Uscite preconfigurate per sirena esterna, interna e lampeggiante. Espansioni ad innesto ingressi e uscite. Massimo 50 utenti. Comandabili massimo 128 uscite. Combinatore telefonico PSTN ad innesto incluso. Invio eventi in formato digitale. Possibilità di invio agli utenti finali di messaggi SMS o vocali tramite modulo GSM (non incluso) . Comunicatore IP integrato per trasmissione pramite rete TCP-IP e Internent ; invio eventi e telegestione tramite IP, gestione IP statico/DHCP, diagnostica IP da tastiera, firewall e crittografia AES, supporto DNS e NTP (non incluso). Programmazione, tramite computer, remota oppure locale utilizzando la porta USB integrata. Conforme norma EN50131 Grado di sicurezza 3, Classe Ambientale II. | cad | 708.4435 | 560.025 | 6.637%
LOM241.1E.08.010.0030 | Centrale per sistema di allarme antintrusione ed antieffrazione, in contenitore metallico, in grado di gestire contemporaneamente apparati elettronici del tipo cablato e via radio (senza fili) da 8 zone espandibili fino a 128 tramite concentratori (opzionali). Collegabile via bus con concentratore remoto (max n.15) fino ad una distanza massima di 1500 metri. Dotata di n.16 ingressi per il collegamento diretto di sensori inerziali senza l'ausilio di interfacce. Comandata da tastiera con display a LCD dotata di tasto help per informazioni in linea, fino ad un max di 8 tastiere/lettori (non inclusa). Possibile gestione fino a 16 sistemi indipendenti (aree) ciascuno con 2 inserimenti di tipo parziale. Uscite preconfigurate per sirena esterna, interna e lampeggiante. Espansioni ad innesto ingressi e uscite. Massimo 200 utenti. Comandabili massimo 256 uscite. Combinatore telefonico PSTN ad innesto incluso. Invio eventi in formato digitale. Possibilità di invio agli utenti finali di messaggi SMS o vocali tramite modulo GSM (non incluso) . Comunicatore IP integrato per trasmissione pramite rete TCP-IP e Internent; invio eventi e telegestione tramite IP, gestione IP statico/DHCP, diagnostica IP da tastiera, firewall e crittografia AES, supporto DNS e NTP (non incluso). Programmazione, tramite computer, remota oppure locale utilizzando la porta USB integrata. Conforme norma EN50131 Grado di sicurezza 3, Classe Ambientale II. | cad | 1059.9846 | 837.9185 | 4.441%
LOM241.1E.08.010.0040 | Centrale per sistema di allarme antintrusione ed antieffrazione, in contenitore metallico, in grado di gestire contemporaneamente apparati elettronici del tipo cablato e via radio (senza fili) da 8 zone espandibili fino a 512 tramite concentratori (opzionali). Collegabile via bus con concentratore remoto (max n.30) fino ad una distanza massima di 1500 metri. Dotata di n.16 ingressi per il collegamento diretto di sensori inerziali senza l'ausilio di interfacce. Comandata da tastiera con display a LCD dotata di tasto help per informazioni in linea, fino ad un max di 32 tastiere/lettori (non inclusa). Possibile gestione fino a 64 sistemi indipendenti (aree) ciascuno con 2 inserimenti di tipo parziale. Uscite preconfigurate per sirena esterna, interna e lampeggiante. Espansioni ad innesto ingressi e uscite. Massimo 1000 utenti. Comandabili massimo 496 uscite. Combinatore telefonico PSTN ad innesto incluso. Invio eventi in formato digitale. Possibilità di invio agli utenti finali di messaggi SMS o vocali tramite modulo GSM (non incluso) . Comunicatore IP integrato per trasmissione pramite rete TCP-IP e Internent; invio eventi e telegestione tramite IP, gestione IP statico/DHCP, diagnostica IP da tastiera, firewall e crittografia AES, supporto DNS e NTP. Programmazione, tramite computer, remota oppure locale utilizzando la porta USB integrata. Conforme norma EN50131 Grado di sicurezza 3, Classe Ambientale II. | cad | 1803.4289 | 1425.6116 | 2.611%
LOM241.1E.08.010.0050 | Concentratore remoto da 8 ingressi e 8 uscite in contenitore di policarbonato. Conforme norma EN50131 Grado di sicurezza 3. Classe ambientale II. Il medesimo concentratore comunica con la centrale tramite il bus RS485 e può essere montato fino ad una distanza massima di 1500 metri dalla stessa. | cad | 268.1917 | 212.0057 | 7.014%
LOM241.1E.08.010.0060 | Concentratore remoto dotato di 8 ingressi espandibili fino a 32 mediante moduli ad innesto opzionali, 8 uscite open collector espandibili fino a 16 con la possibilità di montare moduli opzionali a relè. Conforme norma EN50131 Grado di sicurezza 3. Classe ambientale II. Il concentratore viene fornito in contenitore in acciaio in cui è possible alloggiare i moduli opzionali per le espansioni di ingresso e di uscita, nonchè la batteria in tampone da 7Ah ed è equipaggiato con un alimentatore switching supervisionato dotato di test dinamico della batteria. Il medesimo concentratore comunica con la centrale tramite il bus RS485 e può essere montato fino ad una distanza massima di 1500 metri dalla stessa. | cad | 643.9348 | 509.0309 | 2.918%
LOM241.1E.08.010.0070 | Concentratore remoto per dispositivi via radio operante alla frequenza di 868MHz Gen2. Programmabile per gestire 32 dispositivi senza fili. Conforme alle normative EN50131-5-3. Autoacquisizione "Learn-Mode" dei trasmettitori. Trasmissione supervisionata. Rilevazione di eventuali interferenze radio e conseguente segnalazione in centrale.Il medesimo concentratore comunica con la centrale tramite il bus RS485 e può essere montato fino ad una distanza massima di 1500 metri dalla stessa. | cad | 310.9212 | 245.7834 | 6.055%
LOM241.1E.08.010.0080 | Modulo di espansione a 8 ingressi per le centrali e per concentratori remoti espandibili. Collegabile direttamente ad innesto tramite lapposito connettore. Supporta i sensori inerziali. | cad | 115.7492 | 91.5108 | 2.028%
LOM241.1E.08.020 | TASTIERE E ORGANI DI COMANDO
LOM241.1E.08.020.0010 | Tastiera operativa o remota nelle seguenti tipologie:
LOM241.1E.08.020.0010.a | - a parete in contanitore da incasso | cad | 144.4388 | 114.1789 | 3.255%
LOM241.1E.08.020.0010.b | - dal design moderno ed ergonomico con ampio display a LCD retroilluminato da 2 righe x 16 caratteri adatta per la programmazione e gestione delle centrali 1E.08.010.x. 4 LED di indicazione di stato di sistema, 2 coppie di LED programmabili di indicazione di stato area, display con simboli grafici per indicare lo stato di 8 aree in un'unica visualizzazione, 4 tasti di gestione diretta delle aree (inserimento totale, parziale 1, parziale 2 e disinserimento), 3 tasti funzione programmabili, 4 combinazioni di tasti funzione programmabili, tasto "Help" per informazioni in linea, elettronica ad innesto per un semplice cablaggio e manutenzione. Possibilità di personalizzarla con un messaggio di testo visibile a display. Dotata di lettore di prossimità integrato. Dotata di unuscita open collector e un ingresso dedicato alla funzione di richiesta uscita per il controllo di accesso di una porta. Conforme norma EN50131 Grado di sicurezza 3, Classe Ambientale II. | cad | 238.3279 | 188.3984 | 1.976%
LOM241.1E.08.020.0010.c | - a 8 LED per la programmazione e gestione per centrali anti intrusione. Omologazione IMQ II Livello. Dotata di 3 LED di indicazione di stato di sistema e 12 LED per la visualizzazione delle zone. Tasti funzione programmabili. Contenitore in ABS bianco. | cad | 124.6696 | 98.5514 | 3.777%
LOM241.1E.08.020.0020 | Lettore remoto nelle seguenti tipologie :
LOM241.1E.08.020.0020.a | - di tessere di prossimità in policarbonato ad alta robustezza, collegabile direttamente al bus di comunicazione RS485 ad una distanza massima dalla centrale di 1500 metri oppure allingresso del concetratore per 4 varchi. Portata di lettura tipica di 6 - 8 cm. Il lettore è dotato di sensore ottico antirimozione ed integra due LED, uno rosso ed uno blu, configurabili come luce notturna, per lo stato di blocco dei varchi e stato delle aree di allarme. Il medesimo lettore è inoltre dotato di uscita open collector programmabile. Il circuito elettronico del lettore è completamente ricoperto da resina sintetica resistenze agli agenti atmosferici. | cad | 451.9133 | 357.281 | 1.045%
LOM241.1E.08.020.0020.b | - di chiavi o tessere di prossimità, collegabile direttamente al bus di comunicazione delle centrali ad una distanza massima dalla centrale di 800 metri. Portata di lettura tipica di 6 - 8 cm. Il lettore è dotato di sensore ottico antirimozione ed integra due LED, uno verde ed uno rosso. Il medesimo lettore è inoltre dotato di uscita open collector programmabile ed è disponibile con cover di diversi colori: bianca, beige, rossa, grigia e nera. Il circuito elettronico del lettore è completamente ricoperto da resina sintetica resistenze agli agenti atmosferici. | cad | 306.4642 | 242.2602 | 1.536%
LOM241.1E.08.020.0030 | Chiave di prossimità, in confezione da 10 pezzi, a forma di portachiave con tecnologia di prossimità, dotata di codice di sicurezza a 4 byte. La chiave può essere riscritta più volte e loperazione di lettura e scrittura è crittografata. | cad | 139.9827 | 110.6564 | 3.357%
LOM241.1E.08.020.0040 | Tessera di prossimità, dotata di codice di sicurezza a 4 byte. Fornita in confezione da 10 pezzi. La tessera può essere riscritta più volte e loperazione di lettura e scrittura è crittografata. | cad | 121.9925 | 96.4468 | 3.858%
LOM241.1E.08.020.0050 | Scheda chiave universale, 3 relè a scambio completo. Uscite bistabili o temporizzate con tempi programmabili. Un uscita open collector per segnalazione chiave falsa. Ingressi di stato per il comando dei led dei lettori. Gestione di max. 256 tag di prossimità. Compresa quota parte collegamenti, accessori, collaudo e quant'altro necessario per rendere l'impianto funzionante ed eseguito a regola d'arte. | cad | 136.6767 | 108.0299 | 3.439%
LOM241.1E.08.020.0060 | Lettore di prossimità per scheda chiave universale. 3 LED di stato. Può essere utilizzato ad incasso su qualsiasi supporto elettrico grazie all'attacco standard KEYSTONE. Colore nero. | cad | 136.6767 | 108.0299 | 3.439%
LOM241.1E.08.020.0070 | Chiave di prossimità a forma di portachiave, dotata di codice di sicurezza a 4 byte. La chiave può essere riscritta più volte e l'operazione di lettura e scrittura è crittografata. | cad | 36.2407 | 28.6483 | 12.98%
LOM241.1E.08.030 | SENSORI
LOM241.1E.08.030.0010 | Rivelatore intelligente ad infrarossi passivi con protezione volumetrica. Nelle seguenti tipologie:
LOM241.1E.08.030.0010.a | - portata di 12 metri e 9 tende integrali. Dotato di tecnologia a specchio 3Brid che conferisce eccezionale stabilità di segnale lungo tutta la portata ed esclusiva analisi del segnale 5D per una elevata immunità ai falsi allarmi. Non richiede regolazioni di portata o per diverse altezze di montaggio. Dotato di elettronica ad innesto, con ottica sigillata. Completa protezione antistrisciamento. Messa a fuoco automatica con sensibilità costante per tutto il campo di copertura. Nessuna regolazione necessaria per diverse altezze di montaggio. Conforme norma EN50131-2-2 Grado 2. | cad | 79.0539 | 62.4847 | 23.8%
LOM241.1E.08.030.0010.b | - portata di 16 metri e 9 tende integrali. Dotato di tecnologia a specchio 3Brid che conferisce eccezionale stabilità di segnale lungo tutta la portata ed esclusiva analisi del segnale 5D per una elevata immunità ai falsi allarmi. Elaborazione del segnale con analisi vettoriale (VE) multidimensionale. Dotato di elettronica ad innesto, con ottica sigillata. Completa protezione antistrisciamento. Messa a fuoco automatica con sensibilità costante per tutto il campo di copertura. Nessuna regolazione necessaria per diverse altezze di montaggio. Conforme norma EN50131-2-2 Livello di Sicurezza 2 Classe Ambientale II. | cad | 132.4535 | 104.7172 | 14.21%
LOM241.1E.08.030.0010.c | - portata di 16 metri e 9 tende integrali con circuito antimascheramento di quarta generazione. Segnalazione automatica di tutti i tentativi di mascheramento, grazie a quattro segnali a frequenze diverse che potreggono il sensore, la finestra e le parti interne. Dotato di tecnologia a specchio 3Brid che conferisce eccezionale stabilità di segnale lungo tutta la portata ed esclusiva analisi del segnale 5D per una elevata immunità ai falsi allarmi. Elaborazione del segnale con analisi vettoriale (VE) multidimensionale. Dotato di elettronica ad innesto, con ottica sigillata. Completa protezione antistrisciamento. Messa a fuoco automatica con sensibilità costante per tutto il campo di copertura. Nessuna regolazione necessaria per diverse altezze di montaggio. Conforme norme EN50131-2-2 Livello di Sicurezza 3 Classe Ambientale II. | cad | 182.0224 | 143.8888 | 10.34%
LOM241.1E.08.030.0010.d | - portata di 20 metri e 11 tende integrali. Dotato di tecnologia a specchio 3-Step che conferisce eccezionale stabilità di segnale lungo tutta la portata ed esclusiva analisi del segnale 5D per una elevata immunità ai falsi allarmi. Elaborazione del segnale con analisi vettoriale (VE) multidimensionale. Dotato di elettronica ad innesto, con ottica sigillata. Completa protezione antistrisciamento. Messa a fuoco automatica con sensibilità costante per tutto il campo di copertura. Nessuna regolazione necessaria per diverse altezze di montaggio. Conforme norma EN50131-2-2 Livello di Sicurezza 2 Classe Ambientale II. | cad | 154.5652 | 122.1839 | 12.18%
LOM241.1E.08.030.0010.e | - protezione mista volumetrica fino a 20 metri con 11 tende integrali ed a lunga portata con 1 tenda integrale fino a 60 metri. Ottica a specchio di precisione ad alta densità. Elaborazione del segnale con analisi vettoriale (VE), multidimensionale grazie alla quale il sensore è in grado di riconoscerre la direzione del movimento. Completo di tamper antistrappo. | cad | 315.3059 | 249.2796 | 5.973%
LOM241.1E.08.030.0010.f | - protezione mista volumetrica fino a 20 metri con 11 tende integrali ed a lunga portata con 1 tenda integrale fino a 60 metri. Dotato di esclusiva protezione antimascheramento a doppio canale. Ottica a specchio di precisione ad alta densità. Elaborazione del segnale con analisi vettoriale (VE), multidimensionale grazie alla quale il sensore è in grado di riconoscerre la direzione del movimento. Completo di tamper antistrappo. Conforme alla normativa EN50131-2-2. | cad | 381.0556 | 301.2247 | 4.942%
LOM241.1E.08.030.0015 | Rivelatore infrarosso passivo da incasso entro scatola a 3 posti. | cad | 123.4007 | 97.5483 | 7.626%
LOM241.1E.08.030.0020 | Rivelatore a microonde da parete ,tipo:
LOM241.1E.08.030.0020.a | - convenzionale portata 2-13 m (frequenza 9,9 GHz) | cad | 244.2388 | 193.0709 | 7.708%
LOM241.1E.08.030.0020.b | - convenzionale portata 2-13 m (frequenza 10,525 GHz) | cad | 244.2388 | 193.0709 | 7.708%
LOM241.1E.08.030.0020.c | - per sistemi seriali portata 2-13 m (frequenza 9,9 GHz) | cad | 254.9181 | 201.513 | 7.381%
LOM241.1E.08.030.0020.d | - per sistemi seriali portata 2-13 m (frequenza 10,525 GHz) | cad | 254.9181 | 201.513 | 7.381%
LOM241.1E.08.030.0025 | Rivelatore a microonde da incasso entro scatole a 3 posti (escluso supporti e placche) tipo:
LOM241.1E.08.030.0025.a | - convenzionale portata 2-8 m (frequenza 9,9 GHz) | cad | 168.6099 | 133.3023 | 5.585%
LOM241.1E.08.030.0025.b | - per sistemi seriali portata 2-8 m (frequenza 9,9 GHz) | cad | 171.4551 | 135.5517 | 5.493%
LOM241.1E.08.030.0030 | Rivelatore intelligente, doppia tecnologia ad infrarossi passivi e microonde. Nelle seguenti tipologie:
LOM241.1E.08.030.0030.a | - protezione volumetrica fino a 12 metri. Sensore infrarossi con 9 tende integrali. Ottica a specchio di precisione con tende a focale continua. Risposta di allarme intelligente basata sulla classificazione del segnale del PIR e del radar. Modulo a microonde di altà qualità a 5,8 GHz con tecnologia che permette di stabilire con precisione ill limite del campo di rilevazione del radar a bassa emissione di potenza (0,003 uW/cm² a 1 mt). Circuito elettronico ad innesto. Funzione integrata di fine linea/doppio bilanciamento su diversi livelli di bilanciamento impostabili. Portata selezionabile su 4 livelli (4, 6, 9, 12 metri). Compresa quota parte collegamenti, accessori, collaudo e quant'altro necessario per rendere l'impianto funzionante ed eseguito a regola d'arte. Conforme alla normativa EN50131 Livello di sicurezza 2 Classe Ambientale II. | cad | 124.8805 | 98.73 | 15.07%
LOM241.1E.08.030.0030.b | - protezione volumetrica fino a 16 metri. Sensore infrarossi con 9 tende integrali. Ottica a specchio di precisione con tende a focale continua. Analisi vettoriale del segnale. Risposta di allarme intelligente basata sulla classificazione del segnale del PIR e del radar. Modulo a microonde di alta qualità a 5,8 GHz con tecnologia che permette di stabilire con precisione ill limite del campo di rilevazione del radar a bassa emissione di potenza (0,003 uW/cm² a 1 mt). Circuito elettronico ad innesto. Funzione integrata di fine linea/doppio bilanciamento su diversi livelli di bilanciamento impostabili. Portata selezionabile su 4 livelli. Conforme alla normativa EN50131 Livello di sicurezza 2 Classe Ambientale II. | cad | 164.5762 | 130.1133 | 11.44%
LOM241.1E.08.030.0032 | Rivelatore intelligente a doppia tecnologia ad infrarossi passivi e microonde. Protezione volumetrica fino a 20 metri. Sensore infrarossi con 7 tende integrali. Ottica a specchio di precisione con tende a focale continua. Circuito ASIC di nuova generazione a doppia tecnologia con elaborazione del segnale in tecnologia 4D. PIR con sistema Autofocus di controllo della copertura. Elaborazione a doppia tenda per gli ambienti difficili. Modulo a microonde di altà qualità con antenne doppie contrapposte a bassa emissione di potenza (0,005 uW/cm a 1 mt) con controllo distanza del movimento DoM. Completo di tamper antistrappo. | cad | 194.8777 | 154.051 | 9.655%
LOM241.1E.08.030.0035 | Rivelatore intelligente, doppia tecnologia ad infrarossi passivi e microonde. Protezione volumetrica fino a 16 metri. Sensore infrarossi con 9 tende integrali. Ottica a specchio di precisione con tende a focale continua. Analisi vettoriale del segnale. Risposta di allarme intelligente basata sulla classificazione del segnale del PIR e del radar. Modulo a microonde di alta qualità a 5,8 GHz con tecnologia che permette di stabilire con precisione ill limite del campo di rilevazione del radar a bassa emissione di potenza (0,003 uW/cm² a 1 mt). Circuito antimascheramento ad infrarossi attivi per proteggere sia all'esterno che all'interno del rivelatore. Circuito elettronico ad innesto. Funzione integrata di fine linea/doppio bilanciamento su diversi livelli di bilanciamento impostabili. Portata selezionabile su 4 livelli (10, 12, 14, 16 metri). Conforme alla normativa EN50131 Livello di sicurezza 3 Classe Ambientale II. | cad | 218.0051 | 172.3332 | 8.636%
LOM241.1E.08.030.0040 | Rivelatore intelligente a doppia tecnologia ad infrarossi passivi e microonde. Protezione volumetrica a 360° con diametro di copertura di 20 mt. Montaggio fino a 5 mt di altezza. La sezione ad infrarossi è basata su tecnologia a specchio con copertura a 18 tende integrali, analisi del segnale 4D. Ottica sigillata. Elaborazione a doppia tenda (bi-curtain) supplementare per gli ambienti difficili. La sezione a microonde opera in banda C (5.8 GHz) ed utilizza linnovativo sistema di rivelazione RCR capace di misurare la distanza del movimento. Il rivelatore è caratterizzato da elettronica ad innesto per una facile installazione ed è dotato di funzione di disabilitazione della microonda ad impianto disinserito. Può anche essere utilizzato come sensore solo a microonda mediante limpostazione di un dip-switch.Nessuna regolazione necessaria per diverse altezze di montaggio. Conforme alla normativa EN50131-2-2 Grado 2. | cad | 218.0051 | 172.3332 | 8.636%
LOM241.1E.08.030.0045 | Rivelatore intelligente a doppia tecnologia ad infrarossi passivi e microonde. Protezione volumetrica a 360° con diametro di copertura di 20 mt. Dotato di funzione antimascheramento realizzata mediante il canale a microonda che protegge il rivelatore nel raggio di 40 cm.Montaggio fino a 5 mt di altezza. La sezione ad infrarossi è basata su tecnologia a specchio con copertura a 18 tende integrali, analisi del segnale 4D. Ottica sigillata. Elaborazione a doppia tenda (bi-curtain) supplementare per gli ambienti difficili. La sezione a microonda opera in banda C (5.8 GHz) ed utilizza linnovativo sistema di rivelazione RCR capace di misurare la distanza del movimento. Il rivelatore è caratterizzato da elettronica ad innesto per una facile installazione ed è dotato di funzione di disabilitazione della microonda ad impianto disinserito. Può anche essere utilizzato come sensore solo a microonda mediante limpostazione di un dip-switch. Nessuna regolazione necessaria per diverse altezze di montaggio. Conforme alla normativa EN50131-2-2 Grado 2. | cad | 341.4854 | 269.9444 | 5.514%
LOM241.1E.08.030.0050 | Rivelatore doppia tecnologia da esterno, che utilizza due sensori ad infrarossi passivi indipendenti uniti ad un modulo sensore a microonde, portata selezionabile elettronicamente 10, 20, 30 metri, angolo di rilevazione da 10° a 70°, snodo integrale a due assi per una regolazione del sensore di 180° in orizzontale e 90° in verticale, modulo sensore nascosto per non dare riferimenti sulleffetiva copertura, selezione della modalità di funzionamento (AND / OR), regolazione elettronica del conteggio impulsi. Completo di tamper antiapertura e antirimozione. Custodia IP55. | cad | 421.7026 | 333.3562 | 4.461%
LOM241.1E.08.030.0055 | Rivelatore doppia tecnologia da esterno con circuito antimascheramento, che utilizza due sensori ad infrarossi passivi indipendenti uniti ad un modulo sensore a microonde, portata selezionabile elettronicamente 10, 20, 30 metri, angolo di rilevazione da 10° a 70°, snodo integrale a due assi per una regolazione del sensore di 180° in orizzontale e 90° in verticale, modulo sensore nascosto per non dare riferimenti sulleffetiva copertura, selezione della modalità di funzionamento (AND / OR), regolazione elettronica del conteggio impulsi. Completo di tamper antiapertura e antirimozione. Custodia IP55. | cad | 476.8903 | 376.9821 | 3.95%
LOM241.1E.08.030.0060 | Barriera ad infrarossi attivi a quattro raggi sincronizzati per esterno, dotata di 4 canali selezionabili e memoria di allarme. Doppia frequenza di modulazione, ottica regolabile con precisione, immunità alle luci esterne, alta protezione dai disturbi elettromagnetici, controllo automatico del guadagno AGC. Di semplice allineamento, è adatta per il montaggio da esterno oppure in colonne modulari di altezza fino a 3 metri, caratterizzate da una visuale a 180° o 360° senza punti ciechi. Grado di protezione IP55.
LOM241.1E.08.030.0060.a | - con portata di 50 m | cad | 993.8871 | 785.6684 | 3.317%
LOM241.1E.08.030.0060.b | - con portata di 100 m | cad | 1025.3506 | 810.5403 | 3.214%
LOM241.1E.08.030.0060.c | - con portata di 200 m | cad | 1049.2371 | 829.5228 | 3.143%
LOM241.1E.08.030.0065 | Barriera ad infrarossi attivi a due raggi sincronizzati con portata all'esterno di 40 m e di 80 m all'interno, dotata di 4 canali selezionabili. Doppia frequenza di modulazione, ottica regolabile con precisione, immunità alle luci esterne, alta protezione dai disturbi elettromagnetici, controllo automatico del guadagno AGC. Di semplice allineamento, è adatta per il montaggio da esterno oppure in colonne modulari di altezza fino a 3 metri, caratterizzate da una visuale a 180° o 360° senza punti ciechi. Grado di protezione IP54. | cad | 630.6935 | 498.5636 | 5.217%
LOM241.1E.08.030.0070 | Accessori per barriere a infrarossi:
LOM241.1E.08.030.0070.a | - alimentatore per colonne. Funzionante con tensione di 230 Vca è dotato di due uscite: 12Vca-1A e 12Vcc-500mA. Adatto ad essere installato allinterno della colonna, dotato di alloggiamento per batteria di back-up da 1,2 A/h. | cad | 349.0118 | 275.8941 | 2.693%
LOM241.1E.08.030.0070.b | - staffa di fissaggio in colonna per raggi, alimentatore o batteria | cad | 13.4392 | 10.6212 | 17.47%
LOM241.1E.08.030.0070.c | - colonna in alluminio pressofuso di altezza metri 1,5 per barriere ad infrarossi attivi. Compreso kit di installazione. Consente lorientamento dei raggi di 180°. Grado di protezione IP54. Comprensiva di riscaldatori e termostato. | cad | 772.4642 | 610.6335 | 1.219%
LOM241.1E.08.030.0070.d | - colonna in alluminio pressofuso di altezza metri 3 per barriere ad infrarossi attivi. Compreso kit di installazione. Consente l'orientamento dei raggi di 180°. Grado di protezione IP54. Comprensiva di riscaldatori e termostato. | cad | 1331.3624 | 1052.4428 | 0.7069%
LOM241.1E.08.030.0070.e | - colonna bifacciale in alluminio pressofuso di altezza metri 1,5 per barriere ad infrarossi attivi . Grado di protezione IP54. Comprensiva di riscaldatori e termostato. | cad | 1225.6539 | 968.8801 | 0.7683%
LOM241.1E.08.030.0070.f | - colonna bifacciale in alluminio pressofuso di altezza metri 3 per barriere ad infrarossi attivi. Compreso kit di installazione. Consente l'orientamento dei raggi di 180° su ciascuna delle due facce. Comprensiva di riscaldatori e termostato. | cad | 2152.5995 | 1701.6312 | 0.4405%
LOM241.1E.08.030.0080 | Barriere ad infrarossi attivi per interni.
LOM241.1E.08.030.0080.a | - mini barriera con 2 raggi H = 0,50 m. Omolog. IMQ III Liv. | cad | 259.2307 | 204.922 | 5.442%
LOM241.1E.08.030.0080.b | - mini barriera con 4 raggi H = 1,00 m. Omolog. IMQ III Liv. | cad | 293.0064 | 231.6217 | 4.819%
LOM241.1E.08.030.0090 | Barriera a microonde paraboliche. Frequenza di lavoro a 10.5GHz a 4 canali. Potenza RF 20-500 mW E.I.R.P. Tensione di alimentazione nominale 19 Vac. Alloggiamento per batteria a 12Vcc 2Ah. Regolazione manuale della sensibilità ed integrazione. Escluso palo di supporto.
LOM241.1E.08.030.0090.a | - portata nominale 50 m | cad | 1687.8499 | 1334.2464 | 1.393%
LOM241.1E.08.030.0090.b | - portata nominale 100 m | cad | 2019.4756 | 1596.3967 | 1.168%
LOM241.1E.08.030.0100 | Rivelatori elettronici di liquidi:
LOM241.1E.08.030.0100.a | - rivelatore di liquidi autonomo. Uscita a relè NA/NC. Alimentazione 12/24Vcc. | cad | 87.7723 | 69.384 | 13.4%
LOM241.1E.08.030.0100.b | - interfaccia per rivelatori di liquidi completa di sonda per applicazione sotto tappeti. Fornita con batteria al litio con durata approssimativa di 10/15 anni. Possibilità di collegare fino a 4 sensori. | cad | 143.1476 | 113.1582 | 8.218%
LOM241.1E.08.030.0110 | Sensori perimetrali, nelle tipologie:
LOM241.1E.08.030.0110.a | - contatto magnetico in alluminio per installazione a pavimento. GAP 75 mm. Completo di cavo armato. Omologato IMQ I Liv. | cad | 62.9838 | 49.7887 | 14.94%
LOM241.1E.08.030.0110.b | - contatto magnetico in alluminio anodizzato per installazione a giorno. GAP 75 mm. | cad | 88.967 | 70.3369 | 10.58%
LOM241.1E.08.030.0110.c | - contatto magnetico di colore bianco, a giorno, con cavo. GAP 15 mm. | cad | 27.4299 | 21.6782 | 34.3%
LOM241.1E.08.030.0110.d | - contatto magnetico in alluminio anodizzato ad alta sicurezza. Tripla polarizzazione. GAP da 5 a 15 mm. Completo di cavo armato. Omologato IMQ II° Liv. | cad | 237.2862 | 187.5749 | 5.953%
LOM241.1E.08.030.0110.e | - contatto magnetico ad incasso per porte in ferro con cavo. GAP 9 mm. | cad | 38.7374 | 30.622 | 24.29%
LOM241.1E.08.030.0110.f | - contatto magnetico ad incasso ed a giorno con cavo. GAP 12 mm. | cad | 27.0743 | 21.3971 | 34.75%
LOM241.1E.08.030.0110.g | - sensore inerziale d'urto autonomo. Copertura max fino a 6 m. Provvisto di scheda elettronica di analisi interna con regolazione di sensibilità per l'attacco singolo e conteggio degli impulsi (da 1 a 9). Test selezionabile. Fornito con uscita a relè e indicatore a LED. | cad | 98.1994 | 77.6267 | 14.37%
LOM241.1E.08.030.0110.h | - contatto a fune per tapparelle completo di scheda d'analisi. | cad | 53.0572 | 41.9417 | 17.73%
LOM241.1E.08.030.0110.i | - contatto ad azionamento meccanico (asta oscillante) con eccentrico a leva e comando a mezzo di contatto reed. | cad | 41.2549 | 32.6081 | 34.21%
LOM241.1E.08.030.0110.j | - microfono selettivo per caveaux, casseforti e pareti. Omologato IMQ II e III Liv. | cad | 281.8737 | 222.8213 | 6.677%
LOM241.1E.08.030.0110.k | - sensore inerziale con trimmer per la regolazione della sensibilità con contatto magnetico e batteria al litio. | cad | 93.8513 | 74.1895 | 10.03%
LOM241.1E.08.030.0110.l | - sensore di rottura vetro a doppia tecnologia, portata 3 metri, con contatto magnetico. | cad | 99.6774 | 78.795 | 9.441%
LOM241.1E.08.040 | AVVISATORI
LOM241.1E.08.040.0010 | Sirena per interni, nelle tipologie:
LOM241.1E.08.040.0010.a | - sirena da interno ad un tono in ABS di colore bianco. Funzionamento a 12Vcc a basso assorbimento (120mA). Potenza sonora di 101 dB a 1mt. Fornita con tamper antistrappo e apertura. | cad | 75.3378 | 59.5475 | 31.24%
LOM241.1E.08.040.0010.b | - sirena da interno ad un tono in ABS di colore bianco. Fornita con lampeggiante. Funzionamento a 12Vcc a basso assorbimento (120 mA). Potenza sonora di 101 dB a 1m. Fornita con tamper antistrappo e apertura. | cad | 89.8673 | 71.0402 | 26.2%
LOM241.1E.08.040.0010.c | - sirena da interno autoalimentata ad uno o due toni in ABS di colore bianco. Funzionamento a 12Vcc a basso assorbimento (120 mA). Potenza sonora di 101 dB a 1m. Fornita con tamper antistrappo e apertura. Comprensiva di batteria. | cad | 130.8494 | 103.4366 | 17.99%
LOM241.1E.08.040.0020 | Sirena per esterni, nelle tipologie:
LOM241.1E.08.040.0020.a | - autoalimentata piezoelettrica senza lampeggiante, con protezione antischiuma e doppio coperchio | cad | 149.5833 | 118.2457 | 15.73%
LOM241.1E.08.040.0020.c | - per impianti seriali, autoalimentata piezoelettrica senza lampeggiante, con protezione antischiuma e doppio coperchio | cad | 157.7002 | 124.6621 | 14.92%
LOM241.1E.08.040.0020.d | - per impianti seriali, autoalimentata piezoelettrica con lampeggiante, con protezione antischiuma e doppio coperchio | cad | 186.4964 | 147.4255 | 12.62%
LOM241.1E.08.050 | COMBINATORI TELEFONICI
LOM241.1E.08.050.0010 | Combinatore telefonico GSM/PSTN teleinterrogabile e teleprogrammabile, in contenitore di ridotte dimensioni, modulo GSM Dual Band integrato, dotato di 4 ingressi cablati espandibili a 8 con funzione split e di 4 uscite O.C. di stato, 4 uscite O.C. programmabili e tele controllabili; le uscite programmabili possono essere di tipo NA, NC o impulsive. Dotato di una uscita relè con contatti puliti programmabile per riprodurre varie segnalazioni di stato o una delle uscite programmabili. Il combinatore è in grado di inviare 16 diversi messaggi in fonia per una durata totale di oltre 200 sec., più di 70 SMS autocomposti e 15 SMS completamente personalizzabili. Il combinatore può memorizzare 16 numeri telefonici per le comunicazioni di allarme e/o di stato e 2 numeri telefonici per le comunicazioni in formato digitale. | cad | 853.124 | 674.3951 | 2.202%
LOM241.1E.08.050.0030 | Modulo a sintesi vocale per centrali. In grado di trasferire fino a 14 messaggi evento personalizzabili a 16 numeri telefonici. | cad | 156.5107 | 123.7218 | 12.03%
LOM241.1E.08.050.0040 | Modulo GSM/GPRS per centrali antintrusione. Può essere utilizzato come Back-up di linea telefonica. Consente l'invio degli allarmi con tutti i protocolli supportati dalla centrale. Utilizzabile per riporto eventi e telegestione su linea GSM | cad | 641.822 | 507.3607 | 2.928%
LOM241.1E.08.060 | ALIMENTAZIONE
LOM241.1E.08.060.0010 | Alimentatori in versione a giorno, ingresso per test batteria, uscita presenza rete e stato batteria, nelle tipologie:
LOM241.1E.08.060.0010.a | - 1,3 A tensione di uscita 13,8 V | cad | 136.3855 | 107.8128 | 13.8%
LOM241.1E.08.060.0010.b | - 4,5 A tensione di uscita 13,8 V | cad | 252.3574 | 199.5127 | 7.463%
LOM241.1E.08.060.0010.c | - 0,7 A tensione di uscita 27,6 V | cad | 136.3855 | 107.8128 | 13.8%
LOM241.1E.08.060.0010.d | - 2,5 A tensione di uscita 27,6 V | cad | 275.8695 | 218.075 | 6.82%
LOM241.1E.08.060.0020 | Alimentatore switching, fornito in contenitore metallico con possibilità di ospitare una batteria in tampone. Protezione elettronica dai corto circuiti e dal sovraccarico. Nelle tipologie:
LOM241.1E.08.060.0020.a | -12V 2A - batteria da 7,2Ah | cad | 153.4146 | 121.2744 | 12.27%
LOM241.1E.08.060.0020.b | -12V 4A - batteria da 18Ah | cad | 431.4826 | 341.0873 | 4.359%
LOM241.1E.08.060.0025 | Alimentatori in contenitore metallico, tensione in uscita 1,8 V, ingresso per test batteria, uscita presenza rete e stato batteria, nelle tipologie:
LOM241.1E.08.060.0025.a | - 0,7 A tensione di uscita 27,6 V | cad | 192.1585 | 151.9014 | 9.797%
LOM241.1E.08.060.0025.b | - 2,5 A tensione di uscita 27,6 V | cad | 328.128 | 259.3854 | 5.738%
LOM241.1E.08.060.0030 | Batterie per centrali e sirene, nelle tipologie:
LOM241.1E.08.060.0030.a | - 6 V, 1,2 Ah | cad | 22.6008 | 17.8638 | 20.82%
LOM241.1E.08.060.0030.b | - 9 V, 0,5 Ah | cad | 31.4084 | 24.8313 | 14.98%
LOM241.1E.08.060.0030.c | - 12 V di tipo ermetico sigillata al piombo con capacità 7Ah. | cad | 43.2699 | 34.2048 | 10.88%
LOM241.1E.08.070 | CAVI
LOM241.1E.08.070.0010 | Cavo schermato antifiamma certificato CEI-UNEL 36762 C-4. Nelle tipologie:
LOM241.1E.08.070.0010.a | - 2x0,22 | m | 3.387 | 2.6717 | 69.31%
LOM241.1E.08.070.0010.b | - 4x0,22 | m | 3.9697 | 3.1373 | 65.06%
LOM241.1E.08.070.0010.c | - 6x0,22 | m | 4.4579 | 3.5198 | 63.23%
LOM241.1E.08.070.0010.d | - 2x0,50+2x0,22 | m | 4.3778 | 3.4619 | 59.01%
LOM241.1E.08.070.0010.e | - 2x0,75+4x0,22 | m | 5.1381 | 4.0636 | 54.86%
LOM241.1E.08.070.0010.f | - 2x0,75+6x0,22 | m | 5.9474 | 4.7025 | 55.33%
LOM241.1E.08.070.0015 | Cavo di categoria 5, testato fino a 200MHz, costituito da due coppie di rame nudo + 1 filo di rame stagnato e nastro di alluminio come schermo. Raccomandato per lla stesura del bus RS485 delle centrali antintrusione. Certificato da SGC come conforme a ISO/ISEC 11801 | m | 3.9102 | 3.0899 | 60.03%
LOM241.1E.08.070.0020 | Cavi schermati per il collegamento delle apparecchiature, nelle tipologie:
LOM241.1E.08.070.0020.a | - 4 conduttori sez. 0,22 mm² | m | 3.6769 | 2.9073 | 70.25%
LOM241.1E.08.070.0020.b | - 6 conduttori sez. 0,22 mm² | m | 4.1445 | 3.2789 | 68.01%
LOM241.1E.08.070.0020.c | - 2 conduttori sez. 0,22 mm² + 2 conduttori sez. 0,75 mm² | m | 3.9486 | 3.1165 | 65.42%
LOM241.1E.08.070.0020.d | - 2 conduttori sez. 0,22 mm² + 2 conduttori sez. 1 mm² | m | 4.336 | 3.4301 | 59.57%
LOM241.1E.08.070.0020.e | - 4 conduttori sez. 0,22 mm² + 2 conduttori sez. 0,75 mm² | m | 4.3538 | 3.4466 | 64.74%
LOM241.1E.08.070.0020.f | - 6 conduttori sez. 0,22 mm² + 2 conduttori sez. 0,75 mm² | m | 5.236 | 4.1381 | 62.85%
LOM241.1E.08.080 | IMPIANTI ELETTROACUSTICI - SISTEMI DI DIFFUSIONA SONORA - COMPONENTI PER CENTRALI DI DIFFUSIONE SONORA
LOM241.1E.08.080.0010 | Sistema di amplificazione sonora con tecnologia digitale e controllo a microprocessore, compreso di mixer a 4 ingressi microfoni audio con connettori rimuovibili, sorgente sonora incorporata con lettore CD/USB/MP3 bluetooth e radio AM/FM con RDS e controllo remoto, radio ed MP3 integrati ed ingresso ausiliario per sorgente esterna. Porta USB frontale per lettura di file MP3 e connettori a vite o RJ 45 per connessioni rapide di basi microfonichee altri apparecchi. Uscite ausiliarie per l’invio di segnali ad eventuali amplificatori addizionali. Generatore di tono di preavviso. Potenza:
LOM241.1E.08.080.0010.a | - 160 W | cad | 1160.9641 | 917.7429 | 16.21%
LOM241.1E.08.080.0010.b | - 320 W | cad | 1664.3804 | 1315.6938 | 11.3%
LOM241.1E.08.080.0015 | Unità per la distribuzione di annunci e musica fino a 6 zone con sistema a doppio bus per la gestione e l’indirizzo della priorità fra ingressi ed uscite dotata di ingressi microfonici ed universali, ingressi ausiliari selezionabili sul bus musica, un ingresso dedicato agli annunci ed un ingresso di emergenza. Tutti gli ingressi hanno un controllo singolo di livello e tono.
LOM241.1E.08.080.0015.a | - amplificata potenza 240 W | cad | 1714.7066 | 1355.4767 | 10.98%
LOM241.1E.08.080.0015.b | - non amplificata | cad | 1303.606 | 1030.5014 | 14.44%
LOM241.1E.08.080.0020 | Espansioni e controllo:
LOM241.1E.08.080.0020.a | - unità di espansione fino ad ulteriori 6 zone per collegamento diretto con unità di distribuzione annunci con architettura dual-bus dotata di terminali di interconnessione per amplificatori di potenza per la gestione indipendente dei bus e di porte logiche per interfaccia con parti terze | cad | 742.9252 | 587.2829 | 3.163%
LOM241.1E.08.080.0020.b | - dispositivo per controllo remoto da parete collegabile all’unità master dotato di display per controllo zone, sorgenti e volume. Il dispositivo è dotato inoltre di ingressi per microfono e per sorgente musicale esterna entrambi con possibilità di regolazione e miscelazione | cad | 244.0939 | 192.9564 | 19.27%
LOM241.1E.08.080.0030 | Microfoni e radiomicrofoni - console annunci - basi microfoniche:
LOM241.1E.08.080.0030.a | - microfono dinamico unidirezionale ad impugnatura connettore XLR a 3 poli dotato di filtro anti-pop, interruttore con blocco di sicurezza On/OFF, cavo 5 metri e supporto per asta | cad | 74.5707 | 58.9482 | 7.891%
LOM241.1E.08.080.0030.b | - microfono dinamico unidirezionale professionale, dotato di filtro anti-pop, interruttore ON/OFF con blocco di sicurezza, connettori XLR a 3 poli, cavo di collegamento 5 metri schermato, supporto in plastica per asta. Dispositivo per applicazioni professionali con ottime prestazioni sulla resa di voce e canto | cad | 96.3797 | 76.1882 | 6.106%
LOM241.1E.08.080.0030.c | - radio microfono composto da: microfono dinamico ad impugnatura; trasmettitore per applicazione a cintura, ricevitore UHF a doppia antenna 16 canali con frequenze variabili da 798 Mhz a 827 Mhz, uscite XLR e jack 6,3, alimentatore AC/DC | cad | 273.0841 | 215.8732 | 8.615%
LOM241.1E.08.080.0030.d | - base microfonica da tavolo per la diffusione di annunci dotata di microfono unidirezionale flessibile con capsula, tasto con led per l'inserzione del microfono, alimentatore 12-48 V, cavo 3 metri con connettore XLR | cad | 168.2114 | 132.9552 | 13.99%
LOM241.1E.08.080.0040 | Diffusore acustico universale installabile sia a parete che a soffitto con elevata qualità di riproduzione di voce e musica, corpo in acciaio bianco, altoparlante 5” a gamma estesa, conforme al Normativa EN 54-24 termofusibile di protezione delle linee audio, morsettiera in materiale ceramico per cavi antifiamma di ingresso e uscita fusibile, trasformatore 100 V incorporato, potenza da 6 a 12 W | cad | 117.8694 | 93.187 | 19.97%
LOM241.1E.08.080.0050 | Diffusore sonoro a plafoniera con fondello antifiamma per montaggio in controsoffitto, elevata qualità di riproduzione, potenza 6 – 24 W, altoparlante a doppio cono larga banda 6”, calotta di protezione in acciaio bianco, struttura griglia frontale e calotta di protezione in acciaio bianco, compreso trasformatore a tensione costante 100 V, morsettiera di collegamento in materiale ceramico per cavi antifiamma di ingresso ed uscita e fusibile termico. conforme al Normativa EN 54-24 | cad | 111.9795 | 88.5199 | 21.01%
LOM241.1E.08.080.0060 | Altoparlante bidirezionale in custodia di materiale termoplastico per fissaggio a parete completo di trasformatore di linea, potenza 6 W: | cad | 129.887 | 102.6758 | 18.12%
LOM241.1E.08.080.0070 | Altoparlante pensile in custodia di materiale termoplastico con fissaggio a soffitto, potenza 2,5÷20 W. | cad | 161.633 | 127.771 | 14.56%
LOM241.1E.08.080.0080 | Diffusore acustico a tenuta stagna provvisto di commutatore esterno per la regolazione della potenza diffusa (5 posizioni + Off). Corpo in alluminio estruso verniciato a fuoco con griglia frontale per protezione in metallo. Sistema a due vie con altoparlante ellittico a gamma estesa e tweeter a cono ad alta efficienza. Potenza nominale 10 W. | cad | 269.7627 | 213.2476 | 17.44%
LOM241.1E.08.080.0090 | Diffusore acustico con potenza 6/10 W regolabile tramite trimmer semifisso, realizzato in ABS:
LOM241.1E.08.080.0090.a | - da incasso a soffitto | cad | 153.0606 | 120.9945 | 30.74%
LOM241.1E.08.080.0090.b | - da incasso a parete o soffitto, con griglia metallica di protezione | cad | 178.3624 | 140.9787 | 26.38%
LOM241.1E.08.080.0090.c | - alimentatore in grado di fornire tensione a 20 diffusori amplificati da 10 W e relativa centrale, in versione da parete provvisto di staffa, completo di protezione a fusibile sul primario e elettronica sulle uscite. | cad | 476.6358 | 376.7809 | 14.81%
LOM241.1E.08.080.0100 | Diffusore acustico passivo con custodia in ABS, griglia metallica di protezione metallica, altoparlante bicono a sospensione pneumatica:
LOM241.1E.08.080.0100.a | - da incasso a parete o a soffitto con potenza 20W/4Ohm | cad | 86.5624 | 68.4358 | 27.19%
LOM241.1E.08.080.0100.b | - sporgente con potenza 4W/4Ohm | cad | 102.4401 | 80.979 | 22.98%
LOM241.1E.08.080.0110 | Colonna sonora in alluminio a 5 altoparlanti (4 woofer e 1 tweeter centrale), con alta qualità di riproduzione di voce e musica, potenza 20/40 W, pressione sonora 105 dB/1 m, trasformatore incorporato 100/70 V, grado di protezione IP 66 resistente alle intemperie per utilizzo esterna, supporto robusto e snodabile, conforme a norma EN 54-24, corpo in alluminio e griglia in acciaio bianco – adatta per sistemi Evac | cad | 390.5394 | 308.7216 | 6.024%
LOM241.1E.08.080.0120 | Colonna sonora a linee di suono ma in custodia di legno o di materiale termoplastico per fissaggio a parete mediante dispositivo a snodo completa di traslatore di linea:
LOM241.1E.08.080.0120.a | - colonna sonora da 16 W | cad | 173.2331 | 136.9409 | 13.58%
LOM241.1E.08.080.0120.b | - colonna sonora da 24 W | cad | 210.0313 | 166.0299 | 11.2%
LOM241.1E.08.080.0120.c | - colonna sonora da 32 W | cad | 245.3131 | 193.9201 | 9.594%
LOM241.1E.08.080.0130 | Proiettore di suono:
LOM241.1E.08.080.0130.a | - monodirezionale con trasformatore di linea e supporto snodato, grado di protezione IP55, Potenza: 20 - 10 - 5 - 2,5 W (100V) | cad | 137.1882 | 108.4473 | 17.16%
LOM241.1E.08.080.0130.b | - monodirezionale con trasformatore di linea e supporto snodato, grado di protezione IP66, Potenza: 20 - 10 - 5 - 2,5 W (100V). Conforme alla norma EN 54-24, con morsettiera ceramica e fusibile | cad | 218.8389 | 172.9923 | 10.75%
LOM241.1E.08.080.0130.c | - bidirezionale con trasformatore di linea e supporto snodato, grado di protezione IP66, Potenza: 20 - 10 - 5 - 2,5 W (100V). Conforme alla norma EN 54-24, con morsettiera ceramica e fusibile | cad | 218.8389 | 172.9923 | 10.75%
LOM241.1E.08.080.0140 | Dispositivo attenuatore da incasso per regolare la potenza acustica di uno o più diffusori tramite commutatore rotativo:
LOM241.1E.08.080.0140.a | - per impianti a tensione costante 100V, carico massimo 30W | cad | 92.513 | 73.1228 | 25.44%
LOM241.1E.08.080.0140.b | - per impianti a impedenza costante (impedenza complessiva 4 Ohm) | cad | 85.6623 | 67.7161 | 27.48%
LOM241.1E.08.080.0150 | Diffusore sonoro a tromba a profilo rientrante in materiale termoplastico dotato di unità magnetodinamica e trasformatore di linea 100 V, protetto dagli agenti atmosferici, potenza 30 W conforme alla norma EN 54-24, morsettiera di collegamento del cavo in materiale ceramico | cad | 147.2307 | 116.4 | 15.99%
LOM241.1E.08.080.0160 | Trasformatore di linea universale ingresso 70 – 100 V
LOM241.1E.08.080.0160.a | - potenza max 10 W | cad | 57.6683 | 45.5868 | 20.39%
LOM241.1E.08.080.0160.b | - potenza max 30 W | cad | 66.8945 | 52.8865 | 17.58%
LOM241.1E.08.080.0160.c | - potenza max 60 W | cad | 84.4987 | 66.8044 | 13.92%
LOM241.1E.08.080.0160.d | - potenza max 120 W | cad | 102.9705 | 81.3982 | 11.42%
LOM241.1E.08.080.0160.e | - potenza max 240 W | cad | 129.8212 | 102.6238 | 9.054%
LOM241.1E.08.080.0170 | Unità magnetodinamiche per diffusori a tromba:
LOM241.1E.08.080.0170.a | - potenza con trasformatore da 20 W | cad | 170.5358 | 134.8249 | 13.81%
LOM241.1E.08.080.0170.b | - potenza con trasformatore da 30 W a tenuta stagna | cad | 197.2181 | 155.9011 | 11.93%
LOM241.1E.08.080.0170.c | - potenza senza trasformatore da 50 W a tenuta stagna | cad | 169.1436 | 133.7081 | 13.92%
LOM241.1E.08.080.0170.d | - potenza con trasformatore da 50 W a tenuta stagna | cad | 262.9487 | 207.8612 | 8.952%
LOM241.1E.08.080.0180 | Diffusore a tromba senza unità dinamica in alluminio, per montaggi a tenuta stagna completo di staffa di supporto, dimensioni Ø 450 x 550 mm. | cad | 241.4218 | 190.8441 | 9.746%
LOM241.1E.08.080.0190 | Sistema interfonico per comunicazioni attraverso vetri di sicurezza, commutazione automatica o mista a seconda della rumorosità dell’ambiente servito composto da: unità di controllo e amplificazione, base microfonica operatore con tasti di attivazione, microfono utente, diffusori acustici, cavi di collegamento per installazione tipica | cad | 911.5161 | 720.641 | 7.749%
LOM241.1E.08.080.0200 | Amplificatore integrato fino a 6 ingressi, tecnologia digitale controllata da microprocessore, uscite 100 V a bassa impedenza, ingressi universali e ingresso audio ausiliario con controllo dei toni, connettori terminali a vite, Rj 45 e XLR, annunci tramite base microfonica e generatore di tono di preavviso interno
LOM241.1E.08.080.0200.a | - potenza 80 W | cad | 453.8484 | 358.7674 | 10.37%
LOM241.1E.08.080.0200.b | - potenza 160 W | cad | 638.4256 | 504.6758 | 7.371%
LOM241.1E.08.080.0200.c | - potenza 320 W | cad | 911.5161 | 720.641 | 7.749%
LOM241.1E.08.080.0210 | Unità di potenza per controllo sorgenti sonore con connettori removibili o XLR o RJ 45 per la connessione di base microfonica via cavo, ingresso AUX per sorgenti sonore esterne (CD radio ecc) controllo tono e guadagno su ingresso AUX, uscita diffusori a bassa impedenza o a tensione costante 100 V – 70 V, amplificatore in classe D con alimentazione switching
LOM241.1E.08.080.0210.a | - potenza 80 W | cad | 327.9936 | 259.2791 | 14.34%
LOM241.1E.08.080.0210.b | - potenza 160 W | cad | 588.0819 | 464.8791 | 8.004%
LOM241.1E.08.080.0210.c | - potenza 320 W | cad | 810.8222 | 640.9555 | 8.707%
LOM241.1E.08.080.0220 | Preamplificatore miscelatore 9 ingressi - 2 uscite. Ingressi bilanciati e sensibilità per collegamento microfoni, con selettori di uscita, spia di presenza del segnale, alimentazione 110 / 230 V alimentazione di emergenza 24 Vdc, predisposizione per montaggio a rack 19” | cad | 499.6158 | 394.9466 | 4.707%
LOM241.1E.08.080.0230 | Lettore CD/USB / MP3 abbinato a sintonizzatore radio FM, sezioni con possibilità di utilizzo contemporaneo, il lettore CD riproduce tracce audio e file MP3, presenza di porte USB , display LCD retroilluminato per informazioni relative alla lettura di CD e MP3, telecomando, sintonizzatore radio FM (87,5 – 108 MHz) con 10 memorie, display LCD per indicazioni relative alla radio, predisposizione per montaggio a rack 19” | cad | 535.0451 | 423.0046 | 2.202%
LOM241.1E.08.080.0240 | Lettore / registratore digitale di file audio MP3 supporto chiavi USB e schede SD 32 GB di memoria, riproduzione di un file MP3 alla volta, dotato di telecomando per disattivazione comandi frontali, predisposizione per montaggio a rack 19” | cad | 639.1565 | 505.2536 | 1.229%
LOM241.1E.08.080.0250 | Unità di monitoraggio ed alimentazione rack per l’accensione centrtalizzata dei componenti installati nel rack direttamente collegati all’uscita 230 Vac, 6 ingressi su morsettiera per preascolto di sorgenti sonore, altoparlante interno con controllo volume, alimentazione 230 Vac | cad | 488.1349 | 385.8709 | 1.608%
LOM241.1E.08.080.0255 | Pannello unità di ventilazione forzata per rack 19 “ 3 ventole alimentate a 230 Vac con interruttore generale di accensione, canalizzazione aria dal basso verso l’alto, basso livello di rumore acustico | cad | 395.8456 | 312.9162 | 1.976%
LOM241.1E.08.080.0260 | Armadi rack 19” per sistemi audio diffusione sonora
LOM241.1E.08.080.0260.a | - 9 unità struttura con montanti in acciaio, pannello posteriore removibile, passaggi per l’uscita dei cavi, completo di porta trasparente, fornito assemblato | cad | 562.915 | 444.9847 | 8.36%
LOM241.1E.08.080.0260.b | - 15 unità struttura con montanti in acciaio, pannelli laterali removibili, porta posteriore, base con 4 ruote di cui 2 con freno, passaggi per uscita cavi, fornito assemblato | cad | 537.7476 | 425.0898 | 8.748%
LOM241.1E.08.080.0260.c | - 28 unità struttura con montanti in acciaio, pannelli laterali removibili, porta posteriore, base con 4 ruote di cui 2 con freno, passaggi per uscita cavi, fornito assemblato | cad | 915.3 | 723.5452 | 5.136%
LOM241.1E.08.080.0260.d | - 42 unità struttura con montanti in acciaio, pannelli laterali removibili, porta posteriore, base con 4 ruote di cui 2 con freno, passaggi per uscita cavi, fornito assemblato | cad | 1116.6571 | 882.7181 | 4.216%
LOM241.1E.08.080.0270 | Porta in vetro temperato per armadio rack, serratura con maniglia a scomparsa e chiave di sicurezza, apertura reversibile
LOM241.1E.08.080.0270.a | - 15 unità | cad | 191.2683 | 151.1977 | 1.024%
LOM241.1E.08.080.0270.b | - 28 unità | cad | 287.7324 | 227.4802 | 0.6864%
LOM241.1E.08.080.0270.c | - 42 unità | cad | 380.0185 | 300.4048 | 0.5123%
LOM241.1E.08.080.0280 | Presa microfonica da pannello:
LOM241.1E.08.080.0280.a | - 3 poli | cad | 3.9043 | 3.0838 | 20.04%
LOM241.1E.08.080.0280.b | - 5 poli | cad | 3.5804 | 2.8327 | 21.85%
LOM241.1E.08.080.0290 | Spina microfonica terminale:
LOM241.1E.08.080.0290.a | - 3 poli | cad | 4.825 | 3.8156 | 16.21%
LOM241.1E.08.080.0290.b | - 5 poli | cad | 4.982 | 3.9411 | 15.7%
LOM241.1E.08.090 | SISTEMI DI EVACUAZIONE VOCALE (EVAC)
LOM241.1E.08.090.0000 | NOTE DI CONSULTAZIONE: La seguente sezione tratta gli impianti di diffusione sonora applicati ai servizi di emergenza per evacuazione. Le Normative di riferimento sono le seguenti: CEI EN 60849 “Sistemi elettroacustici applicati ai servizi di emergenza” per allarme vocale attivato manualmente; UNI ISO 7240-19 “Progettazione, installazione collaudo e manutenzione dei sistemi sonori per scopi di emergenza” per allarme vocale attivato in automatico dal sistema antincendio; UNI EN 54 “Sistemi di rilevazione e segnalazione incendio” per la conformità dei componenti dei sistemi antincendio in particolare EN 54-16 (Apparati audio) EN 5
LOM241.1E.08.090.0010 | Unità centrale matrice con instradamento degli ingressi verso qualsiasi canale di uscita, processori di segnale digitali e controlli volume su ingressi e uscite, dotata di memoria protetta e monitorata in cui sono salvati i messaggi di evacuazione allerta e sicurezza in genere. Possibilità di effettuare un invio simultaneo di più messaggi. L’unità può essere interfacciata tramite porta USB ad un PC o ad un pannello frontale grafico LCD per il controllo di tutti i parametri. | cad | 3281.9848 | 2594.411 | 0.2357%
LOM241.1E.08.090.0020 | Amplificatore digitale di potenza monitorato ad elevata affidabilità ed efficienza, due uscite per altoparlanti gestite e monitorate individualmente, ingressi bus per il collegamento dell’unità di potenza di riserva con dispositivo di scambio integrato e commutazione automatica in base alla priorità assegnata. Ogni unità è dotata di ingressi per annunci locali e musica di sottofondo, e permette la regolazione del volume e la selezione della sorgente d’ingresso da remoto con dispositivi di controllo; potenza:
LOM241.1E.08.090.0020.a | - 500 W | cad | 2987.6057 | 2361.7041 | 1.577%
LOM241.1E.08.090.0020.b | - 2 x 250 W | cad | 3298.0217 | 2607.0882 | 1.424%
LOM241.1E.08.090.0020.c | - 4 x 125 W | cad | 3621.4493 | 2862.7579 | 1.946%
LOM241.1E.08.090.0030 | Dispositivo di controllo remoto a display touch sensitive retroilluminato | cad | 504.9158 | 399.1845 | 1.557%
LOM241.1E.08.090.0040 | Console microfonica corpo in metallo pressofuso con microfono flessibile capsula microfonica professionale, circuiti di preamplificazione, autodiagnostica completa a norma EN 54-16, tasti funziona programmabili per annunci, display interattivo LCD retroilluminato, indicazioni di allarme ed evacuazione, attivazione di messaggi preregistrati, tasti per attivazione, avviso din-don e microfono completa di cavo 5 metri con connettore RJ 45 incluso:
LOM241.1E.08.090.0040.a | - per chiamata selettiva | cad | 806.2301 | 637.4023 | 5.84%
LOM241.1E.08.090.0040.b | - multizona | cad | 890.125 | 703.6443 | 5.289%
LOM241.1E.08.090.0050 | Gruppo di alimentazione a Norma EN 54-4 con batterie di capacità appropriata all’assorbimento del sistema, per ottenere la continuità di alimentazione degli amplificatori in caso di mancanza di alimentazione principale. Comprende la ricarica ed il monitoraggio delle batterie collegate | cad | 2211.1542 | 1747.9187 | 1.065%
LOM241.1E.08.090.0060 | Dispositivo di fine linea per sistemi di allarme antincendio | cad | 96.8963 | 76.5966 | 24.29%
LOM241.1E.08.090.0070 | Morsettiera ceramica con termofusibile e ferma-cavo per collegamento di diffusori acustici nei sistemi con funzione di emergenza cablati con conduttori antifiamma | cad | 6.8747 | 5.4273 | 11.39%
LOM241.1E.08.090.0080 | Scheda di commutazione ad amplificatore di riserva in caso di guasto con segnalazione a led | cad | 139.4242 | 110.2149 | 0.5635%
LOM241.1E.08.090.0090 | Scheda controllo guasti ingressi e rilancio di segnale di allarme in caso di cortociruito o apertura linee con segnalazione a led | cad | 160.3966 | 126.7936 | 0.4918%
LOM241.1E.08.090.0100 | Scheda con relè contatti “puliti” normalmente aperti per l’invio di segnalazione ad altri sistemi di emergenze | cad | 131.0351 | 103.5833 | 0.5942%
LOM241.1E.09 - TVCC - CONTROLLO ACCESSI
LOM241.1E | OPERE COMPIUTE IMPIANTI ELETTRICI
LOM241.1E.09 | TVCC - CONTROLLO ACCESSI
LOM241.1E.09.010 | MONITOR
LOM241.1E.09.010.0010 | Monitor a LED da 17" formato 5:4, risoluzione 1280x1024 pixel. Il monitor dovrà avere la possibilità di visualizzare i segnali provenienti dai diversi ingressi, in particolare in modalità VGA, HDMI, video composito. Dovranno essere presenti una connessione di ingresso VGA, una HDMI, un ingresso video analogico con risoluzione 960H (700TVL) ed una uscita video BNC, un ingresso audio RCA, un ingresso audio PC stereo ed una uscita cuffia. Dotato di tempo di risposta 5ms, contrasto 1000:1, filtro 3D Comb. Attraverso il menù OSD multilingua, dovrà essere possibile regolare tutte le funzioni tra cui: luminosità, contrasto, posizione orizzontale e verticale, temperatura colore, cambio sorgente, lingua, reset. Alimentazione di ingresso 12 Vcc, 3,33 A max (fornito di alimentatore 230Vca). Consumo max 30 W, dimensioni senza base (L x A x P in mm.) 384 x 310 x 63. | cad | 711.1225 | 562.1426 | 1.322%
LOM241.1E.09.010.0020 | Monitor a LED da 19" formato 5:4, risoluzione 1280x1024 pixel. Il monitor dovrà avere la possibilità di visualizzare i segnali provenienti dai diversi ingressi, in particolare in modalità VGA, HDMI, video composito. Dovranno essere presenti una connessione di ingresso VGA, una HDMI, un ingresso video analogico con risoluzione 960H (700TVL) ed una uscita video BNC, un ingresso audio RCA, un ingresso audio PC stereo ed una uscita cuffia. Dotato di tempo di risposta 5ms, contrasto 1000:1, filtro 3D Comb ed MTBF 50000 ore. Attraverso il menù OSD multilingua, dovrà essere possibile regolare tutte le funzioni tra cui: luminosità, contrasto, posizione orizzontale e verticale, temperatura colore, cambio sorgente, lingua, reset. Alimentazione di ingresso 12 Vcc, 3,33 A max (fornito di alimentatore 230Vca). Consumo max 30 W, dimensioni senza base (L x A x P in mm.) 422 x 338 x 66. | cad | 815.2582 | 644.462 | 1.155%
LOM241.1E.09.010.0030 | Monitor a LED UltraView™ FULL HD da 32" formato 16:9 widescreen, risoluzione di 1920x1080 pixel. Il monitor dovrà avere la possibilità di visualizzare i segnali provenienti dai diversi ingressi, in particolare in modalità VGA, HDMI, DVI e video composito. Dovranno essere presenti una connessione di ingresso VGA, una HDMI/DVI, un ingresso video con risoluzione 960H (700TVL) ed una uscita video BNC, un ingresso audio RCA, un ingresso audio PC stereo ed una uscita cuffia. Dotato di tempo di risposta 6.5ms, contrasto 3000:1, filtro 3D Comb. Attraverso il menù OSD multilingua, dovrà essere possibile regolare tutte le funzioni tra cui: luminosità, contrasto, posizione orizzontale e verticale, temperatura colore, cambio sorgente, lingua, reset. Alimentazione di ingresso 90 ~ 260Vca. Consumo max <50 W, dimensioni senza base (L x A x P in mm.) 741 x 451 x 80. | cad | 2243.4543 | 1773.4515 | 0.4166%
LOM241.1E.09.010.0040 | Monitor a LED UltraView™ FULL HD da 42" formato 16:9 widescreen, risoluzione di 1920x1080 pixel. Il monitor dovrà avere la possibilità di visualizzare i segnali provenienti dai diversi ingressi, in particolare in modalità VGA, HDMI, DVI e video composito. Dovranno essere presenti una connessione di ingresso VGA, una HDMI/DVI, un ingresso video con risoluzione 960H (700TVL) ed una uscita video BNC, un ingresso audio RCA, un ingresso audio PC stereo ed una uscita cuffia. Dotato di tempo di risposta 6.5ms, contrasto 3000:1, filtro 3D Comb. Attraverso il menù OSD multilingua, dovrà essere possibile regolare tutte le funzioni tra cui: luminosità, contrasto, posizione orizzontale e verticale, temperatura colore, cambio sorgente, lingua, reset. Alimentazione di ingresso 90 ~ 260Vca. Consumo max <50 W, dimensioni senza base (L x A x P in mm.) 977 x 590 x 89. | cad | 2972.4563 | 2349.7279 | 0.3124%
LOM241.1E.09.010.0050 | Staffa di fissaggio a parete per Monitor fino a 24", orientabile in 3 direzioni, VESA. | cad | 101.1739 | 79.9683 | 13.95%
LOM241.1E.09.010.0060 | Staffa di fissaggio a parete per Monitor da 32" a 60", inclinabile e dotata di tre snodi. | cad | 175.5606 | 138.7807 | 8.04%
LOM241.1E.09.010.0070 | Staffa da soffitto/tavolo per monitor LCD/TFT fino a 26" VESA. | cad | 153.2619 | 121.1536 | 9.206%
LOM241.1E.09.010.0080 | Staffa da soffitto/tavolo per monitor LCD/TFT fino a 52" VESA. | cad | 309.4542 | 244.6236 | 4.562%
LOM241.1E.09.020 | TELECAMERE ANALOGICHE - BOX
LOM241.1E.09.020.0010 | Telecamera analogica con box e camera 550TVL, sensore CCD 1/3" SUPER HADII, sensibilità 0.3 lux @ F2.0, True Day/Night, Filtro IR motorizzato, 12 Vcc, dimensioni 56 x 50 x 125.7 mm, temperatura di funzionamento da -10 a 50°C. | cad | 202.9411 | 160.425 | 4.635%
LOM241.1E.09.020.0020 | Telecamera analogica con box e camera700TVL Day and Night, sensore 1/3" Super HAD CCD II, 0.1 lux @ F1.2 (50IRE), ATR, 2DNR, HLC, 24 Vca / 12 Vcc, True Day/Night, Filtro IR motorizzato, dimensioni 68.8 x 56 x 111 mm, temperatura di funzionamento da -10 °C a 60 °C. | cad | 275.2494 | 217.5848 | 3.421%
LOM241.1E.09.020.0030 | Telecamera analogica con box e camera 650TVL, Sensore 1/3", EXview HAD CCD II, 0.08 lux @ F1.2 (50IRE), ATR, 2DNR, HLC, True Day/Night, Filtro IR motorizzato, 230 Vca, dimensioni 127.2 x 69.3 x 52.3 mm, temperatura di funzionamento da -10 °C a 50 °C. | cad | 371.7995 | 293.9077 | 2.528%
LOM241.1E.09.020.0040 | Telecamera analogica mini Bullet HD-TVI con risoluzione 720p, 3.6 mm ottica fissa, Day/Night e illuminatore infrarosso con Smart IR per catturare le immagini anche con scarsa visibilitàfino 20m IR, HD-TVI output, Coax OSD control, 12VDC, IP66. Staffa inclusa. | cad | 101.4512 | 80.1972 | 9.279%
LOM241.1E.09.020.0050 | Telecamera analogica mini Bullet HD-TVI con risoluzione 1080p, 3.6 mm ottica fissa, Day/Night e illuminatore infrarosso con Smart IR per catturare le immagini anche con scarsa visibilità fino a 20m IR, doppia uscita video 960H o HD-TVI, Coax OSD control, 12VDC, IP66. Staffa inclusa. | cad | 216.9971 | 171.5363 | 4.334%
LOM241.1E.09.020.0060 | Telecamera analogica Bullet HD-TVI con risoluzione 720p, ottica varifocal 2.8 a 12 mm, Day/Night e illuminatore infrarosso con Smart IR per catturare le immagini anche con scarsa visibilità fino 40m IR, doppia uscita video 960H o HD-TVI , Coax OSD control, 12VDC/24VAC, IP66. Staffa inclusa. | cad | 251.6752 | 198.9493 | 3.743%
LOM241.1E.09.020.0070 | Telecamera analogica Bullet HD-TVI. Funzionalità True Day/Night e illuminatore infrarosso con Smart IR per catturare le immagini anche con scarsa visibilità. Portata IR fino a 40 m, doppia uscita video 960H o HD-TVI. Risoluzione 1080p HD. Grado di protezione IP66. Wide Dynamic Range. Obiettivo da 2.8 a 12 mm varifocal. Alimentazione 12 VDC/24VAC. Staffa inclusa. Controllo OSD tramite menu. | cad | 329.6721 | 260.6059 | 2.85%
LOM241.1E.09.030 | TELECAMERE ANALOGICHE - DOME
LOM241.1E.09.030.0010 | Telecamera mini Dome analogica HD-TVI, PAL, 720p, 2.8 mm ottica fissa, Funzionalità True Day/Night e illuminatore infrarosso con Smart IR per catturare le immagini anche con scarsa visibilità. Portata IR fino 20m, HD-TVI output, Coax OSD control, 12VDC, IP66, contenitore plastico. | cad | 101.4512 | 80.1972 | 9.279%
LOM241.1E.09.030.0020 | Telecamera Dome analogica HD-TVI, PAL, 720p, ottica varifocal 2.8 a 12 mm. Funzionalità True Day/Night e illuminatore infrarosso con Smart IR per catturare le immagini anche con scarsa visibilità. Portata IR fino a 40m IR, doppia uscita video 960H o HD-TVI, Coax OSD control, 12VDC/24VAC, IP66, IK10. | cad | 292.125 | 230.925 | 3.224%
LOM241.1E.09.030.0030 | Telecamera mini Dome analogica HD-TVI, PAL, 1080p, 2.8 mm ottica fissa. Funzionalità True Day/Night e illuminatore infrarosso con Smart IR per catturare le immagini anche con scarsa visibilità. Portata IR fino a 20m IR, doppia uscita video 960H o HD-TVI, Coax OSD control, 12VDC, IP66, contenitore plastico. | cad | 216.9971 | 171.5363 | 4.334%
LOM241.1E.09.030.0040 | Telecamera Dome analogica HD-TVI, PAL, 1080p, ottica varifocal 2.8 a 12 mm. Funzionalità True Day/Night e illuminatore infrarosso con Smart IR per catturare le immagini anche con scarsa visibilità. Portata IR fino a 40m IR, doppia uscita video 960H o HD-TVI, Coax OSD control, 12VDC/24VAC, IP66, IK10. | cad | 346.9927 | 274.3315 | 2.715%
LOM241.1E.09.040 | TELECAMERE ANALOGICHE - DOME BRANDEGGIABILI
LOM241.1E.09.040.0010 | Telecamera Dome Brandeggiabile, standard PAL, 700 Linee TV a colori, zoom Ottico 36X. Filtro meccanico e Day/Night , Digital Wide Dynamic Range, tracking intelligente, 8 Preset Tours, 4 Shadow Tours, rotazione continua a 360°. Flip automatico dell'immagine, installazione ad incasso, grado di protezione IP54, alimentazione a 24VAC. | cad | 2344.6325 | 1853.6608 | 0.4061%
LOM241.1E.09.040.0020 | Telecamera Dome PTZ Brandeggiabile, standard PAL, 700 Linee TV a colori, zoom Ottico 36X. Filtro meccanico e Day/Night , Digital Wide Dynamic Range, tracking intelligente, 8 Preset Tours, 4 Shadow Tours, rotazione continua a 360°. Flip automatico dell'immagine, installazione a pendente, grado di protezione IP66 dotata di idoneo riscaldatore, alimentazione a 24VAC (staffa a parete non inclusa). | cad | 2344.6325 | 1853.6608 | 0.4061%
LOM241.1E.09.040.0030 | Telecamera Dome PTZ Brandeggiabile, standard PAL, 700 Linee TV a colori, zoom Ottico 36X, Filtro meccanicoe Day/Night, Digital Wide Dynamic Range, tracking intelligente, 8 Preset Tours, 4 Shadow Tours, rotazione continua a 360°. Flip automatico dell'immagine, installazione a soffitto, grado di protezione IP44, alimentazione a 24VAC. | cad | 2344.6325 | 1853.6608 | 0.4061%
LOM241.1E.09.050 | TELECAMERE IP - BOX
LOM241.1E.09.050.0010 | Telecamera IP intelligente in versione classica (box camera) con analisi video:funzioni di motion detection, l'attraversamento di una linea, l'intrusione in un'area, il riconoscimento del volto, il conteggio degli oggetti, ecc., Ogni funzione di analisi video intelligente è configurabile singolarmente per aderire meglio alle esigenze operative ) H.265/H.264, 2.0MPx , Super Low Light, WDR, true D/N, Auto Back Focus, Audio, Alarm, BNC, micro SD/SHDC slot, POE (802.3-af) /12VDC/24VACSuper Low Light. 0.002 Lux (Colore) - Massima risoluzione: 1920 x 1080 - Risoluzione in tempo reale: 1920 x 1080 @ 50 fps - Compatibile con gli standard aperti PSIA e ONVIF S - Compressione H.264 e H.265 con triplo streaming - Registrazione fino a 128GB SDHC card- Sensore immagini CMOS 1/1.8'' - Filtro motorizzato IR Cut - Up to 120dB Wide Dynamic Rang | cad | 1208.1618 | 955.0524 | 0.7809%
LOM241.1E.09.050.0020 | Telecamera IP intelligente in versione classica (box camera) con analisi video:funzioni di motion detection, l'attraversamento di una linea, l'intrusione in un'area, il riconoscimento del volto, il conteggio degli oggetti, ecc., H.265/H.264, 3.0MPx , WDR, true D/N, Auto Back Focus, Audio, Alarm, BNC, micro SD/SHDC slot, Intelligence, POE (802.3-af) /12VDC/24VAC - Risoluzione in tempo reale: 2048 x 1536 @ 25 fps - Compatibile con gli standard aperti PSIA e ONVIF S - Compressione H.264 e H.265 con triplo streaming - Registrazione fino a 128GB SDHC card - Sensore immagini CMOS 1/2.8'' - Filtro motorizzato IR Cut- Up to 120dB Wide Dynamic Range | cad | 1029.0333 | 813.4512 | 0.9162%
LOM241.1E.09.050.0030 | Telecamera IP intelligente in versione classica (box camera) con analisi video:funzioni di motion detection, l'attraversamento di una linea, l'intrusione in un'area, il riconoscimento del volto, il conteggio degli oggetti, ecc., H.265/H.264, 5.0MPx , DWDR, true D/N, Auto Back Focus, Audio, Alarm, BNC, micro SD/SHDC slot, Intelligence, POE (802.3-af) /12VDC/24VAC - Risoluzione in tempo reale: 2592 x 1944 @ 25 fps - Compatibile con gli standard aperti PSIA e ONVIF S - Compressione H.264 e H.265 con triplo streaming - Registrazione fino a 128GB SDHC card - Sensore immagini CMOS 1/1.8'' - Filtro motorizzato IR Cut - Digital Wide Dynamic Range | cad | 1126.6728 | 890.6353 | 0.8329%
LOM241.1E.09.060 | TELECAMERE IP - BULLET
LOM241.1E.09.060.0010 | Telecamera IP Bullet IP da esterno, 4 MPX, ottica fissa 4mm, WDR, 25m IR, IP66, PoE/12VDC. Risoluzione tempo reale Full HD 1080p - Massima risoluzione 2688 x 1520 - H.264 con dual streaming - Sensore immagine 1/3" CMOS scansione progressiva - Filtro IR meccanico - Wide Dynamic Range (120dB) - Sensibilità 0 Lux (con IR accesi) - Portata IR fino a 25m - Compatibile con gli standard aperti ONVIF e PSIA | cad | 308.0025 | 243.4761 | 3.058%
LOM241.1E.09.060.0020 | Telecamera IP Bullet IP da esterno, 4 MPX, ottica motorizzata da 2.8 a 12mm, WDR, true Day / Night , WDR, 30m IR, Audio, Alarm,con scheda memoria MICRO SD/SDHC/SDXC slot, IP66, PoE/12VDC.Risoluzione tempo reale Full HD 1080p - Massima risoluzione 2688 x 1520 - H.264 con dual streaming - Sensore immagine 1/3" CMOS scansione progressiva - Filtro IR meccanico - Wide Dynamic Range (120dB) - Sensibilità 0 Lux (con IR accesi) - Portata IR fino a 30m - Compatibile con gli standard aperti ONVIF e PSIA | cad | 635.4494 | 502.323 | 1.478%
LOM241.1E.09.060.0030 | Telecamera IP intelligente Bullet con analisi video:funzioni di motion detection, l'attraversamento di una linea, l'intrusione in un'area, il riconoscimento del volto, il conteggio degli oggetti, ecc., H.265/H.264, 3.0MPx , 2.8-12mm motorized lens, WDR, true D/N, 50m IR, Audio, Alarm, BNC, micro SD/SHDC slot, POE (802.3-at) /12VDC, Heater, IP66 - Massima Risoluzione: 2048 × 1536 - Risoluzione in tempo reale: 2048 × 1536 @ 25 fps - Compatibile con gli standard aperti PSIA e ONVIF S Compressione H.264 e H.265 con triplo streaming - Registrazione fino a 128GB SDHC card - Sensore immagini CMOS 1/2.8'' - Filtro motorizzato IR Cut - Low Light: Colore: 0.008 Lux @ (F1.2, AGC ON), 0 Lux IR on - Obiettivo motorizzato da 2.8 a 12mm - Fino a 50m illuminazione IR - Up to 120dB Wide Dynamic Range Face detection, Audio Exception Detection, Intrusion Detection, De-focus Detection, Region of Interest (ROI), Electronic Image Stabilization (EIS), Defog, Scene Change Detection, Cross Line Detection, Advanced Motion Detection, Region Entrance Detection, Region ExitDetection, Object Removal, Object Left Behind, Object Counting | cad | 1410.0496 | 1114.6448 | 0.6664%
LOM241.1E.09.060.0040 | Telecamera IP intelligente Bullet con analisi video:funzioni di motion detection, l'attraversamento di una linea, l'intrusione in un'area, il riconoscimento del volto, il conteggio degli oggetti, ecc., H.265/H.264, 3.0MPx , 8-32m - Risoluzione in tempo reale:2048 × 1536 @ 25 fps - Compatibile con gli standard aperti PSIA e ONVIF S - Compressione H.264 e H.265 con triplo streaming - Registrazione fino a 128GB SDHC card - Sensore immagini CMOS 1/2.8'' - Filtro motorizzato IR Cut - Low Light: Colore: 0.008 Lux @ (F1.2, AGC ON), 0 Lux IR ON - Obiettivo motorizzato da 8 a 32mm - Fino a 80m illuminazione IR - Up to 120dB Wide Dynamic Range Face detection, Audio Exception Detection, Intrusion Detection, De-focus Detection, Region of Interest (ROI), Electronic Image Stabilization (EIS), Defog, Scene Change Detection, Cross Line Detection, Advanced Motion Detection, Region Entrance Detection, Region ExitDetection, Object Removal, Object Left Behind, Object Counting | cad | 1702.8412 | 1346.0966 | 0.5519%
LOM241.1E.09.070 | TELECAMERE IP - DOME
LOM241.1E.09.070.0010 | Telecamera Mini Dome IP, 4 MPX, ottica da 2.8, True Day / Night , WDR, 15m IR, Audio, Alarm, MICRO SD/SDHC/SDXC slot, IP66, PoE/12VDC, BNC. Con scheda di memoria micro SD per memeorizzazione locale - Risoluzione tempo reale Full HD 1080p - Massima risoluzione 2688 x 1520 - H.264 con dual streaming - Sensore immagine 1/3" CMOS scansione progressiva - Filtro IR meccanico - Wide Dynamic Range (120dB) - Sensibilità 0 Lux (con IR accesi). Portata IR fino a 15m - Ottica fissa da 2.8mm - Compatibile con gli standard aperti ONVIF e PSIA | cad | 323.745 | 255.9206 | 2.902%
LOM241.1E.09.070.0020 | Telecamera Mini Dome IP, 4 MPX, ottica da 2.8 a 12mm, True D/N, WDR, 30m IR, Audio, Alarm, MICRO SD/SDHC/SDXC slot, IP66, PoE/12VDC, BNC. Con scheda di memoria micro SD per memeorizzazione locale - Risoluzione tempo reale Full HD 1080p - Massima risoluzione 2688 x 1520 - H.264 con dual streaming - Sensore immagine 1/3" CMOS scansione progressiva - Filtro IR meccanico - Wide Dynamic Range (120 dB) - Sensibilità 0 Lux (con IR accesi) - Portata IR fino a 30m - Ottica da 2.8mm a 12mm - Compatibile con gli standard aperti ONVIF e PSI | cad | 613.3461 | 484.8504 | 1.53%
LOM241.1E.09.070.0030 | Mini Dome IP Intelligente con analisi video: funzioni di motion detection, l'attraversamento di una linea, l'intrusione in un'area, il riconoscimento del volto, il conteggio degli oggetti, ecc. , H.265/H.264, 3.0MPx, 2.8-12mm motorized lens, WDR, true D/N, 30m IR, Audio, Alarm, BNC, Con scheda di memoria micro SD/SHDC slot, Intelligence, POE (802.3-at) /12VDC, indoor, IK10. Compatibile con i seguenti accessori di fissaggio: TVD-M2-WM, TVD-CB3. Massima risoluzione: 2048 × 1536 - Risoluzione in tempo reale: 2048 × 1536 @ 25 fps - Compatibile con gli standard aperti PSIA e ONVIF S - Compressione H.264 e H.265 con triplo streaming - Registrazione fino a 128GB SDHC card - Sensore immagini CMOS 1/2.8'' - Filtro motorizzato IR Cut - 0.008 Lux (Colore) - Obiettivo motorizzato da 2.8 a 12mm - Fino a 30m illuminazione IR - Up to 120dB Wide Dynamic Range Face detection, Audio Exception Detection, Intrusion Detection, De-focus Detection, Region of Interest (ROI), Electronic Image Stabilization (EIS), Defog, Scene Change Detection, Cross Line Detection, Advanced Motion Detection, Region Entrance Detection, Region ExitDetection, Object Removal, Object Left Behind, Object Counting | cad | 1208.4192 | 955.2558 | 0.7809%
LOM241.1E.09.070.0040 | Mini Dome IP Intelligente con analisi video:funzioni di motion detection, l'attraversamento di una linea, l'intrusione in un'area, il riconoscimento del volto, il conteggio degli oggetti, ecc., H.265/H.264, 3.0MPx, 8-32mm motorized lens, WDR, true D/N, 50m IR, Audio, Alarm, BNC, Con scheda di memoria micro SD/SHDC slot, Intelligence, POE (802.3-at) /12VDC, indoor, IK10. Compatibile con i seguenti accessori di fissaggio: TVD-M2-WM, TVD-CB3. Massima risoluzione: 2048 × 1536 - Risoluzione in tempo reale: 2048 × 1536 @ 25 fps - Compatibile con gli standard aperti PSIA e ONVIF S - Compressione H.264 e H.265 con triplo streaming - Registrazione fino a 128GB SDHC card - Sensore immagini CMOS 1/2.8'' - Filtro motorizzato IR Cut - 0.008 Lux (Colore) - Obiettivo motorizzato da 8 a 32mm - Fino a 50m illuminazione IR - Up to 120dB Wide Dynamic Range Face detection, Audio Exception Detection, Intrusion Detection, De-focus Detection, Region of Interest (ROI), Electronic Image Stabilization (EIS), Defog, Scene Change Detection, Cross Line Detection, Advanced Motion Detection, Region Entrance Detection, Region ExitDetection, Object Removal, Object Left Behind, Object Counting | cad | 1693.4438 | 1338.668 | 0.5519%
LOM241.1E.09.080 | TELECAMERE IP - DOME CON CUSTODIA ANTIVANDALICA - WIRELESS
LOM241.1E.09.080.0010 | Telecamera Wireless in custodia resisitente agli atti antivandalici Dome IP, Wi-Fi IEEE802.11b/g/n, con risoluzione 1,3 megapixel (1280x960@25fps), dotata di sensore immagine CMOS da 1/3" con tecnologia Progressive Scan. Protezione IP66 da esterno dotata di idoneo riscaldatore, custodia antivandalo IK08 True Day/Night con rimozione meccanica del filtro IR, illuminatore IR a LED con portata di 10m, dotata di sensibilità a colori di 0.01 lux@F1.2, AGC ON (0 lux con IR acceso). La telecamera è dotata di ottica fissa 2.8 mm. Compressione video H.264 PSIA/ONVIF S. Dual Streaming liberamente configurabile. Dotata di funzioni di Analisi Video (cross line detection e intrusion detection) Motion Detection, Privacy Masking, registrazione locale su Micro SD fino a 64Gb, microfono incorporato. Alimentazione a 12 Vcc, PoE (802.3af). Temperatura di funzionamento da -30 °C a +60 °C. Dimensioni 99×97x53 mm. Colore bianco. | cad | 487.5407 | 385.4011 | 1.925%
LOM241.1E.09.080.0020 | Telecamera Wireless in custodia resisitente agli atti antivandalici Dome IP, Wi-Fi IEEE802.11b/g/n, con risoluzione 3 megapixel (max 2048x1536@20fps, FULL HD in tempo reale), dotata di sensore immagine CMOS da 1/3" con tecnologia Progressive Scan. Protezione IP66 da esterno dotata di idoneo riscaldatore, custodia antivandalo IK08 True Day/Night con rimozione meccanica del filtro IR, illuminatore IR a LED con portata di 10m, dotata di sensibilità a colori di 0.01 lux@F1.2, AGC ON (0 lux con IR acceso). La telecamera è dotata di ottica fissa 2.8 mm. Compressione video H.264 PSIA/ONVIF S. Dual Streaming liberamente configurabile. Dotata di funzioni di Analisi Video (cross line detection e intrusion detection) Motion Detection, Privacy Masking, registrazione locale su Micro SD fino a 64Gb, microfono incorporato. Alimentazione a 12 Vcc, PoE (802.3af). Temperatura di funzionamento da -30 °C a +60 °C. Dimensioni 99×97x53 mm. | cad | 545.7347 | 431.4565 | 1.728%
LOM241.1E.09.080.0030 | Telecamerae Wireless in custodia resisitente agli atti antivandalici Dome IP panoramica (campo di visione 160 gradi) Wi-Fi fino a 50 m, ottica fissa 1,6mm, DWDR, , con risoluzione 3 megapixel (max 2048x1536@20fps, FULL HD in tempo reale), dotata di sensore immagine CMOS da 1/3" con tecnologia Progressive Scan. Protezione IP66 da esterno dotata di idoneo riscaldatore, custodia antivandalo IK08 True Day/Night con rimozione meccanica del filtro IR, illuminatore IR a LED con portata di 10m, dotata di sensibilità a colori di 0.01 lux@F1.2, AGC ON (0 lux con IR acceso). La telecamera è dotata di ottica fissa 2.8 mm. Compressione video H.264 PSIA/ONVIF S. Dual Streaming liberamente configurabile. Dotata di funzioni di Analisi Video (cross line detection e intrusion detection) Motion Detection, Privacy Masking, registrazione locale su Micro SD fino a 64Gb, microfono incorporato. Alimentazione a 12 Vcc, PoE (802.3af). Temperatura di funzionamento da -30 °C a +60 °C. Dimensioni 99×97x53 mm. Massima Risoluzione: 1920 x 1080 @ 12.5fps | cad | 578.0927 | 456.9825 | 1.624%
LOM241.1E.09.080.0040 | Telecamera dome IP con vista a 360° (fisheye), da 3 megapixel dotata di sensore immagine COMS da 1/3" con tecnologia Progressive Scan capace di trasmettere immagini in tempo reale alla risoluzione di 2048x1536 in tempo reale. Dotata di obiettivo fisheye con focale di 1.19mm, certificata FCC, CE, UL, WEEE, RoHS, REACH. Telecamera per installazioni in interno, True Day/Night con rimozione meccanica del filtro IR, illuminatore IR a LED con portata nominale di 10m, dotata di sensibilità a colori di 0,28 lux (0 lux con IR acceso), WDR 120dB. Visualizzazione multipla fino a 5 flussi video: vista a 360°, vista panoramica, 3 flussi PTZ elettronicamente rigenerati. Alloggiamento per scheda di memoria SDHC, supporta fino a 64GB, per registrazione locale accessibile tramite web browser. Dotata di funzioni di Motion Detection, Privacy Masking, è dotata di microfono ed altoparlante incorporati ed offre supporto audio bidirezionale. Conforme allo standard ONVIF 2.2 profile S. Alimentazione a 12 Vcc, PoE. Temperatura di funzionamento da -30 °C a +60 °C ed umidità relativa dal 10% al 90% senza condensa. Dimensioni (DxH): 167×45 mm. | cad | 1124.0787 | 888.5846 | 0.8329%
LOM241.1E.09.090 | TELECAMERE IP - DOME BRANDEGGIABILI
LOM241.1E.09.090.0010 | Telecamera Dome Brandeggiabile IP, con risoluzione 2 megapixel (1920x1080) tempo reale Full HD 1080p, dotata di sensore immagine CMOS da 1/3" con tecnologia Progressive Scan. True Day/Night con rimozione meccanica del filtro IR, dotata di sensibilità a colori di 0.05 lux@F1.6,AGC ON, sensibilità b/n 0.005lux@F1.6. La telecamera è dotata di ottica varifocal 4.7- 94mm, Zoom Ottico 20X, zoom digitale 16X,. Compressione video TruVision H.264 PSIA/ONVIF 2.2. Dual Streaming liberamente configurabile. Dotata di funzioni di Motion Detection, Privacy Masking, registrazione locale su SD/SDHC fino a 32Gb, Audio a 2 vie G.711, 7 ingressi e 2 uscite di allarme, Digital Wide Dynamic Range, installazione ad incasso, grado di protezione IP54, 256 Preset di posizione, 8 Preset Tours, 4 Shadow Tours, rotazione continua a 360°, Flip automatico dellimmagine, Tracking Intelligente (analisi video), ROI codifica di un area selezionata nellimmagine. Temperatura di funzionamento -10°C +50°C Alimentazione a 24VAC, POE+. | cad | 3045.0946 | 2407.1485 | 0.3124%
LOM241.1E.09.090.0020 | Telecamera versione Dome Brandeggiabile IP, con risoluzione 2 megapixel (1920x1080) tempo reale Full HD 1080p, dotata di sensore immagine CMOS da 1/2,8" con tecnologia Progressive Scan. True Day/Night con rimozione meccanica del filtro IR, dotata di sensibilità a colori di 0.3 lux@F1.6,AGC ON, sensibilità b/n 0.02lux@F1.6. La telecamera è dotata di ottica varifocal 4.3- 129mm, Zoom Ottico 30X, zoom digitale 16X,. Compressione video TruVision H.264 PSIA/ONVIF 2.2. Dual Streaming liberamente configurabile. Dotata di funzioni di Motion Detection, Privacy Masking, registrazione locale su SD/SDHC fino a 64Gb, Audio a 2 vie G.711, 7 ingressi e 2 uscite di allarme, Digital Wide Dynamic Range, installazione a pendente, grado di protezione IP66, 256 Preset di posizione, 8 Preset Tours, 4 Shadow Tours, rotazione continua a 360°, Flip automatico dellimmagine Tracking Intelligente (analisi video), ROI codifica di un area selezionata nell'immagine.Temperatura di funzionamento POE+: -30°C +65°C. Temperatura di funzionamento con alimentazione 24VAC: -40°C +65°C Alimentazione a 24VAC, POE+, (staffa a parete non inclusa). | cad | 3660.396 | 2893.5444 | 0.2604%
LOM241.1E.09.090.0030 | Telecamera Dome PTZ Brandeggiabile IP, con risoluzione 2 megapixel (1920x1080) tempo reale Full HD 1080p, dotata di sensore immagine CMOS da 1/3" con tecnologia Progressive Scan. True Day/Night con rimozione meccanica del filtro IR, dotata di sensibilità a colori di 0.05 lux@F1.6,AGC ON, sensibilità b/n 0.005lux@F1.6. La telecamera è dotata di ottica varifocal 4.7- 94mm, Zoom Ottico 20X, zoom digitale 16X. Compressione video TruVision H.264 PSIA/ONVIF 2.2. Dual Streaming liberamente configurabile. Dotata di funzioni di Motion Detection, Privacy Masking, registrazione locale su SD/SDHC fino a 32Gb, Audio a 2 vie G.711, 7 ingressi e 2 uscite di allarme, Digital Wide Dynamic Range, installazione a soffitto, grado di protezione IP54, 256 Preset di posizione, 8 Preset Tours, 4 Shadow Tours, rotazione continua a 360°, Flip automatico dellimmagine, tracking Intelligente (analisi video), ROI codifica di un area selezionata nellimmagine. Temperatura di funzionamento -10°C +50°C. Alimentazione a 24VAC, POE+. | cad | 3045.0946 | 2407.1485 | 0.3124%
LOM241.1E.09.090.0040 | Telecamera Dome Brandeggiabile IP, con risoluzione 2 megapixel (1920x1080) tempo reale Full HD 1080p, dotata di sensore immagine CMOS da 1/2,8" con tecnologia Progressive Scan. Equipaggiata di illuminatore IR con portata di 150m, True Day/Night con rimozione meccanica del filtro IR, dotata di sensibilità a colori di 0.3 lux@F1.6,AGC ON, sensibilità b/n 0.02lux@F1.6. La telecamera è dotata di ottica varifocal 4.3- 129mm, Zoom Ottico 30X, zoom digitale 16X,. Compressione video TruVision H.264 PSIA/ONVIF 2.2. Dual Streaming liberamente configurabile. Dotata di funzioni di Motion Detection, Privacy Masking, registrazione locale su SD/SDHC fino a 64Gb, Audio a 2 vie G.711, 7 ingressi e 2 uscite di allarme, Digital Wide Dynamic Range, installazione a pendente, grado di protezione IP66 dotata di idoneo riscaldatore, 256 Preset di posizione, 8 Preset Tours, 4 Shadow Tours, rotazione continua a 360°, Flip automatico dellimmagine Tracking Intelligente (analisi video), ROI codifica di un area selezionata nell'immagine.Temperatura di funzionamento Hi-PoE: -30°C +65°C. Temperatura di funzionamento con alimentazione 24VAC: -40°C +65°C Alimentazione a 24VAC, Hi-PoE, (staffa a parete non inclusa). | cad | 3900.1639 | 3083.0811 | 0.2395%
LOM241.1E.09.100 | ACCESSORI PER TELECAMERE
LOM241.1E.09.100.0010 | Alimentatore per telecamere Dome Brandeggiabili, alimentazione 230 Vca; uscita 24Vca, 4A, fornito in contenitore da esterno con grado di protezione IP66. Dotato di fusibile in ingresso da 2A e doppio fusibile in uscita da 4A. Temperatura di funzionamento da -40° a +40°. | cad | 364.5078 | 288.1789 | 3.878%
LOM241.1E.09.100.0020 | Staffe da esterno per Telecamere Dome Brandeggiabili:
LOM241.1E.09.100.0020.a | - staffa per il fissaggio ad angolo | cad | 363.2093 | 287.1171 | 3.888%
LOM241.1E.09.100.0020.b | - staffa per il fissaggio a palo | cad | 276.5565 | 218.618 | 5.101%
LOM241.1E.09.100.0020.c | - staffa per il fissaggio a muro | cad | 218.8917 | 173.0339 | 6.447%
LOM241.1E.09.100.0030 | Staffe da interno per Telecamere in alluminio pressofuso verniciata con vernice epossidica bianca. Sono dotate di un esclusivo sistema di posizionamento a molla che consente di posizionare saldamente la telecamera senza bloccarla. Lunghezza 190mm. Fissaggio:
LOM241.1E.09.100.0030.a | - a parete | cad | 39.5165 | 31.2378 | 35.72%
LOM241.1E.09.100.0030.b | - a soffitto | cad | 49.6316 | 39.2338 | 28.44%
LOM241.1E.09.100.0040 | Custodie per telecamere esterne:
LOM241.1E.09.100.0040.a | - in alluminio estruso leggero verniciata con vernice epossidica resistente alle intemperie. Completa di staffa, snodo, tettuccio e riscaldatore. Fissaggio a parete. Massimo grado di protezione IP66. Coperchio che scorre e rimane appeso per facilitare l'installazione e la manutenzione .Per telecamere a 220 Vca. Lunghezza 270 mm. | cad | 280.7347 | 221.9209 | 5.029%
LOM241.1E.09.100.0040.b | - completa di staffa, snodo, tettuccio e riscaldatore (24Vac). Involucro interno in ABS. Grado di prot. IP66. Completa di alimentatore per telecamere a 24Vac. | cad | 339.9424 | 268.7246 | 4.147%
LOM241.1E.09.100.0050 | Tastiera di gestione per Dome Brandeggiabili:
LOM241.1E.09.100.0050.a | - analogiche, con joystick dotato del controllo dello zoom sulla manopola. | cad | 1130.0297 | 893.2889 | 1.249%
LOM241.1E.09.100.0050.b | - di controllo IP per gestione delle Dome Brandeggiabili IP. Dotata di display touch screen da 7, pulsanti funzionali, penna touch incorporata e joystick a 4 assi. Sul display touch screen è possibile visualizzare immagini live o registrate, configurare le impostazioni e gestire le uscite video del registratore. Il joystick consente di controllare agevolmente il movimento PTZ e navigare tra i menù. Alimentazione a 12V DC oppure anche da PoE-af. | cad | 1664.4469 | 1315.7459 | 0.8433%
LOM241.1E.09.100.0070 | Illuminatori all'infrarosso in alluminio pressofuso, alimentazione 230 Vca.:
LOM241.1E.09.100.0070.a | - angolo di illuminazione 10°, grado di protezione IP66, alimentazione 230 Vca 50 VC | cad | 280.7368 | 221.9225 | 8.38%
LOM241.1E.09.100.0070.b | - angolo di illuminazione 30°, grado di protezione IP66, alimentazione 230 Vca 50 VC | cad | 288.9793 | 228.4382 | 8.143%
LOM241.1E.09.100.0070.c | - angolo di illuminazione 12°, grado di protezione IP64, alimentazione 230 Vca 300 VC | cad | 687.4689 | 543.4445 | 3.421%
LOM241.1E.09.100.0070.d | - angolo di illuminazione 25°, grado di protezione IP64, alimentazione 230 Vca 300 VC | cad | 687.4689 | 543.4445 | 3.421%
LOM241.1E.09.100.0070.e | - angolo di illuminazione 40°, grado di protezione IP64, alimentazione 230 Vca 300 VC | cad | 687.4689 | 543.4445 | 3.421%
LOM241.1E.09.110 | OBIETTIVI
LOM241.1E.09.110.0010 | Obiettivo per unità di ripresa con iride automatica variabile, formato 1/3". Attacco CS. L'obiettivo con iride automatica ha una lunghezza focale variabile, come pure l'angolo di vista rispetto al formato dell'obiettivo. L'obiettivo con iride automatica variabile, è consigliato per uso all'esterno e interno. Focale - Apertura:
LOM241.1E.09.110.0010.a | - Focale 1,8-3,6 mm. - Apertura diaframma 1,6-360. | cad | 500.8481 | 395.9206 | 2.819%
LOM241.1E.09.110.0010.b | - Focale 3,5-8 mm. - Apertura diaframma 1,4-360. | cad | 153.1904 | 121.0971 | 9.217%
LOM241.1E.09.110.0010.c | - Focale 5-50 mm. - Apertura diaframma 1,3-360. | cad | 399.4609 | 315.774 | 3.535%
LOM241.1E.09.120 | APPARATI DI VIDEOREGISTRAZIONE
LOM241.1E.09.120.0010 | Quad in Tempo Reale, a Colori 4 Ingressi, Riproduzione Schermo Intero, PIP, video loss, motion detection. Completo di alimentatore | cad | 477.5325 | 377.4896 | 4.925%
LOM241.1E.09.120.0020 | Matrice Video da 16 ingressi e 4 uscite, le caratteristiche standard comprendono ingressi in looping, 32 ingressi di allarme programmabili e una porta RS-232 per eventuali comandi da computer. La gestione viene effettuata tramite un cavo a coppia twistata da un massimo di 64 tastiere di comando. La matrice utilizza il protocollo standard, consentendo la programmazione delle sequenze delle telecamere, titolazione alfanumerica, tempo di sosta individuale o globale, ecc. Un circuito a microprocessore permette di ricevere comandi dalla tastiera di controllo. Una porta seriale separata viene fornita per dare la possibilità di una connessione esterna ad un PC per il controllo completo della matrice grazie al protocollo fornito. Tutte le connessioni vengono effettuate tramite morsettiere estraibili per una facile manutenzione. Un alimentatore esterno 230Vca/12Vcc è fornito per l'alimentazione della matrice. Consumo 15,5 VA. | cad | 2300.3202 | 1818.4041 | 1.02%
LOM241.1E.09.120.0030 | Matrice Video da 32 ingressi e 8 uscite, le caratteristiche standard comprendono ingressi in looping, 32 ingressi di allarme programmabili e una porta RS-232 per eventuali comandi da computer. La gestione viene effettuata tramite un cavo a coppia twistata da un massimo di 64 tastiere di comando. La matrice utilizza il protocollo standard, consentendo la programmazione delle sequenze delle telecamere, titolazione alfanumerica, tempo di sosta individuale o globale, ecc. Un circuito a microprocessore permette alla KTD-348-164 di ricevere comandi dalla tastiera di controllo. Una porta seriale separata viene fornita per dare la possibilità di una connessione esterna ad un PC per il controllo completo della matrice grazie al protocollo fornito. Tutte le connessioni vengono effettuate tramite morsettiere estraibili per una facile manutenzione. Un alimentatore esterno 230Vca/12Vcc è fornito per l'alimentazione della matrice. Consumo 15,5 VA. | cad | 3837.1466 | 3033.2659 | 0.6143%
LOM241.1E.09.120.0040 | Videoregistratore digitale IBRIDO che consente la registrazione e visualizzazione di segnali video provenienti da telecamere analogiche, da telecamere digitali con trasmissione di segnale ad alta risoluzione overcoax secondo lo standard HD-TVI e da telecamere digitali con trasmissione di segnale ad alta risoluzione over IP secondo lo standard ONVIFF. In grado di supportare 8/16 telecamere, con risoluzioni fino a 5 MPX per telecamere HD-TVI su cavo coassiale, fino a 4 megapixel per telelcamere IP. Capace di accedere al menu delle telecamere HD-TVI, menu comandi telecamere brandeggiabili. Integrazione diretta con centrali intrusione. Rcevitore digitale di allarmi integrato. Caratteristiche tecniche: Configurazione Plug and Play, Linux Embedded - Compatibile con telecamere analogiche, HD-TVI ed IP - Fino a 8/16 telecamere (HD-TVI, IP o Analogiche) - Fino a 8/16 telecamere IP (disabilitando tutti i canali analogici) - Supporta telecamere HD-TVI con risoluzione fino a 5 MPX (max 1/4 dei canali) - Supporta telecamere IP con risoluzione fino a 4 MPXSupporta telecamere IP ONVIF Profile S - Controllo Over-the-coax per telecamere brandeggiabili e gestione menù delle telecamere HD-TVI TruVision - Utilizza il cavo coassiale esistente per le telecamere HD-TVI - Registrazione FULL-HD in tempo reale - Registrazione ridondante e supporto RAID (0,1, 5, 10) - Espandibile con NAS - Reverse video playback - Esportazione video mediante USB - Uscite video HDMI, VGA e BNC (solo evento) - V-stream - Gestibile tramite monitor locale OSD, browser, software - Integrabile con le centrali intrusione - Nelle seguenti dotazioni:
LOM241.1E.09.120.0040.a | - nr. 8 canali - 4 Terabyte di memeoria | cad | 2262.2 | 1788.27 | 1.041%
LOM241.1E.09.120.0040.b | - nr. 8 canali - 8 Terabyte di memeoria | cad | 3038.6966 | 2402.0908 | 0.7705%
LOM241.1E.09.120.0040.c | - nr. 8 canali - 16 Terabyte di memeoria | cad | 4591.684 | 3629.728 | 0.5102%
LOM241.1E.09.120.0040.d | - nr. 16 canali - 4 Terabyte di memeoria | cad | 2618.0945 | 2069.6047 | 0.8954%
LOM241.1E.09.120.0040.e | - nr. 16 canali - 8 Terabyte di memeoria | cad | 3394.612 | 2683.7719 | 0.6976%
LOM241.1E.09.120.0040.f | - nr. 16 canali - 16 Terabyte di memeoria | cad | 4947.5875 | 3911.0698 | 0.479%
LOM241.1E.09.120.0040.g | - nr. 16 canali - 24 Terabyte di memeoria | cad | 7422.6245 | 5867.5876 | 0.3124%
LOM241.1E.09.120.0050 | Videoregistratore digitale di rete IP (NVR) con Poe (Power Over Ethernet) integrato che consente la registrazione e visualizzazione di segnali video provenienti da telecamere digitali con trasmissione di segnale ad alta risoluzione over IP secondo lo standard ONVIFF. Videoregistratore ad alte prestazioni con 8 o 16 porte PoE plug & play, in grado di collegare 8/16 telecamere IP e di fornire in tempo reale la registrazione (25/30 fps) con risoluzione Full HD 1080p su tutti i canali contemporaneamente. Larghezza di banda totale di 80/160 Mbps. Assegnazione automatica degli indirizzi IP. Ogni telecamera IP può essere configurata individualmente. Capacità di configurare, gestire e monitorare il sistema di videosorveglianza. Gestione con web browser e localmente utilizzando i controlli del pannello frontale, ed il menu a schermo sul monitor locale VGA o HDMI. Memorizzazione tramite dischi rigidi , accessibili da sportello del pannello frontale chiudibile a chiave. Tre modalità di registrazione, continua, eventi e allarmi, o combinate. Possibile connessione a centrali antintrusione. Caratteristiche tacniche: Linux embedded Plug and Play configuratin - Fino a 80/160 Mbps di banda per la registrazione - Fino a 8/16 canali video - Fino a 8/16 porte PoE integrate - PoE-af & PoE-at support - Fino a 24TB di archivio interno (4 x 6TB) - Accesso frontale ai dischi - Registrazione FULL HD in tempo reale - Motion detection, VCA, privacy masking, tamper detection - IP camera auto-discovery - Supporto telecamere di altro costruttore grazie al supporto via ONVIF & PSIA - Configurazione telecamere esportabile/importabile - Custom protocol configuration (RTSP streaming) - Supporto masterizzatore DVD USB - Navigator client / host o applicazione stand-alone senza licenza - App TVRmobile per dispositivi IOS e Android - nelle seguenti dotazioni:
LOM241.1E.09.120.0050.a | - 8 canali IP, 8 canali PoE, 4 Terabyte di memoria | cad | 2255.8477 | 1783.2485 | 1.041%
LOM241.1E.09.120.0050.b | - 8 canali IP, 8 canali PoE, 8 Terabyte di memoria | cad | 2902.918 | 2294.7578 | 0.8121%
LOM241.1E.09.120.0050.c | - 8 canali IP, 8 canali PoE, 12 Terabyte di memoria | cad | 3550.0085 | 2806.2831 | 0.6664%
LOM241.1E.09.120.0050.d | - 8 canali IP, 8 canali PoE, 24 Terabyte di memoria | cad | 6073.6066 | 4801.1884 | 0.3853%
LOM241.1E.09.120.0050.e | - 16 canali IP, 16 canali PoE, 4 Terabyte di memoria | cad | 2763.6851 | 2184.6942 | 0.8537%
LOM241.1E.09.120.0050.f | - 16 canali IP, 16 canali PoE, 8 Terabyte di memoria | cad | 3410.7636 | 2696.2099 | 0.6872%
LOM241.1E.09.120.0050.g | - 16 canali IP, 16 canali PoE, 16 Terabyte di memoria | cad | 4704.9299 | 3719.2489 | 0.4998%
LOM241.1E.09.120.0050.h | - 16 canali IP, 16 canali PoE, 24 Terabyte di memoria | cad | 6581.4437 | 5202.6338 | 0.3541%
LOM241.1E.09.120.0060 | Videoregistratore di rete (NVR) IP per le applicazioni di dimensioni importanti, per la gestione fino a 128 flussi video, con 400 Mbs di banda in ingresso, compressione supportata H264, RTSP, ONVIF, Plug & play, start-up dinstallazione facilitata con acquisizione delle telecamere automatica. Adatto a gestire risoluzioni fino a 6 Megapixel. Fornito con hard disk interni con capacità di 30/ 42/ 60TB. Registrazione continua, su evento o mediante programmatore orario, in formato nativo (no transcoding). Risoluzioni di registrazione supportate: 6 MPX / 5 MPX / 3 MPX / 1080P / UXGA / 720P / VGA / 4CIF / DCIF / 2CIF / CIF / QCIF. Registrazione audio con le telecamere che supportano questa funzionalità. Capacità di archiviazione interna fino a 96TB senza RAID oppure fino a 64TB in configurazione RAID, con dischi comodamente accessibili dal pannello frontale. Supporta RAID 0/1/5/10, scheda di rete ridondante, alimenatore ridondante, ventole di raffreddamento rimovibili, supporta telecamere di terze parti grazie ad ONVIF e PSIA. Installazione a rack 3U, dimensioni 445x530x150 mm, peso 18 Kg senza hard disk. È dotato di 16 ingressi di allarme e 8 uscite ed incorpora lo strumento di riconoscimento automatico delle telecamere IP connesse alla rete. Configurabile tramite browser Internet Explorer o tramite il programma di gestione per DVR/NVR. Non richiede licenze per telecamera. Caratteristiche tecniche : Ingressi Video: 128 IP - Fino a 128 porte Plug & Play - Compressione: H264, RTSP, ONVIF, Plug & play - Risoluzione: 6 MegaPixel - Real-time Full HD recording - Hard Disk: 60TB - Visualizzazione remota TVRMobile (iPhone, Android, Windows Mobile)Fino a 400 Mbps di banda in ingresso, nella seguente configurazione:
LOM241.1E.09.120.0060.a | - 400 Mbps, 3U, 30 Terabyte di memoria | cad | 12064.3214 | 9536.8508 | 0.1979%
LOM241.1E.09.120.0060.b | - 400 Mbps, 3U, 42 Terabyte di memoria | cad | 14126.862 | 11167.29 | 0.1666%
LOM241.1E.09.120.0060.c | - 400 Mbps, 3U, 60 Terabyte di memoria | cad | 17217.8106 | 13610.686 | 0.1354%
LOM241.1E.09.130 | APPARATI ATTIVI PER RETE IP
LOM241.1E.09.130.0010 | Switch di rete per Fast Ethernet con funzionalità PoE per telecamere IP con porte GigE per connessioni NVR / Server. Caratteristiche : Porte Fast Ethernet a 8 porte da 10 / 100Mbps con PoE-AT - 2x 10/100 / 1000Mbps interfacce TP combo e 2 slot mini-GBIC / SFP (FIBRA OTTICA) -- Supporta modalità di auto-negotiation e half-duplex / full-duplex per tutte le porte 10Base-T / 100Base-TX e 1000Base-T - Previene la perdita di pacchetti con la contropressione (half-duplex) e il controllo del flusso di frame a pausa IEEE 802.3x (full-duplex) - Controllo di sicurezza: collegamento di indirizzo MAC e filtraggio TCP e UDP - Supporto QOS: Consente di assegnare priorità bassa / alta su ogni porta - IGMP snooping per un migliore controllo dei flussi multicast - Port mirroring per monitorare il traffico in entrata o in uscita su una porta particolare - Conforme a IEEE 802.3at Power over Ethernet - Supporta fino a 8 dispositivi POE-AF (15,4) o 4 dispositivi POE-AT (30W) a piena potenza - Potenza totale POE fino a 125W | cad | 713.5027 | 564.0242 | 3.296%
LOM241.1E.09.130.0020 | Switch di rete per Gigabit Ethernet con funzionalità PoE per telecamere IP con porte GigE per connessioni NVR / Server, adatto per utilizzi in ambienti ordinari. Caratteristiche: 8-Port 10/100 / 1000Base-T RJ-45 con IEEE 802.3AF ( 8 PORTE 15,4W) / 802.3 AT ( 4 PORTE 30W) PoE Iniettore - Potenza totale POE fino a 150W- Slot a due porte 100 / 1000Base-X mini-GBIC / SFP(FIBRA OTTICA), rilevamento automatico di tipo SFP - 1x interfaccia RS-232 DB9 per la gestione e l'impostazione di base - Gestione della riga di comando Web-based, telnet, SSH, SSL e console, gestione della sicurezza degli indirizzi IP per prevenire intrusi non autorizzati - L'autenticazione di accesso RADIUS / TACACS + - Conforme agli standard IEEE 802.3, IEEE 802.3u, IEEE 802.3ab, IEEE 802.3z, IEEE 802.3af e IEEE 802.3at - Supporta modalità di auto-negotiation e half-duplex / full-duplex per tutti i 10Base-T / 100Base-TX e 1000Base-T - Previene la perdita di pacchetti con gruppi di back-pressure (half-duplex) e IEEE 802.3x controlli di flusso (full-duplex) di frame, da 4K VLAN ID - Elenco di controllo degli accessi basato su IP (ACL), Elenco di controllo degli accessi basato su MAC, Origine indirizzo MAC / IP di origine - Ingresso / uscita controllo larghezza di banda su ogni porta - Supporta la modalità di query IGMP Snooping v1, v2 e v3, per l'applicazione multimediale multicast e la registrazione Multicast VLAN - Alimentazione interna - Port mirroring per monitorare il traffico in entrata o in uscita su una porta particolare - Supporta LLDP per consentire l'interruttore a consigliare la sua identificazione e capacità sulla LAN - IPv4 e IPv6 Indirizzo IP / NTP / DNS gestione - La tecnologia di diagnostica a cavo fornisce il meccanismo per rilevare e segnalare eventuali problemi di cablaggio - Temperatura di esercizio 0°÷50°C | cad | 1044.9313 | 826.0186 | 2.247%
LOM241.1E.09.130.0030 | Switch di rete per Gigabit Ethernet con funzionalità PoE per telecamere IP con porte GigE per connessioni NVR / Server, adatto per utilizzi industriali. Caratteristiche: 8 porte 10/100 / 1000Base-T con PoE + - 2 porte SFP (fibra) 100 / 1000Base-X - Interfaccia RS-232 DB9 per la gestione e l'impostazione dell'interruttore di base - Architettura di commutazione ad alte prestazioni - switch non bloccabile fino a 20Gbps - Tabella degli indirizzi MAC 8K, apprendimento automatico dell'origine - IGMP (v1 / v2 / V3) Snooping, fino a 255 gruppi multicast con supporto di modalità IGMP Querier e Snooping MLD (v1 / v2), fino a 255 gruppi multicast con supporto modalità MLD Querier - Supporto VLAN - fino a 255 gruppi VLAN su 4094 ID VLAN, MVR (registrazione multicast VLAN), VLAN vocale, VLAN MAC-based, protocollo-based VLAN - Qualità del servizio (QoS), priorità 802.1p, tag 802.1Q VLAN, campo DSCP / TOS in pacchetto IP - IEEE 802.3ad LACP / Trunk statico, Supporta 5 gruppi di supporto 8-Port tronco - Filtro MAC e sorgente di origine indirizzo IP / MAC - Conforme a IEEE 802.3af / IEEE 802.3at Power over Ethernet / End-Span PSE e fino a 8 dispositivi IEEE 802.3AF (8 PORTE 15,4W)/ 802.3AT (8 PORTE 30W) alimentati - Potenza totale POE 260W - La protezione del circuito impedisce interferenze tra le porte - Custodia in metallo IP30, guida DIN e montaggio a muro - temperature di esercizio da -40ºC a + 75ºC. | cad | 1692.4929 | 1338.0807 | 1.395%
LOM241.1E.09.130.0040 | Switch di rete per Gigabit Ethernet con funzionalità PoE per telecamere IP con porte GigE per connessioni NVR / Server, adatto per utilizzi in ambienti ordinari. Caratteristiche: 24 porte Gigabit Ethernet RJ-45 con PoE + - switch non bloccabile fino a 48Gbps - Dimensioni del telaio Jumbo da 10Kbytes - Tabella di indirizzo MAC di 8K - Supporto Multicast completo per IP Video - fino a 256 gruppi multicast - Supporto VLAN - fino a 256 gruppi VLAN - Qualità del servizio (QoS) - Power over Ethernet - - Rileva automaticamente i dispositivi a potenza PoE (PD) - - Filtro MAC e sorgente di origine indirizzo IP / MAC - Conforme a IEEE 802.3AF / IEEE 802.3AT Power over Ethernet / End-Span PSE e fino a 24 dispositivi IEEE 802.3AF (24 PORTE 15,4W)/ 802.3AT (12 PORTE 30W) alimentati - Potenza totale POE fino a 380W -Temperatura di esercizio da 0°C a 50°C. | cad | 1745.0136 | 1379.6034 | 1.353%
LOM241.1E.09.130.0050 | Switch di rete per Gigabit Ethernet con funzionalità PoE per telecamere IP con porte GigE per connessioni NVR / Server, adatto per utilizzi in ambienti ordinari. Caratteristiche: 24 porte Gigabit Ethernet RJ-45 con PoE + - switch non bloccabile fino a 48Gbps - Dimensioni del telaio Jumbo da 10Kbytes - Tabella di indirizzo MAC di 8K - Supporto Multicast completo per IP Video - fino a 256 gruppi multicast - Supporto VLAN - fino a 256 gruppi VLAN - Qualità del servizio (QoS) - Power over Ethernet - - Rileva automaticamente i dispositivi a potenza PoE (PD) - Filtro MAC e sorgente di origine indirizzo IP / MAC - Conforme a IEEE 802.3AF / IEEE 802.3AT Power over Ethernet / End-Span PSE e fino a 24 dispositivi IEEE 802.3AF (24 PORTE 15,4W)/ 802.3AT (14 PORTE 30W) alimentati - Potenza totale POE fino a 440W -Temperatura di esercizio da 0°C a 50°C. | cad | 2305.0973 | 1822.1803 | 1.02%
LOM241.1E.09.130.0060 | Convertitore di rete industriale a Fast Ethernet: conversione Ethernet 10/100 / 1000Base-T su rame in fibra 100Base-X o 1000Base-X tramite la tecnologia Small Factor Plug-in (SFP). Per le applicazioni di rete IP . Caratteristiche: n. 4 ports Rj-45 - Port type 10/100/1000 Base-SX / BX / LX / LHX / ZX e 100 Base-FX / BX / LX - 10/100 / 1000Base-T: Catena a 2 coppie 5e / 6 cavo UTP, fino a 100 metri - 2 slot SFP (fibre ottiche) a configurazione personalizzabile - Installazione Plug-n-play - Custodia in metallo IP30 - DIN-rail oa montaggio a parete - Da 12 a 48 VCC o 24VAC, potenza ridondante con protezione polarità inversa - Uscita relè di allarme per la rottura della porta e allarme di mancanza di alimentazione - Conforme agli standard IEC60068-2-xx per caduta libera, shock e vibrazioni- temperature di esercizio da -40 ° C a + 75 °C | cad | 257.2962 | 203.3928 | 9.144%
LOM241.1E.09.130.0070 | Convertitore di rete industriale a Gigabit Ethernet: conversione Ethernet 10/100 / 1000Base-T su rame in fibra 100Base-X o 1000Base-X tramite la tecnologia Small Factor Plug-in (SFP). Per le applicazioni di rete IP . Caratteristiche: n. 4 ports Rj-45 10/100/1000 Base-SX / BX / LX / LHX / ZX e 100 Base-FX / BX / LX - 10/100 / 1000Base-T: Catena a 2 coppie 5e / 6 cavo UTP, fino a 100 metri - 2 slot SFP (fibre ottiche) a configurazione personalizzabile - Installazione Plug-n-play - Custodia in metallo IP30 - DIN-rail oa montaggio a parete - Da 12 a 48 VCC o 24VAC, potenza ridondante con protezione polarità inversa - Uscita relè di allarme per la rottura della porta e allarme di mancanza di alimentazione - Conforme agli standard IEC60068-2-xx per caduta libera, shock e vibrazioni- temperature di esercizio da -40 ° C a + 75 °C | cad | 589.6223 | 466.0966 | 3.992%
LOM241.1E.09.140 | CAVI PER TVCC E TRASMISSIONE VIDEO UTP
LOM241.1E.09.140.0010 | Cavi per collegamenti video:
LOM241.1E.09.140.0010.a | - cavo per video in PVC NPI CEI 20-22II, CEI 20-35, CEI 20-37I, con coassiale 75 Ohm (tipo RG174) | m | 2.1185 | 1.6717 | 66.28%
LOM241.1E.09.140.0010.b | - cavo in PVC NPI 12-48 V CEI 20-200 II, CEI 20-35, CEI 20-37I, con cavetto schermato e 2 conduttori di 0,35 mmq 75 Ohm (tipo RG174) | m | 2.3451 | 1.8569 | 59.88%
LOM241.1E.09.140.0010.c | - cavo in PVC NPI 12-48 V CEI 20-200 II, CEI 20-35, CEI 20-37I, con cavetto schermato e 2 conduttori di 0,75 mmq 75 Ohm (tipo RG174) | m | 2.4684 | 1.9494 | 56.88%
LOM241.1E.09.140.0020 | Trasmissione video su doppino twistato per segnale video bianco/nero o colori su cavo UTP (cavo a coppia twistata non schermato). Un segnale video composito 1Vpp può essere trasmesso a una distanza di 400 metri (800 metri se viene utilizzato un ricevitore attivo). Questi apparati offrono un'eccezionale immunità dai disturbi e una nuova tecnologia che permette una gestione contemporanea di dati su un cablaggio UTP già esistente all'interno di un edificio. E' ideale per grossi impianti di videosorveglianza dove l'esigenza di installare molte telecamere risulterebbe molto difficoltosa/onerosa utilizzando cavi coassiali tradizionali. Semplicemente utilizzando una coppia libera di un cavo CAT5 è possibile connettere la telecamera o la sorgente video dove è stata pianificata l'installazione di un monitor, multiplexer, DVR utilizzando il cablaggio strutturato dell'edifico. I vantaggi di queste tipologie di sistema sono segnali video nitidi, minor ingombro dei cavi, più basso costo per connessione e un cablaggio centralizzato per una migliore gestione.:
LOM241.1E.09.140.0020.a | -ricetrasmettitore UTP passivo, 1 canale video, BNC - morsetti. | cad | 45.1102 | 35.6596 | 3.109%
LOM241.1E.09.140.0020.b | - ricetrasmettitore passivo UTP, 1 canale video, BNC con 25 cm di cavo coassiale - morsetti. | cad | 45.1102 | 35.6596 | 3.109%
LOM241.1E.09.140.0020.c | - trasmettitore UTP attivo, 1 canale video (alimentatore incluso). | cad | 102.8885 | 81.3334 | 1.364%
LOM241.1E.09.140.0020.d | - ricevitore UTP attivo, 1 canale video (alimentatore incluso). | cad | 102.8885 | 81.3334 | 1.364%
LOM241.1E.09.140.0020.e | - ricevitore UTP attivo, 4 canali video (alimentatore incluso). | cad | 377.313 | 298.266 | 0.3749%
LOM241.1E.09.140.0020.f | - ricevitore UTP attivo, 16 canali video, alimentatore incluso, montaggio rack 1U. | cad | 1443.2607 | 1140.8982 | 0.09374%
LOM241.1E.09.150 | SISTEMA DI SUPERVISIONE SISTEMI ANTINTRUSIONE, CONTROLLO ACCESSI, RILEVAZIONE FUMI E TVCC
LOM241.1E.09.150.0010 | Programma di gestione e supervisione per sistemi di sicurezza, capace di integrare in un unico ambiente la gestione dei sistemi antintrusione/controllo accessi (max 2 centrali), video (max due videoregistratori) e rivelazione incendi (max 2 centrali). Il programma prevede una gestione del sistema basato su mappe grafiche interattive, che semplificano l'attività dell'operatore mostrando lo stato del sistema mediante apposite icone o aree grafiche completamente personalizzabili. Tre tipi di visualizzazione diversi permettono la gestione completa dei dispositivi in campo, degli utenti e delle mappe grafiche. Ad ogni evento è possibile associare l'immagine video proveniente dalle telecamere connesse ai videoregistratori. E' possibile quindi vedere immagini video in tempo reale, visualizzare le immagini precedentemente memorizzate e richiamare le immagini relative ad un evento specifico con una semplice operazione. Tutte le informazioni vengono registrate in un database tipo SQL o equivalente, fornito a corredo con il programma. Il sistema può essere ampliato acquistando la licenza di sblocco e le licenze supplementari qualora sia necessario gestire più di 2 centrali antintrusione/controllo accessi, più di 2 videoregistratori, più di 2 centrali rivelazione incendi. | cad | 1935.332 | 1529.8807
LOM241.1E.09.150.0020 | Programma di gestione e supervisione per sistemi di sicurezza, capace di integrare in un unico ambiente la gestione dei sistemi antintrusione, controllo accessi/presenze (max 25 centrali), video (max 25 videoregistratori) e rivelazione incendi (max 25 centrali). Il programma prevede una gestione del sistema basato su mappe grafiche interattive, che semplificano l'attività dell'operatore mostrando lo stato del sistema mediante apposite icone o aree grafiche completamente personalizzabili. Tre tipi di visualizzazione diversi permettono la gestione completa dei dispositivi in campo, degli utenti e delle mappe grafiche. Ad ogni evento è possibile associare l'immagine video proveniente dalle telecamere connesse ai videoregistratori. E' possibile quindi vedere immagini video in tempo reale, visualizzare le immagini precedentemente memorizzate e richiamare le immagini relative ad un evento specifico con una sempplice operazione. Tutte le informazioni vengono registrate in un database tipo SQL o equivalente, che è fornito a corredo con il programma. Il sistema può essere ampliato acquistando la licenza di sblocco e le licenze supplementari qualora sia necessario gestire più di 25 centrali antintrusione/controllo accessi, più di 25 videoregistratori e più di 25 centrali rivelazione incendi. Caratteristiche principali del programma di gestione: | cad | 11870.4044 | 9383.5593
LOM241.1E.09.150.0030 | Programmazione e messa in servizio di programma di gestione e supervisione per sistemi di sicurezza relativo agli articoli 1E.09.060.0010 - 1E.09.060.0020, la programmazione comprende: la rappresentazione grafica suddivisa in mappe, di cui una planimetria generale dell'edificio, planimetrie di piano e planimetrie di aree particolari; la suddivisione di piano dovrà tenere in considerazione la densità delle icone nell'area e assegnazione spazi in modo che le planimetrie ed il posizionamento degli apparati siano facilmente intellegibili all'operatore; icone di tipo interattivo, la cui grafica cambi secondo lo stato dell'apparato (funzionante, guasto, allarmato, escluso, ecc.). La configurazione sarà comunque da concordarsi con la Direzione Lavori. L'attività di messa in servizio sarà comprensiva di verifica della comunicazione tra il server del sistema di supervisione e tutte le centrali di controllo e apparati in campo, dalla verifica del buon funzionamento del sistema di supervisione, tramite una simulazione del cambio di stato delle icone, da svolgersi alla presenza di un rappresentante della committenza.Programmazione e messa in servizio del software (per punti su intendono tutti gli apparati attivi degli impianti di sicurezza: antincendio, antintrusione, tvcc, controllo accessi). Punti:
LOM241.1E.09.150.0030.a | - fino a 100 punti | cad | 3225.2362 | 2549.5515 | 46.68%
LOM241.1E.09.150.0030.b | - da 101 a 200 punti | cad | 5130.9513 | 4056.0207 | 47.68%
LOM241.1E.09.150.0030.c | - da 201 a 300 punti | cad | 6688.548 | 5287.3019 | 47.83%
LOM241.1E.09.150.0030.d | - da 301 a 400 punti | cad | 8301.184 | 6562.0919 | 47.61%
LOM241.1E.09.150.0030.e | - per ogni punto oltre i 400 punti | cad | 19.6146 | 15.5016 | 47.97%
LOM241.1E.09.150.0040 | Licenza di sblocco per aggiungere driver aggiuntivi per programmi di gestione e supervisione per sistemi di sicurezza, Licenza necessaria per la gestione di un numero di elementi (centrali e/o videoregistratori) superiore rispetto al numero previsto dalle licenze stesse. | cad | 1458.8229 | 1153.2
LOM241.1E.09.150.0050 | Personal computer uso server di tipo industriale in contenitore rack standard 19" avente le seguenti caratteristiche minime: Processore 3GHz, RAM 16 GB, Hard Disk 2000 GB, scheda grafica Cache 256 MB, scheda di rete 1 Gbps, monitor LCD TFT 17" con risoluzione minima 1024x768 pixel, tastiera standard Italiana 101 tasti, mouse, sistema operativo e database adeguati. | cad | 3370.21 | 2664.1523
LOM241.1E.09.150.0060 | Personal computer uso server di tipo industriale in contenitore tower avente le seguenti caratteristiche minime: processore 3GHz, RAM 16 MB, Hard Disk 1000 GB, scheda grafica Cache 256 MB, scheda di rete 1 Gbps, monitor LCD TFT 17" con risoluzione minima 1024x768 pixel, tastiera standard Italiana 101 tasti, mouse, sistema operativo adeguato. | cad | 2503.5763 | 1979.0781
LOM241.1E.09.150.0070 | Programma per la gestione di videoregistratori digitali. Il programma consente al personale di sicurezza in modo semplice localmente e da remoto di controllare le immagini video, configurare e mantenere il sistema di videosorveglianza tramite una rete Ethernet costituita da videoregistratori digitali (DVR), videoregistratori di rete (NVR), telecamere analogiche ed IP. L'interfaccia grafica costituita da almeno 8 sezioni o pannelli (Notifica, Navigatore, Aiuto, Visualizzatore, Cronologia, Controllo, Raccoglitore e Processi), per consentire all'operatore una facile interazione con gli apparati. La visualizzazione è personalizzabile e consente la visione dal vivo o registrata, simultaneamente dai vari dispositivi presenti nel sistema, in diversi formati: 1×1, 2×2, 3×3, 4×4 e 5×5, ecc.. Dotato di funzione multi-monitor che consente fino a nove formati di visualizzazione contemporanei. Dewarping delle immagini di telecamere con ottica semi-sferica per visualizzazioni a 360° (tipo fish-eye), in live e registrato. Gestione di dispositivi di registrazione Analogici, Ibridi e IP mediante una sola interfaccia. Possibilità di creare mappe grafiche per una rapida selezione delle telecamere. Fino a 25 riquadri per visualizzazione, fino a 9 schermate "staccabili". Analisi del disco sulla barra dei tempi. Controllo delle uscite di registratori e telecamere. Visualizza/Nascondi i metadati di VCA e motion per i dispositivi di registrazione dotati di questa funzione. Visione "senza bordo" selezionabile. Flessibile gestione dei privilegi degli utenti. Servizio NTP Network Time Protocol per sincronizzare tutti i dispositivi del sistema con l'ora e data appropriata. Diagnosi e report. Architettura scalabile, dall'applicazione singola all'architettura client/server. Funzione di Tampering monitor. Ottimizzazione automatica dell'utilizzo della CPU e della banda, per visualizzazioni multiple. Esportazione di foto e video clip. Interfaccia di configurazione per apparati esistenti, attuali, analogici, IP e ibridi. Monitor degli eventi dedicato. Cronologia degli eventi. | cad | 1444.3757 | 1141.7796
LOM241.1E.10 - IMPIANTI TV
LOM241.1E | OPERE COMPIUTE IMPIANTI ELETTRICI
LOM241.1E.10 | IMPIANTI TV
LOM241.1E.10.010 | ANTENNE
LOM241.1E.10.010.0010 | Antenna VHF, connessione a morsetti, variazione di guadagno entro un canale televisivo < 0,5 dB, costruite in alluminio al magnesio con elementi in alluminio al 99,5% per una lunga resistenza alla corrosione, nelle tipologie:
LOM241.1E.10.010.0010.a | - banda 1, canale E2, guadagno 3,5 dB a 2 elementi | cad | 118.9926 | 94.0637 | 39.54%
LOM241.1E.10.010.0010.b | - banda 1, canale A, guadagno 3,5 dB a 2 elementi | cad | 92.7897 | 73.3416 | 50.7%
LOM241.1E.10.010.0010.c | - banda 1, canale E3, guadagno 3,5 dB a 2 elementi | cad | 90.3845 | 71.449 | 52.05%
LOM241.1E.10.010.0010.d | - banda 1, canale B-E4, guadagno 3,5 dB a 2 elementi | cad | 90.2695 | 71.3581 | 52.12%
LOM241.1E.10.010.0010.e | - banda FM, canale FM, guadagno 3,5 dB a 2 elementi | cad | 86.7236 | 68.5551 | 54.26%
LOM241.1E.10.010.0010.f | - banda FM, canale FM, guadagno 3,5 dB a 2 elementi | cad | 86.5242 | 68.3893 | 54.38%
LOM241.1E.10.010.0010.g | - banda 1, canale E2, guadagno 5 dB a 3 elementi | cad | 127.079 | 100.4681 | 37.03%
LOM241.1E.10.010.0010.h | - banda 1, canale A, guadagno 5 dB a 3 elementi | cad | 100.6772 | 79.5854 | 46.74%
LOM241.1E.10.010.0010.i | - banda 1, canale E3 , guadagno 5 dB a 3 elementi | cad | 98.7309 | 78.0376 | 47.65%
LOM241.1E.10.010.0010.j | - banda 1, canale B-E4, guadagno 5 dB a 3 elementi | cad | 95.6562 | 75.6163 | 49.18%
LOM241.1E.10.010.0010.k | - banda 2, canale C, guadagno 5 dB a 3 elementi | cad | 91.4095 | 72.2593 | 51.47%
LOM241.1E.10.010.0010.l | - banda 1, canale B-E4 ad ingombro ridotto, guadagno 5 dB a 3 elementi | cad | 97.602 | 77.1544 | 48.21%
LOM241.1E.10.010.0010.m | - banda 1, canale E2, guadagno 6,5 dB a 4 elementi | cad | 139.7765 | 110.4934 | 33.66%
LOM241.1E.10.010.0010.n | - banda 1, canale A, guadagno 6,5 dB a 4 elementi | cad | 109.9454 | 86.9223 | 42.8%
LOM241.1E.10.010.0010.o | - banda 1, canale E3, guadagno 6,5 dB a 4 elementi | cad | 107.539 | 85.0097 | 43.76%
LOM241.1E.10.010.0010.p | - banda 1, canale B-E4, guadagno 6,5 dB a 4 elementi | cad | 105.1331 | 83.1078 | 44.75%
LOM241.1E.10.010.0010.q | - banda 2, canale C, guadagno 6,5 dB a 4 elementi | cad | 100.6772 | 79.5854 | 46.74%
LOM241.1E.10.010.0010.r | - banda 1, canale B-E4, guadagno 8 dB a 5 elementi | cad | 114.7355 | 90.6985 | 41.01%
LOM241.1E.10.010.0010.s | - banda FM, canale FM, guadagno 8 dB a 5 elementi | cad | 107.7593 | 85.1939 | 43.67%
LOM241.1E.10.010.0020 | Antenna VHF in banda 3 monocanale, connessione a morsetti, variazione di guadagno entro un canale televisivo < 0,5 dB, costruite in alluminio al magnesio con elementi in alluminio al 99,5% per una lunga resistenza alla corrosione, nelle tipologie:
LOM241.1E.10.010.0020.a | - canale D-E5, guadagno 6,5 dB a 4 elementi | cad | 78.2719 | 61.874 | 60.11%
LOM241.1E.10.010.0020.b | - canale E, guadagno 6,5 dB a 4 elementi | cad | 77.8116 | 61.5101 | 60.47%
LOM241.1E.10.010.0020.c | - canale F, guadagno 6,5 dB a 4 elementi | cad | 77.8116 | 61.5101 | 60.47%
LOM241.1E.10.010.0020.d | - canale G, guadagno 6,5 dB a 4 elementi | cad | 77.1317 | 60.9727 | 61%
LOM241.1E.10.010.0020.e | - canale H-E10, guadagno 6,5 dB a 4 elementi | cad | 76.6714 | 60.6088 | 61.37%
LOM241.1E.10.010.0020.f | - canale H1-E11, guadagno 6,5 dB a 4 elementi | cad | 76.567 | 60.5263 | 61.46%
LOM241.1E.10.010.0020.g | - canale D-E5, guadagno 9 dB a 6 elementi | cad | 84.4327 | 66.7441 | 55.72%
LOM241.1E.10.010.0020.h | - canale E6, guadagno 9 dB a 6 elementi | cad | 83.3136 | 65.8594 | 56.48%
LOM241.1E.10.010.0020.i | - canale E, guadagno 9 dB a 6 elementi | cad | 84.0039 | 66.4051 | 56.01%
LOM241.1E.10.010.0020.j | - canale E7, guadagno 9 dB a 6 elementi | cad | 82.8534 | 65.4957 | 56.79%
LOM241.1E.10.010.0020.k | - canale F, guadagno 9 dB a 6 elementi | cad | 83.1881 | 65.7603 | 56.56%
LOM241.1E.10.010.0020.l | - canale E8, guadagno 9 dB a 6 elementi | cad | 81.9224 | 64.7597 | 57.43%
LOM241.1E.10.010.0020.m | - canale G, guadagno 9 dB a 6 elementi | cad | 82.4978 | 65.2146 | 57.04%
LOM241.1E.10.010.0020.n | - canale E9, guadagno 9 dB a 6 elementi | cad | 81.5873 | 64.4872 | 57.67%
LOM241.1E.10.010.0020.o | - canale H-E10, guadagno 9 dB a 6 elementi | cad | 82.4978 | 65.2146 | 57.04%
LOM241.1E.10.010.0020.p | - canale H1-E11, guadagno 9 dB a 6 elementi | cad | 81.4726 | 64.4042 | 57.75%
LOM241.1E.10.010.0020.q | - canale H2-E12, guadagno 9 dB a 6 elementi | cad | 81.4726 | 64.4042 | 57.75%
LOM241.1E.10.010.0030 | Antenna VHF in banda 3 monocanale a 11 elementi, connessione a morsetti, variazione di guadagno entro un canale televisivo < 0,5 dB, costruite in alluminio al magnesio con elementi in alluminio al 99,5% per una lunga resistenza alla corrosione, nelle tipologie:
LOM241.1E.10.010.0030.a | - canale D-E5, guadagno 12 dB | cad | 123.982 | 98.0079 | 37.95%
LOM241.1E.10.010.0030.b | - canale E6, guadagno 12 dB | cad | 120.3629 | 95.1469 | 39.09%
LOM241.1E.10.010.0030.c | - canale E, guadagno 12 dB | cad | 122.7371 | 97.0238 | 38.33%
LOM241.1E.10.010.0030.d | - canale E7, guadagno 12 dB | cad | 119.0974 | 94.1466 | 39.51%
LOM241.1E.10.010.0030.e | - canale F, guadagno 12 dB | cad | 120.1022 | 94.9522 | 39.18%
LOM241.1E.10.010.0030.f | - canale E8, guadagno 12 dB | cad | 117.2666 | 92.6994 | 40.12%
LOM241.1E.10.010.0030.g | - canale G, guadagno 12 dB | cad | 118.9926 | 94.0637 | 39.54%
LOM241.1E.10.010.0030.h | - canale E9, guadagno 12 dB | cad | 116.1049 | 91.77 | 40.52%
LOM241.1E.10.010.0030.i | - canale H-E10, guadagno 12 dB | cad | 116.6914 | 92.2446 | 40.32%
LOM241.1E.10.010.0030.j | - canale H1-E11, guadagno 12 dB | cad | 116.3462 | 91.9718 | 40.44%
LOM241.1E.10.010.0030.k | - canale H2-E12, guadagno 12 dB | cad | 113.3756 | 89.6235 | 41.5%
LOM241.1E.10.010.0040 | Antenna VHF in banda 3 a banda larga, connessione a morsetti, variazione di guadagno entro un canale televisivo < 0,5 dB, costruite in alluminio al magnesio con elementi in alluminio al 99,5% per una lunga resistenza alla corrosione, nelle tipologie:
LOM241.1E.10.010.0040.a | - canale E5÷E12, guadagno 4÷5 dB, 4 elementi, rapporto av-ind > 14 dB | cad | 77.5919 | 61.3364 | 60.64%
LOM241.1E.10.010.0040.b | - canale E5÷E12, guadagno 6,5÷8 dB, 4 elementi, rapporto av-ind > 14 dB | cad | 83.1881 | 65.7603 | 56.56%
LOM241.1E.10.010.0040.c | - canale E5÷E12, guadagno 5÷7 dB, 6 elementi, rapporto av-ind > 17 dB | cad | 82.4978 | 65.2146 | 57.04%
LOM241.1E.10.010.0040.d | - canale E5÷E12, guadagno 7,5÷11 dB, 6 elementi, rapporto av-ind > 17 dB | cad | 92.7897 | 73.3416 | 50.7%
LOM241.1E.10.010.0040.e | - canale E5÷E12, guadagno 5÷7 dB, 6 elementi, rapporto av-ind > 20 dB | cad | 87.759 | 69.3736 | 53.61%
LOM241.1E.10.010.0040.f | - canale E5÷E12, guadagno 5÷7 dB, 9 elementi, rapporto av-ind > 20 dB | cad | 90.4997 | 71.5401 | 52%
LOM241.1E.10.010.0040.g | - canale E5÷E12, guadagno 7÷10 dB, 11 elementi, rapporto av-ind > 25 dB | cad | 116.3462 | 91.9718 | 40.44%
LOM241.1E.10.010.0040.h | - canale E5÷E12, guadagno 10 dB, 14 elementi, rapporto av-ind > 25 dB | cad | 117.9466 | 93.2369 | 39.89%
LOM241.1E.10.010.0050 | Antenna UHF 75 Ohm in banda 4 per gruppi di canali, connessione a morsetti, variazione di guadagno entro un canale televisivo < 0,35 dB, costruite in alluminio al magnesio con elementi in alluminio al 99,5% per una lunga resistenza alla corrosione, nelle tipologie:
LOM241.1E.10.010.0050.a | - canali 21-23, guadagno 11 dB, 10 elementi, rapporto av-ind > 20 dB | cad | 74.0356 | 58.5252 | 63.56%
LOM241.1E.10.010.0050.b | - canali 24-26, guadagno 11 dB, 10 elementi, rapporto av-ind > 20 dB | cad | 73.6904 | 58.2523 | 63.85%
LOM241.1E.10.010.0050.c | - canali 27-30, guadagno 11 dB, 10 elementi, rapporto av-ind > 20 dB | cad | 73.3451 | 57.9794 | 64.15%
LOM241.1E.10.010.0050.d | - canali 31-34, guadagno 11 dB, 10 elementi, rapporto av-ind > 20 dB | cad | 73.2302 | 57.8886 | 64.26%
LOM241.1E.10.010.0050.e | - canali 35-39, guadagno 11 dB, 10 elementi, rapporto av-ind > 20 dB | cad | 73.0205 | 57.7159 | 64.43%
LOM241.1E.10.010.0050.f | - in banda spec., banda passante 860÷960 MHz , guadagno 7÷9,5 dB, 10 elementi, rapporto av-ind > 20 dB | cad | 71.6407 | 56.6388 | 65.68%
LOM241.1E.10.010.0060 | Antenna UHF 75 Ohm per gruppi di canali con riflettore a cortina, connessione a morsetti, variazione di guadagno entro un canale televisivo < 0,35 dB, costruite in alluminio al magnesio con elementi in alluminio al 99,5% per una lunga resistenza alla corrosione, nelle tipologie:
LOM241.1E.10.010.0060.a | - banda 4, canali 21-23, guadagno 14 dB, 20 elementi, rapporto av-ind > 26 dB | cad | 83.7429 | 66.2067 | 56.19%
LOM241.1E.10.010.0060.b | - banda 4, canali 24-26, guadagno 14 dB, 20 elementi, rapporto av-ind > 26 dB | cad | 83.5432 | 66.0331 | 56.32%
LOM241.1E.10.010.0060.c | - banda 4, canali 27-30, guadagno 14 dB, 20 elementi, rapporto av-ind > 26 dB | cad | 83.4182 | 65.9422 | 56.41%
LOM241.1E.10.010.0060.d | - banda 4, canali 31-34, guadagno 14 dB, 20 elementi, rapporto av-ind > 26 dB | cad | 83.1881 | 65.7603 | 56.56%
LOM241.1E.10.010.0060.e | - banda 5, canali 35-39, guadagno 14 dB, 20 elementi, rapporto av-ind > 26 dB | cad | 81.5873 | 64.4872 | 57.67%
LOM241.1E.10.010.0060.f | - banda 5, canali 40-46, guadagno 14 dB, 20 elementi, rapporto av-ind > 26 dB | cad | 81.253 | 64.2306 | 57.91%
LOM241.1E.10.010.0060.g | - banda 5, canali 47-53, guadagno 14 dB, 20 elementi, rapporto av-ind > 26 dB | cad | 80.9078 | 63.9577 | 58.16%
LOM241.1E.10.010.0060.h | - banda 5, canali 62-69, guadagno 14 dB, 20 elementi, rapporto av-ind > 26 dB | cad | 80.9078 | 63.9577 | 58.16%
LOM241.1E.10.010.0060.i | - banda 5, canali 62-69, guadagno 11 dB, 10 elementi, rapporto av-ind > 24 dB | cad | 73.5858 | 58.1696 | 63.94%
LOM241.1E.10.010.0070 | Antenna UHF a larga banda con riflettore a cortina, connessione a morsetti, variazione di guadagno entro un canale televisivo < 0,35 dB, costruite in alluminio al magnesio con elementi in alluminio al 99,5% per una lunga resistenza alla corrosione, nelle tipologie:
LOM241.1E.10.010.0070.a | - banda 4, canali E21-37, guadagno 8÷11 dB, 10 elementi, rapporto av-ind > 21 dB | cad | 75.1862 | 59.4347 | 62.58%
LOM241.1E.10.010.0070.b | - banda 5, canali E38-69, guadagno 8÷11 dB, 10 elementi, rapporto av-ind > 20 dB | cad | 73.1255 | 57.8058 | 64.34%
LOM241.1E.10.010.0070.c | - banda UHF, canali E21-69, guadagno 6,5÷9,5 dB, 10 elementi, rapporto av-ind > 20 dB | cad | 73.2302 | 57.8886 | 64.26%
LOM241.1E.10.010.0070.d | - banda 4, canali E21-37, guadagno 10÷13 dB, 20 elementi, rapporto av-ind > 23 dB | cad | 81.253 | 64.2306 | 57.91%
LOM241.1E.10.010.0070.e | - banda 5, canali E38-69, guadagno 10÷13 dB, 20 elementi, rapporto av-ind > 22 dB | cad | 79.2964 | 62.6764 | 59.33%
LOM241.1E.10.010.0070.f | - banda UHF, canali E21-69, guadagno 6,5÷11 dB, 20 elementi, rapporto av-ind > 22 dB | cad | 79.1819 | 62.5933 | 59.42%
LOM241.1E.10.010.0080 | Antenna UHF a larga banda con riflettore a diedro, connessione a morsetti, variazione di guadagno entro un canale televisivo < 0,35 dB, costruite in alluminio al magnesio con elementi in alluminio al 99,5% per una lunga resistenza alla corrosione, nelle tipologie:
LOM241.1E.10.010.0080.a | -banda 4, canali E21-37, guadagno 9÷11 dB, 10 elementi, rapporto av-ind > 23dB | cad | 78.732 | 62.2377 | 59.76%
LOM241.1E.10.010.0080.b | - banda 5, canali E38-69, guadagno 9÷11 dB, 10 elementi, rapporto av-ind > 23 dB | cad | 76.7866 | 60.6999 | 61.28%
LOM241.1E.10.010.0080.c | - banda UHF, canali E21-69, guadagno 7÷10 dB, 10 elementi, rapporto av-ind > 23 dB | cad | 77.3508 | 61.1387 | 60.82%
LOM241.1E.10.010.0080.d | - banda 4, canali E21-37, guadagno 10÷13 dB, 20 elementi, rapporto av-ind > 25 dB | cad | 88.2193 | 69.7374 | 53.33%
LOM241.1E.10.010.0080.e | - banda 5, canali E38-69, guadagno 11÷14 dB, 20 elementi, rapporto av-ind > 26 dB | cad | 86.3789 | 68.2907 | 54.47%
LOM241.1E.10.010.0080.f | - banda UHF, canali E21-69, guadagno 7÷12 dB, 20 elementi, rapporto av-ind > 25 dB | cad | 85.6885 | 67.7449 | 54.91%
LOM241.1E.10.010.0090 | Antenna UHF premontate direttive a larga banda, connessione a morsetti, variazione di guadagno entro un canale televisivo < 0,35 dB, rapporto av-ind > 25 dB, costruite in alluminio al magnesio con elementi in alluminio al 99,5% e anodizzata per una lunga resistenza alla corrosione, nelle tipologie:
LOM241.1E.10.010.0090.a | - banda UHF, canali E21-69, guadagno 9÷12 dB, 22 elementi | cad | 87.414 | 69.1008 | 53.83%
LOM241.1E.10.010.0090.b | - banda 4, canali E21-37, guadagno 10÷11 dB, 22 elementi, | cad | 88.8992 | 70.2749 | 52.93%
LOM241.1E.10.010.0090.c | - banda 4, canali E21-37, guadagno 11÷14 dB, 34 elementi, | cad | 118.407 | 93.6008 | 39.74%
LOM241.1E.10.010.0090.d | - banda 5, canali E38-69 guadagno 11÷14 dB, 22 elementi, | cad | 87.3093 | 69.018 | 53.89%
LOM241.1E.10.010.0090.e | - banda UHF, canali E21-69, guadagno 10÷14 dB, 42 elementi | cad | 96.2108 | 76.0547 | 48.91%
LOM241.1E.10.010.0090.f | - banda 4, canali E21-37, guadagno 11÷12 dB, 42 elementi, | cad | 97.8216 | 77.3281 | 48.1%
LOM241.1E.10.010.0090.g | - banda 5, canali E38-69, guadagno 13÷15 dB, 42 elementi, | cad | 95.8866 | 75.7984 | 49.07%
LOM241.1E.10.010.0090.h | - banda UHF, canali E21-69 guadagno 11÷18 dB, 90 elementi, | cad | 131.44 | 103.9034 | 35.8%
LOM241.1E.10.010.0100 | Antenna log-periodiche direttive a larga banda, premontate, impedenza 75 Ohm, connessione a morsetti, variazione di guadagno entro un canale televisivo < 0,35 dB, costruite in alluminio, nelle tipologie:
LOM241.1E.10.010.0100.a | - banda 3, guadagno 9 dB, banda passante 174-230 Mhz - banda 4 e 5, guadagno 9 dB, banda passante 470-900 Mhz | cad | 75.2907 | 59.5174 | 62.49%
LOM241.1E.10.010.0100.b | banda 3, guadagno 8,5 dB, banda passante 174-230 Mhz - banda 4 e 5, guadagno 8 dB, banda passante 470-900 Mhz | cad | 73.5858 | 58.1696 | 63.94%
LOM241.1E.10.010.0100.c | - banda 4 e 5, guadagno 10 dB, banda passante 470-900 Mhz | cad | 72.9064 | 57.6394 | 64.54%
LOM241.1E.10.010.0100.d | - banda 5, guadagno 11 dB, banda passante 606-900 Mhz | cad | 72.7699 | 57.5247 | 64.66%
LOM241.1E.10.010.0100.e | - banda 3, guadagno 9 dB, banda passante 174-230 Mhz - banda 4 e 5, guadagno 9,5 dB, banda passante 470-900 Mhz | cad | 75.2907 | 59.5174 | 62.49%
LOM241.1E.10.010.0100.f | - banda 3, guadagno 7 dB, banda passante 174-230 Mhz - banda 4, guadagno 9 dB, banda passante 470-606 Mhz | cad | 76.1166 | 60.1631 | 61.81%
LOM241.1E.10.010.0100.g | - banda 4, guadagno 9 dB, banda passante 470-606 Mhz | cad | 119.0974 | 94.1466 | 39.51%
LOM241.1E.10.010.0110 | Antenna parabolica offset, frequenza di lavoro 10,7÷12,75 GHz, efficienza = 70%, disco in alluminio/acciaio, nelle tipologie:
LOM241.1E.10.010.0110.a | - angolo offset 22,3°, guadagno a 10,95 GHz pari a 36,5 dB, diam. 65 cm | cad | 156.7738 | 123.9298 | 60.02%
LOM241.1E.10.010.0110.b | - angolo offset 22,1°, guadagno a 10,95 GHz pari a 36,5 dB, diam. 85 cm | cad | 173.9178 | 137.4821 | 54.11%
LOM241.1E.10.010.0120 | Antenna parabolica offset, frequenza di lavoro 10,7÷12,75 GHz, efficienza = 70%, disco in alluminio/acciaio, nelle tipologie:
LOM241.1E.10.010.0120.a | - guadagno 35,4 dB, diam. 60 cm, in acciaio | cad | 128.198 | 101.3526 | 73.41%
LOM241.1E.10.010.0120.b | - guadagno 37,3 dB, diam. 80 cm, in acciaio | cad | 132.7473 | 104.9368 | 70.89%
LOM241.1E.10.010.0120.c | - guadagno 39,7 dB, diam. 100 cm, in alluminio | cad | 193.3327 | 152.8479 | 48.68%
LOM241.1E.10.010.0120.d | - guadagno 41,3 dB, diam. 120 cm, in alluminio | cad | 208.2159 | 164.5948 | 45.19%
LOM241.1E.10.010.0120.e | - guadagno 43,3 dB, diam. 150 cm, in alluminio | cad | 404.854 | 320.0373 | 23.25%
LOM241.1E.10.010.0130 | Pali autoportanti di acciaio prezincato a fuoco semplici, dimensioni:
LOM241.1E.10.010.0130.a | - altezza 1,5 m, diam. 25 mm | cad | 122.8207 | 97.0899 | 76.62%
LOM241.1E.10.010.0130.b | - altezza 2,5 m, diam. 25 mm | cad | 125.1009 | 98.8924 | 75.22%
LOM241.1E.10.010.0130.c | - altezza 2,5 m, diam. 32 mm | cad | 133.1038 | 105.2311 | 70.7%
LOM241.1E.10.010.0140 | Pali autoportanti di acciaio prezincato a fuoco composti, dimensioni:
LOM241.1E.10.010.0140.a | - altezza 4 m, due elementi, diam. Sup.25 mm, diam. Inf. 32 mm con giunto conico | cad | 135.7389 | 107.3017 | 69.33%
LOM241.1E.10.010.0140.b | - altezza 5 m, due elementi, diam. Sup.25 mm, diam. Inf. 32 mm con giunto conico | cad | 139.744 | 110.4547 | 67.34%
LOM241.1E.10.010.0150 | Pali telescopici controventati di acciaio prezincato a fuoco completi di ralle e segnalazioni fine palo, dimensioni:
LOM241.1E.10.010.0150.a | - altezza 3,8 m, due elementi, diam. 25 mm, 2x2 | cad | 265.0758 | 209.5427 | 71%
LOM241.1E.10.010.0150.b | - altezza 5,6 m, due elementi, diam. 25 mm, 3x2 | cad | 282.795 | 223.5497 | 66.55%
LOM241.1E.10.010.0150.c | - altezza 7,4 m, due elementi, diam. 25 mm, 4x2 | cad | 302.5541 | 239.1693 | 62.21%
LOM241.1E.10.020 | ELETTRONICA DA PALO
LOM241.1E.10.020.0010 | Accoppiatori per antenne dello stesso canale, due ingressi - una uscita 75 Ohm, in contenitore a prova di pioggia, attenuazione nulla, per bande 3, 4 o 5. | cad | 39.1465 | 30.9417 | 60.12%
LOM241.1E.10.020.0020 | Accoppiatori per antenne qualsiasi, quatrro ingressi - una uscita 75 Ohm, in contenitore a prova di pioggia, attenuazione 4 dB. | cad | 41.092 | 32.4794 | 57.28%
LOM241.1E.10.020.0030 | Accoppiatori per antenne dello stesso canale, quattro ingressi - una uscita 75 Ohm, in contenitore a prova di pioggia, attenuazione nulla. | cad | 45.6529 | 36.0886 | 51.56%
LOM241.1E.10.020.0040 | Miscelatori da palo con morsetti a vite, in contenitore a prova di pioggia, R.O.S. = 2, attenuazione 1 dB, possibilità di essere utilizzato come demiscelatore entrando dal morsetto miscelato, nelle tipologie:
LOM241.1E.10.020.0040.a | - con telealimentazione disponibile solo in UHF | cad | 24.8328 | 19.6281 | 56.84%
LOM241.1E.10.020.0040.b | - con telealimentazione disponibile solo in VHF | cad | 23.0026 | 18.1858 | 61.37%
LOM241.1E.10.020.0040.c | - con due uscite indipendenti, attenuazione 4 dB, telealimentazione disponibile in VHF | cad | 25.2826 | 19.9836 | 55.83%
LOM241.1E.10.020.0040.d | - ingressi bande 5, 4, VHF; attenuazione 2 dB, telealimentazione in banda 5 | cad | 26.8832 | 21.2512 | 52.51%
LOM241.1E.10.020.0050 | Miscelatori da palo con connettori F, in contenitore metallico completamente schermato, ingressi bande VHF e UHF, R.O.S. = 2, attenuazione 1 dB, possibilità di essere utilizzato come demiscelatore entrando dal morsetto miscelato. | cad | 29.8639 | 23.6018 | 47.26%
LOM241.1E.10.020.0060 | Miscelatori interno con connettori F, in contenitore metallico completamente schermato, R.O.S. = 2, a due ingressi, attenuazione 1-1,5 dB, possibilità di essere utilizzato come demiscelatore entrando dal morsetto miscelato nelle tipologie:
LOM241.1E.10.020.0060.a | - un ingresso VHF e uno UHF | cad | 42.7718 | 33.8112 | 33%
LOM241.1E.10.020.0060.b | - un ingresso UHF+VHF senza banda S e uno con banda S | cad | 91.3696 | 72.2364 | 15.45%
LOM241.1E.10.020.0070 | Miscelatori da palo con morsetti a vite, adattamento d'impedenza bidirezionale, in contenitore a prova di pioggia, R.O.S. = 1,5 , attenuazione banda passante di circa 0,5 dB (20 dB per le altre), possibilità di essere utilizzato come demiscelatore entrando dal morsetto miscelato nelle tipologie:
LOM241.1E.10.020.0070.a | - per due o più gruppi di canali UHF con il VHF, attenuazione 2 dB con possibilità di preamplificare i canali UHF | cad | 64.1525 | 50.7187 | 22%
LOM241.1E.10.020.0070.b | - per un canale UHF con un impianto complesso, attenuazione 2 dB | cad | 54.8849 | 43.3917 | 25.72%
LOM241.1E.10.020.0070.c | - per bande VHFe UHF, consente di preamplificare sia in VHF che in UHF e di prelevare la c.c. | cad | 30.8895 | 24.4211 | 45.7%
LOM241.1E.10.020.0070.d | - per bande 1+FM, 3,UHF, consente di preamplificare sia in banda 1 e FM che in banda 3 e UHF | cad | 30.8895 | 24.4211 | 45.7%
LOM241.1E.10.020.0070.e | - per bande VHF, VHF, UHF | cad | 77.4258 | 61.2051 | 18.23%
LOM241.1E.10.020.0070.f | - per bande 1, 2, 3, 4, 5 non consente il passaggio dei canali 33, 34, 35 in banda 4 e di preamplificare in banda 5 | cad | 32.1546 | 25.4122 | 43.9%
LOM241.1E.10.020.0070.g | - per bande 1, 2, 3, 4, 5 non consente il passaggio dei canali 34, 35, 36, 37 in banda 4 e di preamplificare in banda 5 | cad | 32.1546 | 25.4122 | 43.9%
LOM241.1E.10.020.0070.h | - per bande 1, 2, 3, 4, 5 non consente il passaggio dei canali 38, 39, 40, 41 in banda 4 e di preamplificare in banda 5 | cad | 32.1546 | 25.4122 | 43.9%
LOM241.1E.10.020.0080 | Miscelatori da palo con morsetti schermati, in contenitore a prova di pioggia, R.O.S. = 2 , possibilità di alimentare eventuali preamplificatori a monte, nelle tipologie:
LOM241.1E.10.020.0080.a | - per bande VHF, VHF, UHF, UHF, attenuazione 4 db in VHF e 5 db in UHF, passaggio c.c. su morsetto a parte | cad | 37.3957 | 29.5649 | 37.75%
LOM241.1E.10.020.0080.b | - per bande VHF, VHF, 4 e 5, attenuazione 1 db in VHF, 4 db in UHF, 4,5 dB in banda 4 e 4 dB in banda 5, passaggio c.c. su morsetto a parte | cad | 39.3412 | 31.1029 | 35.88%
LOM241.1E.10.020.0080.c | - per bande 1, 3, 4, 5 e 5, attenuazione 1 db in banda 1, 3 e 4, 4 dB in banda 5, passaggio c.c. su morsetto a parte | cad | 41.747 | 33.005 | 33.81%
LOM241.1E.10.020.0080.d | - per bande 1, 3, 4, 5 , attenuazione 1 db in VHF, 1,5 dB in banda 4 e 1 dB in banda 5, passaggio c.c. con banda 4 e con banda 5 | cad | 40.0316 | 31.6488 | 35.27%
LOM241.1E.10.020.0080.e | - per bande VHF, 4 e 5 , attenuazione 0,5 db in VHF, 1 dB in banda 4 e 5, telealimentazione possibile solo su banda 5 | cad | 31.3597 | 24.784 | 45.01%
LOM241.1E.10.020.0080.f | - per bande VHF, 4 e 5 , attenuazione 0,5 db in VHF, 1 dB in banda 4 e 5, l'inizio della banda 5 è a 590 MHz (canale 36), telealimentazione possibile solo su banda 5 | cad | 31.3597 | 24.784 | 45.01%
LOM241.1E.10.020.0080.g | - per bande VHF, UHF, UHF, attenuazione 0,5 db in VHF, 4 dB in UHF, telealimentazione possibile solo UHF + c.c. | cad | 28.9437 | 22.8801 | 48.77%
LOM241.1E.10.020.0080.h | - per bande 1+FM, 3, UHF, telealimentazione possibile solo su UHF | cad | 31.1086 | 24.5855 | 45.37%
LOM241.1E.10.020.0080.i | - per bande 3, UHF (can 21-28), UHF (can 32-69), telealimentazione possibile solo con gruppo canali 32-69 | cad | 32.615 | 25.7791 | 43.28%
LOM241.1E.10.020.0080.j | - per bande 3, UHF (can 21-34), UHF (can 39-69), telealimentazione possibile solo sui due ingressi UHF | cad | 32.615 | 25.7791 | 43.28%
LOM241.1E.10.020.0080.k | - per bande 3, UHF (can 21-41), UHF (can 43-69) | cad | 32.615 | 25.7791 | 43.28%
LOM241.1E.10.020.0080.l | - per bande VHF, UHF (can 21-47), UHF (can 50-69), telealimentazione possibile solo con gruppo di canali 50-69 | cad | 32.615 | 25.7791 | 43.28%
LOM241.1E.10.020.0080.m | - per bande VHF, UHF (can 21-54), UHF (can 57-69), telealimentazione possibile solo sui due ingressi UHF | cad | 32.615 | 25.7791 | 43.28%
LOM241.1E.10.020.0090 | Filtri attenuatori di canale, per installazione a valle delle antenne prima di eventuali amplificatori, da esterno in contenitori a prova di pioggia, con connettori a morsetti, nelle tipologie:
LOM241.1E.10.020.0090.a | - tarato su un canale UHF, attenuazione da 30 a 40 dB | cad | 77.3508 | 61.1387 | 60.82%
LOM241.1E.10.020.0090.b | - tarato sulla banda FM, attenuazione da 40 a 50 dB | cad | 73.5858 | 58.1696 | 63.94%
LOM241.1E.10.020.0090.c | - con doppio trimmer, per un canale UHF, attenuazione max da 40 a 50 dB | cad | 89.7046 | 70.9116 | 52.45%
LOM241.1E.10.020.0090.d | - con doppio trimmer, per uno o due canali UHF, attenuazione da 25 a 35 dB per sezione | cad | 85.2381 | 67.3808 | 55.2%
LOM241.1E.10.020.0100 | Filtri attenuatori di canale, per installazione a valle delle antenne prima di eventuali amplificatori, da interno con connettori coassiali, nelle tipologie:
LOM241.1E.10.020.0100.a | - tarato sulla banda FM, non lascia passare il canale C, attenuazione > 50 dB | cad | 68.7847 | 54.3744 | 68.41%
LOM241.1E.10.020.0100.b | - da tarare su 1 o 2 canali della banda 4 o 5, attenuazione da 20 a 30 dB | cad | 76.1166 | 60.1631 | 61.81%
LOM241.1E.10.020.0100.c | - a cinque sezioni, con ogni sezione dotata di doppio trimmer, attenuazione da 6 a 20 dB per sezione, per qualsiasi canale della banda UHF | cad | 115.0804 | 90.9711 | 40.88%
LOM241.1E.10.020.0110 | Filtri per installazione a valle delle antenne, da esterno in contenitore a prova di pioggia, per la ricezione di segnali deboli disturbati da altri forti, nei tipologie:
LOM241.1E.10.020.0110.a | - passacanale, non consentono il passaggio della c.c., per un canale di banda 1, attenuazione 1 dB | cad | 78.1672 | 61.7913 | 60.19%
LOM241.1E.10.020.0110.b | - passacanale, non consentono il passaggio della c.c., per uno o più canali di banda 3, con possibilità di attenuare uno o due canali anche adiacenti | cad | 84.3387 | 66.6698 | 55.79%
LOM241.1E.10.020.0110.c | - passacanale, non consentono il passaggio della c.c., per il canale C, attenuazione 1 dB | cad | 84.3387 | 66.6698 | 55.79%
LOM241.1E.10.020.0110.d | - passacanale, non consentono il passaggio della c.c., per un canale UHF, attenuazione 3 dB | cad | 100.6772 | 79.5854 | 46.74%
LOM241.1E.10.020.0110.e | - passabanda, consentono il passaggio della c.c., per tutta la banda 4 | cad | 71.8603 | 56.8123 | 65.48%
LOM241.1E.10.020.0110.f | - passabanda, consentono il passaggio della c.c., per tutta la banda 5 | cad | 71.0654 | 56.1839 | 66.21%
LOM241.1E.10.020.0120 | Preamplificatore da palo, telaio metallico con contenitore in plastica a prova di pioggia, per aumentare i segnali deboli prima di inserirli in un amplificatore, R.O.S. < 2, alimentabili via cavo, 1 ingresso -1 uscita, nelle tipologie:
LOM241.1E.10.020.0120.a | - monocanale, banda 3, guadagno 16 db | cad | 53.2049 | 42.0585 | 44.24%
LOM241.1E.10.020.0120.b | - monocanale, banda 3, guadagno 30 db | cad | 66.8033 | 52.8144 | 35.24%
LOM241.1E.10.020.0120.c | - monocanale, banda UHF, guadagno 15 db | cad | 66.4581 | 52.5415 | 35.42%
LOM241.1E.10.020.0120.d | - monocanale, banda UHF, guadagno 30 db | cad | 66.4581 | 52.5415 | 35.42%
LOM241.1E.10.020.0120.e | - a larga banda, banda VHF + (47-230 MHz) banda UHF (470-862 MHz), guadagno 12 db | cad | 52.2949 | 41.3391 | 45%
LOM241.1E.10.020.0130 | Preamplificatore da palo a basso rumore per antenne a larga banda, per aumentare i segnali deboli prima di inserirli in un amplificatore, R.O.S. < 2, alimentabili via cavo, 1 ingresso -1 uscita, banda 470-862 MHz, guadagno 17 dB. | cad | 46.3743 | 36.6546 | 50.75%
LOM241.1E.10.020.0140 | Amplificatori multingressi da palo, contenitore in plastica a prova di pioggia, per miscelare e amplificare i segnali di due o tre gruppi di antenne, morsetti schermati, figura di rumore < 4 dB, R.O.S. < 2, alimentabili via cavo, 1 uscita miscelata, nelle tipologie:
LOM241.1E.10.020.0140.a | - a 1 ingresso, banda amplificabile 174-862 MHz, guadagno 8 dB | cad | 57.4447 | 45.4047 | 57.34%
LOM241.1E.10.020.0140.b | - a 1 ingresso, banda amplificabile 174-862 MHz, guadagno 12 dB | cad | 57.3402 | 45.3221 | 57.45%
LOM241.1E.10.020.0140.c | - a 3 ingressi, bande miscelabili 47-230 MHz e 470-590 MHz,banda amplificabile 606-862 MHz, guadagno 11 dB | cad | 61.0959 | 48.3021 | 53.91%
LOM241.1E.10.020.0140.d | - a 3 ingressi, bande miscelabili 47-230 MHz e 470-565 MHz,banda amplificabile 590-862 MHz, guadagno 11 dB | cad | 62.1311 | 49.1146 | 53.01%
LOM241.1E.10.020.0140.e | - a 3 ingressi, bande miscelabili 47-590 MHz,banda amplificabile 606-862 MHz, guadagno 11 dB | cad | 61.2107 | 48.3871 | 53.81%
LOM241.1E.10.020.0140.f | - a 3 ingressi, bande miscelabili 47-566 MHz,banda amplificabile 590-862 MHz, guadagno 11 dB | cad | 61.4302 | 48.5607 | 53.61%
LOM241.1E.10.020.0140.g | - a 3 ingressi, bande miscelabili 47-230 MHz,banda amplificabile 470-590 e 610-862 MHz, guadagno 11 dB | cad | 62.3613 | 49.2967 | 52.82%
LOM241.1E.10.020.0140.h | - a 3 ingressi, banda amplificabile 47-230 e 470-862 MHz, guadagno 9 dB | cad | 62.5813 | 49.4764 | 52.63%
LOM241.1E.10.020.0140.i | - a 2 ingressi, banda amplificabile 47-230 e 470-862 MHz, guadagno 4-12 dB | cad | 61.0959 | 48.3021 | 53.91%
LOM241.1E.10.020.0140.j | - a 2 ingressi, banda amplificabile 174-862 MHz, guadagno 22 dB | cad | 63.1563 | 49.9251 | 52.15%
LOM241.1E.10.020.0140.k | - a 1 ingresso, banda amplificabile 47-862 MHz, guadagno 8-23 dB | cad | 60.05 | 47.4752 | 54.85%
LOM241.1E.10.020.0140.l | - a 1 ingresso, banda amplificabile 47-68 e 174-230 MHz, guadagno 7-27 dB | cad | 63.9612 | 50.5553 | 51.49%
LOM241.1E.10.020.0140.m | - a 1 ingresso, banda amplificabile 470-862 MHz, guadagno 10-25 dB | cad | 63.6165 | 50.2889 | 51.78%
LOM241.1E.10.020.0140.n | - a 1 ingresso, banda amplificabile 470-590 MHz, guadagno 10-25 dB | cad | 62.8219 | 49.6667 | 52.43%
LOM241.1E.10.020.0140.o | - a 1 ingresso, banda amplificabile 606-862 MHz, guadagno 10-25 dB | cad | 63.9612 | 50.5553 | 51.49%
LOM241.1E.10.020.0150 | Amplificatori multingressi da palo, contenitore in plastica a prova di pioggia, per miscelare e amplificare i segnali di due o tre gruppi di antenne, morsetti schermati, possibilità di alimentare eventuali preamplificatori, R.O.S. < 2, alimentabili via cavo, 1 uscita miscelata, nelle tipologie:
LOM241.1E.10.020.0150.a | - 5 ingressi, bande 1, 3, 4, 5, U, guadagno 11, 9, 8, 9, 9 | cad | 71.1471 | 56.2352 | 46.29%
LOM241.1E.10.020.0150.b | - 5 ingressi, bande 1+C, 3, 4, 5, U, guadagno 11, 9, 8, 9, 9 | cad | 69.4531 | 54.9028 | 47.42%
LOM241.1E.10.020.0150.c | - 5 ingressi, bande 1, 3, 4, 5, U (banda 4=470-565 MHz e banda 5=590-862 MHz) , guadagno 11, 9, 8, 9, 9 | cad | 72.3087 | 57.1601 | 45.55%
LOM241.1E.10.020.0150.d | - 3 ingressi, bande 5, c.27, 3+4, guadagno 10, 10, -1,5 | cad | 76.9846 | 60.8637 | 42.78%
LOM241.1E.10.020.0150.e | - 2 ingressi, bande 5, 3+4, guadagno 8, -1,5 | cad | 72.0781 | 56.971 | 45.69%
LOM241.1E.10.020.0150.f | - 2 ingressi, bande 1+2+3+4, 5, guadagno 0, 27 | cad | 74.2439 | 58.6898 | 44.37%
LOM241.1E.10.020.0150.g | - 4 ingressi, bande 1+2, 3, U, U, guadagno 26, 26, 26, 26 | cad | 76.8697 | 60.7728 | 42.85%
LOM241.1E.10.020.0150.h | - 3 ingressi, bande 1+3, U, U, guadagno 26, 26, 26 | cad | 75.834 | 59.954 | 43.43%
LOM241.1E.10.020.0150.i | - 3 ingressi, bande 1+3, 4, 5, guadagno 21, 21, 22 | cad | 78.6997 | 62.2122 | 41.85%
LOM241.1E.10.020.0150.j | - 2 ingressi, bande V, U, guadagno 28,25 | cad | 72.6435 | 57.4247 | 45.34%
LOM241.1E.10.020.0150.k | - 3 ingressi, bande V, U, U, guadagno 0, 10, 26 | cad | 78.6997 | 62.2122 | 41.85%
LOM241.1E.10.020.0150.l | - 3 ingressi, bande V, U, U, guadagno -0,5, 10, 26 | cad | 75.834 | 59.954 | 43.43%
LOM241.1E.10.020.0150.m | - 3 ingressi, bande V, 4, 5, guadagno 22, 22, 23 | cad | 73.9191 | 58.4261 | 44.55%
LOM241.1E.10.020.0150.n | - 4 ingressi, bande V, U, V, U, guadagno 24, 23, -4, -4 | cad | 82.2456 | 65.0152 | 40.04%
LOM241.1E.10.020.0150.o | - 4 ingressi, bande V, U, V, U, guadagno 19, 24, 24, -4 | cad | 83.8571 | 66.297 | 39.28%
LOM241.1E.10.020.0150.p | - 2 ingressi, bande c.5-c.47, c.49-c.69, guadagno 27, 25 | cad | 74.6 | 58.9784 | 44.16%
LOM241.1E.10.020.0150.q | - 2 ingressi, bande 3, U, guadagno 40, 40 | cad | 85.1012 | 67.2726 | 38.7%
LOM241.1E.10.020.0150.r | - 2 ingressi, bande V, U, guadagno 40, 40 | cad | 85.447 | 67.554 | 38.55%
LOM241.1E.10.020.0150.s | - 3 ingressi, bande V, U, U, guadagno 40, 40, 40 | cad | 87.0474 | 68.8192 | 37.84%
LOM241.1E.10.020.0160 | Amplificatori multingressi da palo, contenitore in plastica a prova di pioggia, per miscelare e amplificare i segnali di due o tre gruppi di antenne, morsetti schermati, possibilità di alimentare eventuali preamplificatori, R.O.S. < 2, alimentabili via cavo, 1 uscita miscelata, regolzione di guadagno con attenuatori separati, nelle tipologie:
LOM241.1E.10.020.0160.a | - 1 ingresso, banda 3+4+5, guadagno 18, 14, 12 dB | cad | 88.6572 | 70.0752 | 37.15%
LOM241.1E.10.020.0160.b | - 1 ingresso, banda 3+4+5, guadagno 20, 27, 25 dB | cad | 94.7246 | 74.8798 | 34.77%
LOM241.1E.10.020.0160.c | - 3 ingressi, banda 1+3, U, U, guadagno 21+19, 25, 25 dB | cad | 97.5697 | 77.1289 | 33.76%
LOM241.1E.10.020.0160.d | - 3 ingressi, banda 1+3+C, U, U, guadagno 21+19, 25, 25 dB | cad | 97.7786 | 77.2941 | 33.68%
LOM241.1E.10.020.0160.e | - 3 ingressi, banda 1+3, 4, 5, guadagno 21+19, 27, 28 dB | cad | 96.3045 | 76.1379 | 34.2%
LOM241.1E.10.020.0160.f | - 3 ingressi, banda 1+3+C, 4, 5, guadagno 21+19, 27, 28 dB | cad | 96.3045 | 76.1379 | 34.2%
LOM241.1E.10.020.0160.g | - 5 ingressi, banda 1, 3, 4, 5, U, guadagno 23, 18, 25, 25, 25 dB | cad | 111.2728 | 87.9718 | 29.6%
LOM241.1E.10.020.0160.h | - 5 ingressi, banda 1+C, 3, 4, 5, U, guadagno 23, 18, 25, 25, 25 dB | cad | 111.2728 | 87.9718 | 29.6%
LOM241.1E.10.020.0160.i | - 5 ingressi, banda 1, 3, 4, 5, U (banda 4=470-565 MHz e banda 5=590-862 MHz), guadagno 23, 18, 25, 25, 25 dB | cad | 111.2728 | 87.9718 | 29.6%
LOM241.1E.10.020.0170 | Amplificatore - mix a larga banda da palo, contenitore in plastica a prova di pioggia, per miscelare e amplificare i segnali di due o tre gruppi di antenne, morsetti schermati, possibilità di alimentare eventuali preamplificatori, cifra di rumore < 6 dB, R.O.S. < 2, alimentabile via cavo, 1 uscita miscelata, 2 ingressi con banda miscelabile 47-230 MHZ e banda amplificabile 470-862 MHZ, guadagno 10 dB. | cad | 80.2169 | 63.404 | 58.65%
LOM241.1E.10.020.0180 | Amplificatori multingressi da palo in materiale metallico pressofuso completamente schermato con connettori a F, per miscelare e amplificare i segnali di due o tre gruppi di antenne, alimentazione + 12Vcc, cifra di rumore < 5 dB, R.O.S. < 2, alimentabili via cavo, 1 uscita miscelata, nelle tipologie:
LOM241.1E.10.020.0180.a | - 1 ingresso, banda miscelabile 174-862 MHz, guadagno 11 dB | cad | 62.8219 | 49.6667 | 52.43%
LOM241.1E.10.020.0180.b | - 1 ingresso, banda miscelabile 174-862 MHz, guadagno 22 dB | cad | 69.6828 | 55.0778 | 47.26%
LOM241.1E.10.020.0180.c | - 1 ingresso, banda miscelabile 47-862 MHz, guadagno 7-22 dB | cad | 65.562 | 51.8268 | 50.24%
LOM241.1E.10.020.0180.d | - 1 ingresso, banda miscelabile 470-862 MHz, guadagno 9-24 dB | cad | 71.3987 | 56.4407 | 46.13%
LOM241.1E.10.020.0180.e | - 2 ingressi, bande miscelabili 47-230 e 470-862 MHz, guadagno 4-12 dB | cad | 67.267 | 53.1746 | 48.97%
LOM241.1E.10.020.0190 | Amplificatori multingressi da palo, telaio in materiale metallico pressofuso completamente schermato con connettori a F, per miscelare e amplificare i segnali di vari gruppi di antenne, alimentazione + 12Vcc, R.O.S. < 2, regolazione del guadagno con attenuatori indipendenti, alimentabili via cavo, 1 uscita miscelata, nelle tipologie:
LOM241.1E.10.020.0190.a | - 1 ingresso, bande 3+4+5, guadagno 19, 27, 26 dB | cad | 99.7355 | 78.8504 | 33.03%
LOM241.1E.10.020.0190.b | - 3 ingressi, bande 1+3, UHF, UHF, guadagno 20+20, 29, 29 dB | cad | 99.7355 | 78.8504 | 33.03%
LOM241.1E.10.020.0190.c | - 3 ingressi, bande 1 (con canale C)+3, UHF, UHF, guadagno 20+20, 29, 29 dB | cad | 101.1259 | 79.9401 | 32.57%
LOM241.1E.10.020.0190.d | - 3 ingressi, bande 1+3, 4, 5, guadagno 20+20, 29, 31 dB | cad | 99.7355 | 78.8504 | 33.03%
LOM241.1E.10.020.0190.e | - 3 ingressi, bande 1+3, 4, 5 (banda 4=470-565 MHz e banda 5=590-862 MHz), guadagno 20+20, 29, 31 dB | cad | 101.1259 | 79.9401 | 32.57%
LOM241.1E.10.020.0190.f | - 3 ingressi, bande 1 (con canale C)+3, 4, 5, guadagno 20+20, 29, 31 dB | cad | 101.1259 | 79.9401 | 32.57%
LOM241.1E.10.020.0190.g | - 4 ingressi, bande 1, 3, UHF, UHF, guadagno 21, 19, 29, 29 dB | cad | 111.8677 | 88.4209 | 29.44%
LOM241.1E.10.020.0190.h | - 4 ingressi, bande 1+C, 3, UHF, UHF, guadagno 21, 19, 29, 29 dB | cad | 113.2281 | 89.5069 | 29.09%
LOM241.1E.10.020.0190.i | - 5 ingressi, bande 1, 3, 4, 5, UHF (unico ingresso per le bande 1, C, FM), guadagno 21, 19, 28, 28, 28 dB | cad | 116.4191 | 92.0404 | 28.29%
LOM241.1E.10.020.0190.j | - 5 ingressi, bande 1, 3, 4, 5, UHF, guadagno 21, 19, 28, 28, 28 dB | cad | 116.4191 | 92.0404 | 28.29%
LOM241.1E.10.020.0190.k | - 5 ingressi, bande 1, 3, 4, 5, UHF (banda 4=470-565 MHz e banda 5=590-862 MHz), guadagno 21, 19, 28, 28, 28 dB | cad | 118.9497 | 94.0298 | 27.69%
LOM241.1E.10.020.0190.l | - 5 ingressi, bande 1 (con canale C), 3, 4, 5, UHF, guadagno 21, 19, 28, 28, 28 dB | cad | 118.9497 | 94.0298 | 27.69%
LOM241.1E.10.020.0200 | Amplificatori da interno a larga banda autoalimentati, alimentazione 220-230V 50 Hz, classe d'isolamento II, per tutte le bande TV, R.O.S. < 2, 1 ingresso - 1 uscita, nelle tipologie:
LOM241.1E.10.020.0200.a | - guadagno 8 dB con morsetti schermati | cad | 59.617 | 47.1272 | 39.48%
LOM241.1E.10.020.0200.b | - guadagno 19 dB con morsetti schermati | cad | 64.9931 | 51.3709 | 36.22%
LOM241.1E.10.020.0200.c | - guadagno 14-34 dB con morsetti schermati | cad | 84.9829 | 67.1871 | 27.7%
LOM241.1E.10.020.0200.d | - guadagno 11 dB ad innesto diretto alla rete e connettori IEC | cad | 59.5018 | 47.0362 | 39.55%
LOM241.1E.10.020.0200.e | - guadagno 25 dB ad innesto diretto alla rete e connettori IEC | cad | 64.9931 | 51.3709 | 36.22%
LOM241.1E.10.020.0210 | Amplificatori da interno a larga banda autoalimentati, alimentazione 220-230V 50 Hz, classe d'isolamento II, con aggancio retro TV, appoggio a tavolo o fissaggio a muro, sezione RF pressofusa totalmente schermata, connettori a F, banda 47-862 MHz, nelle tipologie:
LOM241.1E.10.020.0210.a | - guadagno 7-22 dB a 1 uscita | cad | 78.0166 | 61.6796 | 30.17%
LOM241.1E.10.020.0210.b | - guadagno 4-19 dB a 2 uscite | cad | 79.6164 | 62.9368 | 29.56%
LOM241.1E.10.020.0220 | Amplificatori a larga banda TV+SAT (5-2400 MHZ), permette il passaggio della c.c., 22 KHz e DiSEqC tra ingresso e uscita, alimentazione 220-230V 50 Hz, classe d'isolamento II, con aggancio retro TV, appoggio a tavolo o fissaggio a muro, sezione Rf pressofusa totalmente schermata, connettori a F, 1 uscita, guadagno 13 dB. | cad | 121.9593 | 96.4205 | 19.3%
LOM241.1E.10.020.0230 | Alimentatori da interno in contenitore plastico, alimentazione 220-230V 50 Hz, classe d'isolamento II, tensione d'uscita 12 Vcc, nelle tipologie:
LOM241.1E.10.020.0230.a | - 50 mA, 1 uscita | cad | 38.927 | 30.7718 | 60.46%
LOM241.1E.10.020.0230.b | - 100 mA, 1 uscita | cad | 40.0672 | 31.6731 | 58.74%
LOM241.1E.10.020.0230.c | - 100 mA, 2 uscite | cad | 41.3226 | 32.6695 | 56.96%
LOM241.1E.10.020.0230.d | - 200 mA, 1 uscita | cad | 42.9126 | 33.9265 | 54.85%
LOM241.1E.10.020.0240 | Alimentatori stabilizzati da interno in contenitore plastico, alimentazione 220-230V 50 Hz, classe d'isolamento II, protezione autoripristinante contro il corto circuito, connettori in ingresso e uscita di tipo F, sezione RF in pressofusione totalmente schermata, nelle tipologie:
LOM241.1E.10.020.0240.a | - tensione d'uscita 12Vcc, 100 mA, 1 uscita | cad | 52.2949 | 41.3391 | 45%
LOM241.1E.10.020.0240.b | - tensione d'uscita 12Vcc, 100 mA, 2 uscite | cad | 54.3555 | 42.9681 | 43.3%
LOM241.1E.10.020.0240.c | - tensione d'uscita 12Vcc, 160 mA, 1 uscita | cad | 56.6359 | 44.7707 | 41.56%
LOM241.1E.10.020.0240.d | - tensione d'uscita 12Vcc, 160 mA, 2 uscite | cad | 57.8914 | 45.7687 | 40.66%
LOM241.1E.10.020.0240.e | - tensione d'uscita 24Vcc, 80 mA, 1 uscita | cad | 57.2212 | 45.228 | 41.13%
LOM241.1E.10.020.0240.f | - tensione d'uscita 24Vcc, 80 mA, 2 uscite | cad | 57.8914 | 45.7687 | 40.66%
LOM241.1E.10.030 | CENTRALI DI TESTA TV E SAT
LOM241.1E.10.030.0010 | Transmodulatori QPSK-QAM programmabile, ingresso autodemiscelante, uscita automiscelante, frequenza d'ingresso 950-2150 MHz, livello d'ingresso -65/-25 dBm, simbol rate minimo in ingresso 10 Mbaud, simbol rate max in ingresso 32 Mbaud, frequenza d'uscita 246-446 MHz, simbol rate minimo in uscita 1 Mbaud, simbol rate max in uscita 6,9 Mbaud, larghezza di banda max 7 MHz, livello max d'uscita 90 dBµV, BER<10¯9. | cad | 777.6677 | 614.7469 | 12.1%
LOM241.1E.10.030.0020 | Ricevitori digitali per la ricezione di qualsiasi programma digitale in chiaro compreso nella banda SAT 950-2150 MHz, demodulazione QPSK di un trasponder con estrazione di segnale audio, video e flusso dati digitali che contiene tutti i programmi e invio ai moduli che estraggono ciascuno un programma; larghezza di banda 36 MHz, symbol rate 36. | cad | 782.7469 | 618.8365 | 12.03%
LOM241.1E.10.030.0030 | Moduli ricevitori digitali per la estrazione di segnale audio e video di un programma, ricevuto dal ricevitore digitale, larghezza di banda 36 MHz, symbol rate 36. | cad | 699.7104 | 553.1215 | 13.45%
LOM241.1E.10.030.0040 | Ricevitori analogico satellite programmabili con modulatore doppia banda laterale per sintonizzazione su un segnale analogico in banda intermedia 950-2150 MHz e fornitura in uscita di un segnale TV standard; un connettore F in ingresso, 2 connettori F in uscita, installabile su guida DIN, possibilità di selezione di frequenza d'ingresso, frequenza d'uscita, frequenza audio e larghezza di banda audio. | cad | 409.9369 | 324.0554 | 22.95%
LOM241.1E.10.030.0050 | Filtri attivi, amplificatori di canale composti da 5 circuiti risonanti per i moduli VHF e 4 per i moduli UHF, selettività per distribuzione di canali adiacenti, temperatura di funzionamento -10-+55°C, guadagno regolabile, installabile su guida DIN. | cad | 113.1245 | 89.425 | 41.59%
LOM241.1E.10.030.0060 | Filtro attivo per segnale DAB, banda passante 217-230 MHzi, temperatura di funzionamento -10-+55°C, guadagno regolabile, installabile su guida DIN. | cad | 127.1618 | 100.5215 | 37%
LOM241.1E.10.030.0070 | Amplificatore di canale con uscita 120 dBµV, composti da 5 circuiti risonanti per i moduli VHF e 4 per i moduli UHF, selettività per distribuzione di canali adiacenti, temperatura di funzionamento -10-+55°C, guadagno regolabile, installabile su guida DIN. | cad | 139.1806 | 110.0223 | 33.81%
LOM241.1E.10.030.0080 | Amplificatore di canale con uscita 120 dBµV e controllo automatico di guadagno, composti da 5 circuiti risonanti per i moduli VHF e 4 per i moduli UHF, selettività per distribuzione di canali adiacenti, temperatura di funzionamento -10-+55°C, installabile su guida DIN. | cad | 155.3619 | 122.8137 | 30.28%
LOM241.1E.10.030.0090 | Filtri per la distribuzione del segnale digitale terrestre, possibilità di amplificare e distribuire segnali COFDM, moduli autodemiscelanti in ingresso e automiscelanti in uscita, possibilità di essere utilizzati come filtri per canali analogoci terrestri, installabili su guda DIN. | cad | 113.1245 | 89.425 | 41.59%
LOM241.1E.10.030.0100 | Amplificatore di banda per la equalizzazione dei canali in ingresso o per eliminare dei canali di disturbo, 3 trimmer per la sintonizzazione delle trappole con attenuazione media di 15 dB, connettori F, automiscelante in uscita; installabile su guida DIN. | cad | 127.1618 | 100.5215 | 37%
LOM241.1E.10.030.0110 | Modulatore audio/video programmabile a banda laterale vestigiale, per impianti dove vengono distribuiti canali adiacenti, canali E5-S30, frequenza d'uscita 174-380 MHz o 470-862 MHz, installabile su guida DIN. | cad | 231.5838 | 183.0672 | 20.32%
LOM241.1E.10.030.0120 | Convertitori di canale programmabili, ingresso tarato su canale TV compreso nella banda d'ingresso, uscita sintonizzabile su un canale TV compreso nella banda d'uscita, installabile su guida DIN. | cad | 276.4987 | 218.5724 | 34.03%
LOM241.1E.10.030.0130 | Amplificatori finali in push-pull a banda larga, per l'eliminazione dell'intermodulazione di secondo ordine, frequenza 47-862 MHz, guadagno regolabile, installabili su guida DIN, nelle tipologie:
LOM241.1E.10.030.0130.a | - guadagno 32 dB | cad | 149.0128 | 117.8088 | 22.11%
LOM241.1E.10.030.0130.b | - guadagno 34 dB | cad | 198.7582 | 157.0996 | 16.57%
LOM241.1E.10.030.0130.c | - guadagno 44 dB | cad | 207.6713 | 164.1643 | 15.86%
LOM241.1E.10.030.0140 | Amplificatori di canale di ritorno, per l'amplificazione di canale di ritorno compreso in una banda e miscela passiva del segnale TV compreso in una banda, guadagno 20 dB regolabile, installabili su guida DIN, nelle tipologie:
LOM241.1E.10.030.0140.a | - compreso tra 5 e 30 MHZ, segnale TV compreso tra 47 e 862 MHz | cad | 173.2581 | 136.9606 | 19.01%
LOM241.1E.10.030.0140.b | - compreso tra 5 e 40 MHZ, segnale TV compreso tra 54 e 862 MHz | cad | 150.1624 | 118.7035 | 21.93%
LOM241.1E.10.030.0150 | Amplificatori SAT + MIX TV della banda di frequenza satellitare con miscelazione della banda TV terrestre, per la distribuzione in 1°F, guadagno regolabile, installabili su guida DIN. | cad | 173.3427 | 137.0275 | 27.14%
LOM241.1E.10.030.0160 | Filtri di banda SAT per selezionare e amplificare le bande IF, installabili su guida DIN. | cad | 167.3388 | 132.2814 | 28.12%
LOM241.1E.10.030.0170 | Filtri selettivo di transponder per selezionare e amplificare un transponder nella banda da 950 a 2150 MHz, connettori F, autodemiscelante in ingresso e automiscelante in uscita, installabili su guida DIN. | cad | 173.3427 | 137.0275 | 27.14%
LOM241.1E.10.030.0180 | Convertitore di canale IF programmabile con demiscelazione del segnale in ingresso per il collegamento di più moduli della stessa polarità, frequenza d'ingresso 950-2150 MHz, frequenza d'uscita 950-2150 MHz, installabile su guida DIN. | cad | 396.7602 | 313.6768 | 23.72%
LOM241.1E.10.030.0190 | Partitori per per la telealimentazione di convertitori con tensione selezionabile di 14 V o 18 V, inserire il tono a 22 KHz e la divisione di due segnali provenienti da due LNB, installabile su guida DIN con frequenze di ingresso:
LOM241.1E.10.030.0190.a | - 40÷2150 MHz | cad | 98.0262 | 77.4897 | 24.02%
LOM241.1E.10.030.0190.b | - 920÷2150 MHz | cad | 153.7043 | 121.5034 | 15.31%
LOM241.1E.10.030.0200 | Alimentatori con tecnologia switching ad alto rendimento, protetti da sovraccarichi temporanei o prolungati, classe d'isolamento II, alimentazione 220-230Vac 50 Hz, tensione d'uscita 12Vtemperatura d'esercizio -10°C-+55°C, nelle tipologie:
LOM241.1E.10.030.0200.a | - potenza assorbita 45 W, Imax erogabile 1,4 A | cad | 180.9255 | 143.0217 | 18.21%
LOM241.1E.10.030.0200.b | - potenza assorbita 45 W, Imax erogabile 3,2 A | cad | 210.9769 | 166.7774 | 15.61%
LOM241.1E.10.030.0200.c | - potenza assorbita 85 W, Imax erogabile 6 A | cad | 249.8569 | 197.512 | 13.19%
LOM241.1E.10.030.0210 | Armadi per contenimento centralini d'antenna in materiale metallico, fondo preforato per fissaggio della barra DIN, struttura unica fianchi + testata e fondo, porta di chiusura con serratura, nelle dimensioni:
LOM241.1E.10.030.0210.a | - 600x500x180 mm | cad | 138.2761 | 109.3074 | 17.02%
LOM241.1E.10.030.0210.b | - 800x500x180 mm | cad | 154.9807 | 122.5123 | 15.19%
LOM241.1E.10.040 | DISTRIBUZIONE IN FIBRA OTTICA
LOM241.1E.10.040.0010 | Trasmettitore ottico per distribuzione in fibra ottica, lunghezza d'onda 1310 nm, laser classe 3A DFB, connettore SC-APC single mode, riflessione -35 dB, sezione RF con larghezza di banda 118-2150 MHz, guadagno -24 dB, connettore F 75 Ohm, larghezza di canale 5/33 MHz, alimentazione +12Vdc, installabile su guida DIN. | cad | 4289.5297 | 3390.8759 | 4.39%
LOM241.1E.10.040.0020 | Divisori ottico-combinatori, lunghezza d'onda 1310 nm, connettore SC-APC single mode, Return loss >55 dB, isolamento >55 dB, installabile su guida DIN, nelle tipologie:
LOM241.1E.10.040.0020.a | - 2 uscite ottiche | cad | 1175.5447 | 929.2688 | 16.01%
LOM241.1E.10.040.0020.b | - 4 uscite ottiche | cad | 1843.3751 | 1457.3647 | 15.32%
LOM241.1E.10.040.0030 | Ricevitore ottico, lunghezza d'onda 1200-1600 nm, connettore SC-APC single mode, riflessione -55 dB, sezione RF con larghezza di banda 118-2150 MHz, connettore F, guadagno -22 dB, perdita di ritorno > 12 dB, alimentazione +12 Vcd, installabile su guida DIN. | cad | 2601.4269 | 2056.6778 | 7.239%
LOM241.1E.10.040.0040 | Trasmettitore ottico rack da tavolo per distribuzione in fibra ottica, per la trasmissione di 40 canali su una linea di 10 Km o su due linee da 4 km. | cad | 7215.5997 | 5703.9361 | 2.611%
LOM241.1E.10.040.0050 | Trasmettitore ottico rack per distribuzione in fibra ottica, per la trasmissione di 80 canali su reti ottiche estese. | cad | 10029.0733 | 7927.9886 | 1.874%
LOM241.1E.10.040.0060 | Ricevitore ottico rack per distribuzione in fibra ottica, per la trasmissione di più di 80 canali su reti ottiche. | cad | 4064.4873 | 3213.3678 | 4.635%
LOM241.1E.10.040.0070 | Divisori ottici - combinatore rack per la divisione di una linea principale in più linee secondarie, per l'estensione di un impianto base; adattabilità all'uso come combinatore, nelle tipologie
LOM241.1E.10.040.0070.a | - 2 uscite ottiche | cad | 2783.5 | 2200.3585 | 5.074%
LOM241.1E.10.040.0070.b | - 4 uscite ottiche | cad | 2158.7628 | 1706.5033 | 8.717%
LOM241.1E.10.050 | CENTRALINI MULTINGRESSI, AMPLIFICATORI DI LINEA
LOM241.1E.10.050.0010 | Microcentralini multingressi larga banda autoalimentati, in materiale metallico pressofuso con connettori tipo F, amplificazione UHF e VHF separate, circuito automatico di protezione contro i cortocircuiti, nelle tipologie:
LOM241.1E.10.050.0010.a | - 1 ingresso con guadagno b.3=20 dB, b.4=27 dB, b.5=26 dB, | cad | 146.995 | 116.2136 | 32.01%
LOM241.1E.10.050.0010.b | - 4 ingressi con guadagno b.1=21 dB, b.3=19 dB, UHF=27 dB, VHF=27 dB, | cad | 181.214 | 143.2498 | 38.95%
LOM241.1E.10.050.0010.c | - 3 ingressi con guadagno b.1=20 dB, b.3=20 dB, b.4=29 dB, b.5=29 dB | cad | 178.1376 | 140.8011 | 39.62%
LOM241.1E.10.050.0010.d | - 3 ingressi con guadagno b.1=20 dB, b.3=20 dB, UHF=27 dB, VHF=27 dB | cad | 176.1816 | 139.2551 | 40.06%
LOM241.1E.10.050.0010.e | - 3 ingressi con guadagno b.1=33 dB, b.3=33 dB, UHF=34 dB, VHF=34 dB | cad | 204.3099 | 161.5072 | 34.55%
LOM241.1E.10.050.0010.f | - 5 ingressi con guadagno b.1=21 dB, b.3=19 dB, b.4=29 dB, b.5=28 dB, UHF=28 dB | cad | 183.7245 | 145.2343 | 38.42%
LOM241.1E.10.050.0010.g | - 5 ingressi con guadagno b.1=21 dB, b.3=19 dB, b.4=21 dB, b.5=21 dB, UHF=21 dB | cad | 207.394 | 163.9255 | 34.03%
LOM241.1E.10.050.0010.h | - 5 ingressi con guadagno b.1=34 dB, b.3=34 dB, b.4=34 dB, b.5=34 dB, UHF=34 dB | cad | 215.0716 | 169.9939 | 32.82%
LOM241.1E.10.050.0020 | Centralini a larga banda autoalimentati, in materiale metallico pressofuso con connettori tipo IEC, alimentazione 230V, classe d'isolamento II, amplificazione UHF e VHF separate, circuito automatico di protezione contro i cortocircuiti, nelle tipologie:
LOM241.1E.10.050.0020.a | - 3 ingressi con guadagno b.1=b.3=32 dB, UHF=28 dB, VHF=28 dB | cad | 268.2096 | 212.0199 | 26.32%
LOM241.1E.10.050.0020.b | - 5 ingressi con guadagno b.1=b.3=31 dB, b.4=b.5=29 dB, UHF=29 dB, VHF=29 dB | cad | 279.5294 | 220.9947 | 25.26%
LOM241.1E.10.050.0020.c | - 3 ingressi con guadagno b.1=b.3=37 dB, UHF=45 dB | cad | 272.5525 | 215.4788 | 25.9%
LOM241.1E.10.050.0020.d | - 5 ingressi con guadagno b.1=b.3=37 dB, b.4=b.5=42 dB, UHF=42 dB | cad | 284.1088 | 224.5882 | 24.84%
LOM241.1E.10.050.0030 | Preamplificatori a larga banda per aumentare i segnali deboli prima dell'amplificatore, contenitore metallico, 1 transistore, ROS <2, provvisti di presa e conduttore con spina per la c.c., connettori IEC o F, alimentabile sia mediante connettore che con apposita spina, nelle tipologie:
LOM241.1E.10.050.0030.a | - ingresso banda 3, guadagno 17 dB | cad | 110.5673 | 87.4035 | 63.84%
LOM241.1E.10.050.0030.b | - ingresso banda 4, guadagno 14 dB | cad | 111.0177 | 87.77 | 63.59%
LOM241.1E.10.050.0030.c | - ingresso banda UHF, guadagno 15 dB | cad | 110.5673 | 87.4035 | 63.84%
LOM241.1E.10.050.0030.d | - ingresso banda VHF, guadagno 20 dB | cad | 111.1427 | 87.8584 | 63.52%
LOM241.1E.10.050.0040 | Centralini di estensione a larga banda autoalimentati, amplificazione UHF e VHF separata, contenitore in metallo pressofuso, 1 ingresso e 1 uscita con connettori coassiali femmina IEC, alimentazione 230V, classe d'isolamento II, circuito automatico di protezione contro i cortocircuiti. | cad | 269.0728 | 212.7022 | 17.49%
LOM241.1E.10.050.0050 | Amplificatori a larga banda (47-862 MHZ) finale in configurazione push-pull, meccanica schermata a connettori F, ROS<2, alimentazione 230V, 1 uscita, con i seguenti guadagni regolabili:
LOM241.1E.10.050.0050.a | - 12 dB | cad | 123.9924 | 98.0278 | 26.57%
LOM241.1E.10.050.0050.b | - 20 dB | cad | 147.0769 | 116.2644 | 22.4%
LOM241.1E.10.050.0060 | Modulatore audio/video a doppia banda laterale, canali in uscita E05-S12 selezionabili, uscita automiscelante, alimentazione 230V, classe d'isolamento II, contenitore in zama pressofusa schermata con connettori F. | cad | 131.9201 | 104.2829 | 24.96%
LOM241.1E.10.050.0070 | Mini modulatore audio/video da interno con impostazione diretta del canale di uscita, modulanti i seguenti canali:
LOM241.1E.10.050.0070.a | - E05-E12 + S11-S20 | cad | 69.3085 | 54.7818 | 20.37%
LOM241.1E.10.050.0070.b | - E21-E69 | cad | 57.8764 | 45.7568 | 24.39%
LOM241.1E.10.050.0080 | Multiswitch per la distribuzione dei segnali terrestri e satellitari, alimentatore switching separato, nelle tipologie:
LOM241.1E.10.050.0080.a | - 5 ingressi e 4 uscite | cad | 155.3307 | 122.7891 | 30.29%
LOM241.1E.10.050.0080.b | - 5 ingressi e 8 uscite | cad | 277.9841 | 219.7466 | 16.92%
LOM241.1E.10.050.0080.c | - 5 ingressi e 12 uscite | cad | 331.1425 | 261.7683 | 14.21%
LOM241.1E.10.050.0090 | Alimentatore switching, alimentazione 230V, Classe d'isolamento II, tensione d'uscita 15Vcc, connettore Jack maschio, in contenitore plastico. | cad | 70.5053 | 55.7278 | 33.38%
LOM241.1E.10.050.0100 | Multiswitch autoalimentati per la distribuzione dei segnali terrestri e satellitari, per la distribuzione di 4 polarizzazioni satellite e 1 segnale terrestre alle uscite, nelle tipologie:
LOM241.1E.10.050.0100.a | - 5 ingressi e 4 uscite | cad | 199.4509 | 157.6661 | 23.59%
LOM241.1E.10.050.0100.b | - 5 ingressi e 8 uscite | cad | 295.7243 | 233.7703 | 15.91%
LOM241.1E.10.050.0100.c | - 5 ingressi e 12 uscite | cad | 353.2124 | 279.2146 | 13.32%
LOM241.1E.10.050.0100.d | - 5 ingressi e 16 uscite | cad | 487.3307 | 385.2352 | 9.655%
LOM241.1E.10.050.0110 | Multiswitch autoalimentati per la distribuzione dei segnali terrestri e satellitari, per la distribuzione di 8 polarizzazioni satellite e 1 segnale terrestre alle uscite, nelle tipologie:
LOM241.1E.10.050.0110.a | - 9 ingressi e 4 uscite | cad | 546.8579 | 432.2916 | 17.21%
LOM241.1E.10.050.0110.b | - 9 ingressi e 8 uscite | cad | 808.6727 | 639.2563 | 11.64%
LOM241.1E.10.050.0110.c | - 9 ingressi e 12 uscite | cad | 1044.9727 | 826.0516 | 9.003%
LOM241.1E.10.050.0120 | Sistema di distribuzione a 9 cavi, 8 polarizzazioni + terrestre DiSeqC, alimentatore -distributore di testa autoalimentato. | cad | 650.4433 | 514.1758 | 14.47%
LOM241.1E.10.050.0130 | Distributore a 4 uscite. | cad | 372.9563 | 294.8222 | 6.31%
LOM241.1E.10.050.0140 | Amplificatore di linea autoalimentato, per utilizzo a valle dei distributori. | cad | 239.2839 | 189.1541 | 5.902%
LOM241.1E.10.060 | COMPONENTI PER LA DISTRIBUZIONE
LOM241.1E.10.060.0010 | Partitori attivi per segnali compresi tra 950-2150 MHz, circuito su meccanica in alluminio, connettori F, con le seguenti uscite:
LOM241.1E.10.060.0010.a | - 2 vie | cad | 48.225 | 38.1265 | 19.52%
LOM241.1E.10.060.0010.b | - 4 vie | cad | 56.2373 | 44.461 | 16.73%
LOM241.1E.10.060.0020 | Miscelatore TV+SAT, passaggio d.c. tra ingresso e uscita, connettori F femmina | cad | 25.6104 | 20.2474 | 36.75%
LOM241.1E.10.060.0030 | Inseritore di segnale a 60 Hz su cavo coassiale per il comando di switch, tensione fornita tra 5 e 12 V. | cad | 22.3048 | 17.632 | 42.19%
LOM241.1E.10.060.0040 | Inseritore di burst DiSEqC su cavo coassiale per comando di switch o multiswitch, tensione fornita tra 5 e 18 V. | cad | 44.0718 | 34.8346 | 21.35%
LOM241.1E.10.060.0050 | Commutatore di linea a 22 KHz su cavo coassiale, meccanica pressofusa di alluminio, connettori F femmina, passaggio d.c. tra ingresso e uscita. | cad | 36.9906 | 29.2411 | 25.44%
LOM241.1E.10.060.0060 | Commutatore di linea a 60 KHz su cavo coassiale, meccanica pressofusa di alluminio, connettori F femmina, passaggio d.c. tra ingresso e uscita. | cad | 31.9492 | 25.2589 | 29.46%
LOM241.1E.10.060.0070 | Commutatore di linea a 0/12 V per ampliamento linee d'ingresso di ricevitore tramite tensione di controllo su presa esterna, meccanica pressofusa di alluminio, connettori F femmina, passaggio d.c. tra ingresso e uscita. | cad | 25.8402 | 20.4242 | 36.42%
LOM241.1E.10.060.0080 | Commutatore di linea a 14/18 V per ampliamento linee d'ingresso di ricevitore, meccanica pressofusa di alluminio, connettori F femmina, passaggio d.c. tra ingresso e uscita. | cad | 27.7544 | 21.9399 | 33.9%
LOM241.1E.10.060.0090 | Commutatore di linea con controllo DiSEqC o 22 KHz su cavo coassiale, 2 ingressi, 1 uscita, nella tipologia:
LOM241.1E.10.060.0090.a | - frequenza di funzionamento 700÷2300 MHz, comando di controllo burst completo di contenitore antipioggia | cad | 30.1917 | 23.8665 | 31.17%
LOM241.1E.10.060.0090.b | - frequenza di funzionamento 950÷2300 MHz, comando di controllo burst o 22 KHz | cad | 43.9152 | 34.715 | 21.43%
LOM241.1E.10.060.0100 | Commutatore di priorità per il collegamento di due ricevitori alla stessa parabola, completo di adattatore scart. | cad | 44.6337 | 35.283 | 31.62%
LOM241.1E.10.060.0110 | Amplificatore di linea per segnali da satellite di dimensioni compatte, lavoro su frequenze 900÷2150 MHz, guadagno 9÷12 dB di tipo slope, meccanica in pressofusione di alluminio con connettori femmina di tipo F. | cad | 33.5146 | 26.4902 | 42.12%
LOM241.1E.10.060.0120 | Prese terminali per la separazione su tre connettori differenti un segnale combinato TV+SAT+FM, meccanica pressofusa, connettore F femmina per uscita SAT, connettore IEC maschi per uscita TV e connettore IEC femmina per uscita FM, complete di mascherina e scatola per montaggio esterno. | cad | 30.0316 | 23.74 | 47.01%
LOM241.1E.10.060.0130 | Prese passanti per la separazione in uscita derivata su tre connettori differenti un segnale combinato TV+SAT+FM, meccanica pressofusa, connettore F femmina per uscita SAT, connettore IEC maschi per uscita TV e connettore IEC femmina per uscita FM, complete di mascherina e possibilità di installazione da incasso. | cad | 30.0316 | 23.74 | 47.01%
LOM241.1E.10.060.0140 | Prese TV+SAT schermate ad una uscita 5-2400 MHz, meccanica pressofusa, connettore IEC maschio, nella seguente tipologia:
LOM241.1E.10.060.0140.a | - terminale, attenuazione di derivazione TV <0.5 dB e SAT<0.8 dB | cad | 29.1738 | 23.0591 | 48.39%
LOM241.1E.10.060.0140.b | - passante, attenuazione di derivazione TV <5 dB e SAT<8 dB | cad | 28.0444 | 22.1718 | 50.34%
LOM241.1E.10.060.0140.c | - passante, attenuazione di derivazione TV <10 dB e SAT<10.5 dB | cad | 26.7784 | 21.1658 | 52.71%
LOM241.1E.10.060.0140.d | - passante, attenuazione di derivazione TV <15 dB e SAT<15 dB | cad | 27.0088 | 21.353 | 52.26%
LOM241.1E.10.060.0140.e | - passante, attenuazione di derivazione TV <18 dB e SAT<18 dB | cad | 27.2282 | 21.5214 | 51.85%
LOM241.1E.10.060.0140.f | - passante, attenuazione di derivazione TV <22 dB e SAT<22 dB | cad | 26.6638 | 21.0827 | 52.94%
LOM241.1E.10.060.0140.g | - placca per scatola tonda diam. 60 mm | cad | 6.7642 | 5.3433 | 69.56%
LOM241.1E.10.060.0140.h | - placca per scatola rettangolare 95x58 mm | cad | 8.3546 | 6.6082 | 56.32%
LOM241.1E.10.060.0140.i | - copriforo per placca | cad | 6.9941 | 5.521 | 67.27%
LOM241.1E.10.060.0140.j | - custodia | cad | 7.3192 | 5.7927 | 64.28%
LOM241.1E.10.060.0150 | Prese TV+SAT schermate ad una uscita 5-2400 MHz, meccanica pressofusa, connettore F femmina, nella seguente tipologia:
LOM241.1E.10.060.0150.a | - terminale, attenuazione di derivazione TV <0.5 dB e SAT<0.8 dB | cad | 28.3788 | 22.4308 | 49.74%
LOM241.1E.10.060.0150.b | - passante, attenuazione di derivazione TV <5 dB e SAT<8 dB | cad | 26.6638 | 21.0827 | 52.94%
LOM241.1E.10.060.0150.c | - passante, attenuazione di derivazione TV <10 dB e SAT<10.5 dB | cad | 26.5484 | 20.9865 | 53.17%
LOM241.1E.10.060.0150.d | - passante, attenuazione di derivazione TV <15 dB e SAT<15 dB | cad | 27.2282 | 21.5214 | 51.85%
LOM241.1E.10.060.0150.e | - passante, attenuazione di derivazione TV <18 dB e SAT<18 dB | cad | 27.4588 | 21.7113 | 51.41%
LOM241.1E.10.060.0150.f | - passante, attenuazione di derivazione TV <22 dB e SAT<22 dB | cad | 27.5838 | 21.8024 | 51.17%
LOM241.1E.10.060.0160 | Prese TV+SAT a due uscite (TV e SAT) da incasso, meccanica pressofusa, complete di placca, nella seguente tipologia:
LOM241.1E.10.060.0160.a | - terminale, attenuazione di derivazione TV <0 - 6 - 10 - 14 - 18 - 22 dB | cad | 31.3597 | 24.784 | 45.01%
LOM241.1E.10.060.0160.b | - scatola di adattamento per eventuale installazione a vista | cad | 19.8017 | 15.6533 | 71.28%
LOM241.1E.10.060.0170 | Morsettiera di messa a terra per n.6 cavi | cad | 14.2087 | 11.2307 | 66.23%
LOM241.1E.10.060.0180 | Contenitori con:
LOM241.1E.10.060.0180.a | - fissaggio a palo a prova di pioggia, piccolo | cad | 21.2769 | 16.8254 | 66.34%
LOM241.1E.10.060.0180.b | - fissaggio a palo a prova di pioggia, medio | cad | 22.8979 | 18.1008 | 61.64%
LOM241.1E.10.060.0180.c | - fissaggio a palo a prova di pioggia, grande | cad | 27.5838 | 21.8024 | 51.17%
LOM241.1E.10.060.0180.d | - fissaggio a parete | cad | 19.6871 | 15.57 | 71.7%
LOM241.1E.10.060.0190 | Demiscelatori VHF-UHF, ingressi con morsetti a vite 75 Ohm, con uscite:
LOM241.1E.10.060.0190.a | - 300 Ohm | cad | 22.3048 | 17.632 | 42.19%
LOM241.1E.10.060.0190.b | - 75 Ohm | cad | 18.3091 | 14.4734 | 51.4%
LOM241.1E.10.060.0200 | Partitori 75 Ohm per la divisione del segnale TV in più vie, contenitore in metallo con morsetti a vite completamente schermato, 1 ingresso con un seguente numero di uscite:
LOM241.1E.10.060.0200.a | - 2 uscite, attenuazione 4 dB da incasso | cad | 21.1748 | 16.7327 | 44.45%
LOM241.1E.10.060.0200.b | - 3 uscite, attenuazione 6 dB da incasso | cad | 23.0998 | 18.2604 | 40.74%
LOM241.1E.10.060.0200.c | - 4 uscite, attenuazione 7 dB da incasso | cad | 22.3048 | 17.632 | 42.19%
LOM241.1E.10.060.0200.d | - 2 uscite, attenuazione 4 dB volante | cad | 20.9243 | 16.5447 | 44.97%
LOM241.1E.10.060.0210 | Partitori resistivi per la divisione del segnale TV in più vie, con un seguente numero di uscite:
LOM241.1E.10.060.0210.a | - 2 uscite, attenuazione 6 dB attacco a palo | cad | 18.9994 | 15.0172 | 49.53%
LOM241.1E.10.060.0210.b | - 3 uscite, attenuazione 10 dB attacco a palo | cad | 19.1039 | 15.0999 | 49.25%
LOM241.1E.10.060.0210.c | - 4 uscite, attenuazione 13 dB attacco a palo | cad | 28.2461 | 22.3286 | 33.32%
LOM241.1E.10.060.0220 | Attenuatori per segnali troppo forti, entrata e uscita a 75 Ohm per tutte le bande TV, nelle tipologie:
LOM241.1E.10.060.0220.a | - regolabile, con passaggio c.c., attenuazione da 0 a 20 dB, per interno connettori IEC | cad | 24.1252 | 19.0755 | 39.01%
LOM241.1E.10.060.0220.b | - regolabile, con passaggio c.c., attenuazione da 0 a 20 dB, per interno morsetti a vite | cad | 21.8345 | 17.2664 | 43.1%
LOM241.1E.10.060.0220.c | - regolabile, con passaggio c.c., attenuazione da 0 a 20 dB, per esterno morsetti a vite | cad | 25.401 | 20.0795 | 37.05%
LOM241.1E.10.060.0230 | Spine IEC per cavo coassiale, tipologie:
LOM241.1E.10.060.0230.a | - volante - dritta - morsetto per calza a vite - diam. 9.5 mm | cad | 6.9941 | 5.521 | 67.27%
LOM241.1E.10.060.0230.b | - volante - dritta - morsetto per calza a graffa - diam. 9.5 mm | cad | 6.7642 | 5.3433 | 69.56%
LOM241.1E.10.060.0230.c | - volante - dritta - morsetto per calza a vite - diam. 13 mm | cad | 7.0887 | 5.6043 | 66.37%
LOM241.1E.10.060.0230.d | - volante - dritta - morsetto per calza schermato - diam. 9.5 mm | cad | 7.204 | 5.6988 | 65.32%
LOM241.1E.10.060.0230.e | - da parete - a pipa - morsetto per calza a vite - diam. 9.5 mm | cad | 7.204 | 5.6988 | 65.32%
LOM241.1E.10.060.0230.f | - da parete - a pipa - morsetto per calza a vite - diam. 13 mm | cad | 7.3192 | 5.7927 | 64.28%
LOM241.1E.10.060.0230.g | - da parete - a pipa - morsetto per calza schermato - diam. 9.5 mm | cad | 6.8589 | 5.4271 | 68.6%
LOM241.1E.10.060.0240 | Prese IEC per cavo coassiale, tipologie:
LOM241.1E.10.060.0240.a | - volante - dritta - morsetto per calza a vite - diam. 9.5 mm | cad | 6.9941 | 5.521 | 67.27%
LOM241.1E.10.060.0240.b | - volante - dritta - morsetto per calza a graffa - diam. 9.5 mm | cad | 6.8589 | 5.4271 | 68.6%
LOM241.1E.10.060.0240.c | - volante - dritta - morsetto per calza schermato - diam. 9.5 mm | cad | 6.6284 | 5.2392 | 70.99%
LOM241.1E.10.060.0240.d | - volante - avvitabile - morsetto per calza schermato - diam. 9.5 mm | cad | 6.5138 | 5.1552 | 72.24%
LOM241.1E.10.060.0250 | Carico 75 Ohm coassiale per TV. | cad | 6.3038 | 4.9767 | 74.64%
LOM241.1E.10.060.0260 | Spina IEC on carico 75 Ohm isolato coassiale. | cad | 8.8562 | 6.9958 | 53.13%
LOM241.1E.10.060.0270 | Giuntacavo. | cad | 6.8166 | 5.3853 | 69.03%
LOM241.1E.10.060.0280 | Cassette induttive di derivazione a 75 Ohm, contenitore in metallo schermato, morsetti a vite, 1 ingresso, 1 uscita passante, 1 o più uscite derivate, nelle tipologie:
LOM241.1E.10.060.0280.a | - biderezionali a una uscita derivata - attenuazione max di passaggio 1.1 dB | cad | 19.7943 | 15.6456 | 47.54%
LOM241.1E.10.060.0280.b | - biderezionali a una uscita derivata - attenuazione max di passaggio 0,5 dB | cad | 19.5743 | 15.4661 | 48.07%
LOM241.1E.10.060.0280.c | - biderezionali a una uscita derivata - attenuazione max di passaggio 0,6 dB | cad | 20.9243 | 16.5447 | 44.97%
LOM241.1E.10.060.0280.d | - biderezionali a una uscita derivata - attenuazione max di passaggio 0,7 dB | cad | 20.5997 | 16.2822 | 45.68%
LOM241.1E.10.060.0280.e | - biderezionali a due uscite derivate - attenuazione max di passaggio 1.8 dB | cad | 22.9851 | 18.1763 | 40.94%
LOM241.1E.10.060.0280.f | - biderezionali a due uscite derivate - attenuazione max di passaggio 1.1 dB | cad | 22.8805 | 18.0936 | 41.13%
LOM241.1E.10.060.0280.g | - biderezionali a due uscite derivate - attenuazione max di passaggio 1.2 dB | cad | 23.2149 | 18.3536 | 40.53%
LOM241.1E.10.060.0280.h | - biderezionali a quattro uscite derivate - attenuazione max di passaggio 2.8 dB | cad | 28.0367 | 22.1604 | 33.56%
LOM241.1E.10.060.0280.i | - biderezionali a quattro uscite derivate - attenuazione max di passaggio 1.2 dB | cad | 29.7313 | 23.4998 | 31.65%
LOM241.1E.10.060.0280.j | - direzionali a una uscita derivata - attenuazione max di passaggio 0.7 dB | cad | 18.6436 | 14.7343 | 50.48%
LOM241.1E.10.060.0280.k | - direzionali a due uscite derivate - attenuazione max di passaggio 0.8 dB | cad | 19.5743 | 15.4661 | 48.07%
LOM241.1E.10.060.0280.l | - direzionali a tre uscite derivate - attenuazione max di passaggio 2 dB | cad | 24.0206 | 18.9928 | 39.18%
LOM241.1E.10.060.0280.m | - direzionali a quattro uscite derivate - attenuazione max di passaggio 1.9 dB | cad | 25.6104 | 20.2474 | 36.75%
LOM241.1E.10.060.0280.n | - direzionali a due uscite derivate - attenuazione max di passaggio 1.7 dB | cad | 27.5666 | 21.7966 | 34.14%
LOM241.1E.10.060.0280.o | - direzionali a quattro uscite derivate - attenuazione max di passaggio 6 dB | cad | 27.2214 | 21.5237 | 34.57%
LOM241.1E.10.060.0290 | Partitori pressofusi e nickelati a basse perdite d'inserzione, predisposti per collegamento a terra e fissaggio a parete, per installazione in scatola da incasso, passaggio di c.c., connettori F, con le seguenti vie:
LOM241.1E.10.060.0290.a | - 2 vie | cad | 22.8805 | 18.0936 | 41.13%
LOM241.1E.10.060.0290.b | - 3 vie | cad | 23.9052 | 18.8971 | 39.36%
LOM241.1E.10.060.0290.c | - 4 vie | cad | 25.6104 | 20.2474 | 36.75%
LOM241.1E.10.060.0290.d | - 6 vie | cad | 30.1917 | 23.8665 | 31.17%
LOM241.1E.10.060.0290.e | - 8 vie | cad | 31.3422 | 24.7761 | 30.02%
LOM241.1E.10.060.0300 | Derivatori pressofusi e nickelati a basse perdite d'inserzione, predisposti per collegamento a terra e fissaggio a parete, per installazione in scatola da incasso, passaggio di c.c., connettori F, con le seguenti derivazioni:
LOM241.1E.10.060.0300.a | - 1 derivazione | cad | 21.0702 | 16.6501 | 44.66%
LOM241.1E.10.060.0300.b | - 2 derivazioni | cad | 24.0206 | 18.9928 | 39.18%
LOM241.1E.10.060.0300.c | - 4 derivazioni | cad | 28.9469 | 22.8825 | 32.51%
LOM241.1E.10.060.0300.d | - 6 derivazioni | cad | 31.3422 | 24.7761 | 30.02%
LOM241.1E.10.060.0300.e | - 8 derivazioni | cad | 32.4825 | 25.6774 | 28.98%
LOM241.1E.10.060.0310 | Accessori ad innesto coassiale, in contenitore plastico schermato, ingresso e uscite con connettori IEC:
LOM241.1E.10.060.0310.a | - partitori ibridi a due uscite | cad | 25.401 | 20.0795 | 37.05%
LOM241.1E.10.060.0310.b | - miscelatore TV e FM | cad | 24.9307 | 19.7148 | 37.75%
LOM241.1E.10.060.0310.c | - miscelatore con maschio miscelato e femmine da miscelare | cad | 22.1901 | 17.5476 | 42.41%
LOM241.1E.10.060.0310.d | - inseritore c.c. per prelievo c.c. da centralini e immissione nel cavo in ingresso | cad | 13.3752 | 10.5731 | 35.18%
LOM241.1E.10.070 | CAVI PER IMPIANTI TV
LOM241.1E.10.070.0010 | Cavo d'antenna coassiale con anima in filo unico di rame rosso ricotto o stagnato, isolante in polietilene espanso, conduttore esterno/schermo realizzato mediante combinazione di nastri accoppiati alluminio/poliestere, con treccia di rame rosso o stagnato, guaina in PVC, diametro esterno:
LOM241.1E.10.070.0010.a | - 3,7 mm | m | 6.2415 | 4.9351 | 75.39%
LOM241.1E.10.070.0010.b | - 5 mm anche per impianti SAT | m | 6.3668 | 5.0294 | 73.9%
LOM241.1E.10.070.0010.c | - 6,25 mm | m | 6.3462 | 5.019 | 74.14%
LOM241.1E.10.070.0010.d | - 6,7 mm anche per impianti SAT | m | 6.4403 | 5.0922 | 73.06%
LOM241.1E.10.070.0010.e | - 6,9 mm anche per impianti SAT | m | 6.3879 | 5.0503 | 73.65%
LOM241.1E.10.080 | DERIVAZIONI D'IMPIANTO
LOM241.1E.10.080.0010 | Derivazione da incasso per impianto centralizzato di antenna radio-TV, realizzata con cavo coassiale 75 Ohm a bassa a perdita posato all'interno di tubo protettivo flessibile o rigido in PVC ad alta resistenza allo schiacciamento, scatole da incasso, placche e supporti, presa coassiale passante o terminale. Il tutto in opera incassato nel muro, compresa linea di collegamento allo specifico punto di derivazione, assistenza per il trasporto dei materiali al piano. | cad | 39.3462 | 31.1032 | 21.47%
LOM241.1E.10.080.0020 | Derivazione a vista a parete o soffitto per impianto centralizzato di antenna radio-TV, realizzata con cavo coassiale 75 Ohm a bassa a perdita, comprese scatole, placche e supporti, presa coassiale passante o terminale. Il tutto in opera compresa linea di collegamento allo specifico punto di derivazione e quota parte della cassetta di derivazione stessa,, assistenza muraria per la realizzazione di fori per il passaggio di tubazioni, fissaggio delle stesse mediante ganci e tasselli, assistenza per il trasporto dei materiali al piano. | cad | 52.997 | 41.8992 | 18.54%
LOM241.1E.11 - CITOFONIA - VIDEOCITOFONIA
LOM241.1E | OPERE COMPIUTE IMPIANTI ELETTRICI
LOM241.1E.11 | CITOFONIA - VIDEOCITOFONIA
LOM241.1E.11.010 | CITOFONIA PER PORTIERI ELETTRICI
LOM241.1E.11.010.0010 | Citofoni da parete in materiale termoplastico, dotati di un altoparlante per le chiamate elettroniche, per montaggio in scatola rettangolare verticale, forniti con 2 pulsanti e predisposti per l'aggiunta di altri 7 pulsanti e accessori, nelle tipologie
LOM241.1E.11.010.0010.a | - per portiere elettrico, videocitofonia e sistema intercomunicante | cad | 36.5808 | 28.9137 | 32.14%
LOM241.1E.11.010.0010.b | - per portiere elettrico, videocitofonia e sistema intercomunicante, predisposto per un solo pulsante supplementare | cad | 36.058 | 28.5038 | 32.61%
LOM241.1E.11.010.0010.c | - per portiere elettrico, unifilare 1+1 conduttori e videocitofonia senza cavo coassiale | cad | 36.5808 | 28.9137 | 32.14%
LOM241.1E.11.010.0010.d | - intercomunicante per portiere elettrico e videocitofonia, fornito di 6 pulsanti per le chiamate intercomunicanti, 1 pulsante per 'apertura della serratura, 1 pulsante per servizi supplementari e 1 LED per segnalazione di linea occupata | cad | 71.7056 | 56.6833 | 16.39%
LOM241.1E.11.010.0010.e | - per impianti con centralini di portineria | cad | 38.6518 | 30.5506 | 30.41%
LOM241.1E.11.010.0020 | Accessori per citofoni da parete in materiale termoplastico, dotati di un altoparlante e 2 pulsanti e predisposti per l'aggiunta di altri 7 pulsanti e accessori:
LOM241.1E.11.010.0020.a | - kit di trasformazione da tavolo con 2 metri di cavo a 6 conduttori e munito di morsettiere fissa | cad | 26.3734 | 20.8432 | 35.68%
LOM241.1E.11.010.0020.b | - kit di trasformazione da tavolo con 2 metri di cavo a 16 conduttori e munito di presa con spina estraibile | cad | 36.4152 | 28.7828 | 25.84%
LOM241.1E.11.010.0020.c | - scheda suoneria Din-Don da inserire all'interno dei citofoni per cambiere suono di chiamata | cad | 30.5156 | 24.1168 | 30.84%
LOM241.1E.11.010.0020.d | - tasto e pulsante supplementare | cad | 8.1871 | 6.4735 | 57.47%
LOM241.1E.11.010.0020.e | - modulo commutatore a 4 posizioni per la regolazione del volume di chiamata su tre livelli e per l'esclusione della stessa | cad | 17.4201 | 13.7722 | 54.02%
LOM241.1E.11.010.0020.f | - modulo di segnalazione con LED rosso per la segnalazione dell'esclusione della suoneria o altre funzioni | cad | 16.7504 | 13.238 | 56.18%
LOM241.1E.11.010.0020.g | - modulo di segnalazione con LED verde per la segnalazione dell'esclusione della suoneria o altre funzioni | cad | 16.7504 | 13.238 | 56.18%
LOM241.1E.11.010.0020.h | - scheda per segreto di conversazione da inserire all'interno dei citofoni | cad | 18.0375 | 14.2637 | 52.17%
LOM241.1E.11.010.0020.i | - tasto e modulo commutatore a 2 posizioni e 2 vie, per la commutazione della linea fonica tra due posti esterni amplificati | cad | 18.6124 | 14.7131 | 50.56%
LOM241.1E.11.010.0020.j | - tasto e pulsante supplementare (normalmente chiuso) per il controllo di automazioni | cad | 16.28 | 12.8724 | 57.8%
LOM241.1E.11.010.0030 | Telefono mutifunzione per installazione a parete o a tavolo, provvisti di 3 tasti dedicati per apertura serratura, luce scale, chiamata portineria o ausiliari. | cad | 116.1187 | 91.7919 | 10.12%
LOM241.1E.11.010.0040 | Accessori per telefono:
LOM241.1E.11.010.0040.a | - staffa di fissaggio a parete, dotata di viti di fissaggio per scatola rettangolare verticale | cad | 14.5469 | 11.5035 | 32.34%
LOM241.1E.11.010.0040.b | - kit di trasformazione da tavolo con 2,4 m di cavo con plug telefonico | cad | 20.4147 | 16.1379 | 23.05%
LOM241.1E.11.010.0050 | Citofoni da parete in materiale termoplastico, dotati di un altoparlante per le chiamate elettroniche, per montaggio in scatola rettangolare verticale, forniti con un pulsante espandibile fino a 2 o16 pulsanti e accessori, nelle tipologie:
LOM241.1E.11.010.0050.a | - senza segreto di conversazione per portiere elettrico e videocitofonia espandibile fino a 2 pulsanti | cad | 31.9265 | 25.2409 | 36.83%
LOM241.1E.11.010.0050.b | - con segreto di conversazione per portiere elettrico e videocitofonia espandibile fino a 2 pulsanti | cad | 37.0832 | 29.3178 | 31.7%
LOM241.1E.11.010.0050.c | - senza segreto di conversazione per portiere elettrico, unifilare 1+1 conduttori, espandibile fino a 2 pulsanti | cad | 32.9618 | 26.0563 | 35.67%
LOM241.1E.11.010.0050.d | - con segreto di conversazione per portiere elettrico, unifilare 1+1 conduttori espandibile fino a 2 pulsanti | cad | 36.058 | 28.5038 | 32.61%
LOM241.1E.11.010.0050.e | - senza segreto di conversazione per portiere elettrico, sistemi intercomunicanti e videocitofonia, espandibile fino a 16 pulsanti | cad | 32.4493 | 25.6512 | 36.24%
LOM241.1E.11.010.0050.f | - con segreto di conversazione per portiere elettrico e sistemi intercomunicanti e videocitofonia, espandibile fino a 16 pulsanti | cad | 39.1434 | 30.9392 | 30.03%
LOM241.1E.11.010.0060 | Accessori per citofoni da parete in materiale termoplastico, dotati di un altoparlante e 2 pulsanti e predisposti per l'aggiunta di altri 7 pulsanti e accessori:
LOM241.1E.11.010.0060.a | - kit di trasformazione da tavolo con 2 metri di cavo a 6 conduttori e munito di morsettiere fissa | cad | 27.7963 | 21.973 | 33.85%
LOM241.1E.11.010.0060.b | - kit di trasformazione da tavolo per citofoni espandibili fino a 16 pulsanti, con 2 metri di cavo a 12 conduttori e munito di presa con spina estraibile | cad | 33.9993 | 26.8797 | 27.68%
LOM241.1E.11.010.0060.c | - kit di trasformazione da tavolo per citofoni espandibili fino a 16 pulsanti, con 2 metri di cavo a 22 conduttori e munito di presa con spina estraibile | cad | 49.145 | 38.8444 | 19.15%
LOM241.1E.11.010.0060.d | - confezione di 10 pulsanti supplementari singoli | cad | 31.2694 | 24.7244 | 30.09%
LOM241.1E.11.010.0060.e | Coppia di tasti e pulsanti supplementari con copriforo per guida tasti | cad | 16.039 | 12.6744 | 58.67%
LOM241.1E.11.010.0060.f | - modulo di segnalazione con LED rosso per la segnalazione dell'esclusione della suoneria o altre funzioni | cad | 16.8133 | 13.291 | 55.97%
LOM241.1E.11.010.0060.g | - modulo di segnalazione con LED verde per la segnalazione dell'esclusione della suoneria o altre funzioni | cad | 17.6394 | 13.939 | 53.35%
LOM241.1E.11.010.0060.h | - tasto grande con pulsante (normalmente aperto) per citofoni espandibili fino a 16 pulsanti, da inserire nella sede di due pulsanti | cad | 15.5369 | 12.2761 | 60.57%
LOM241.1E.11.010.0060.i | - tasto grande e modulo commutatore a 2 posizioni e 2 vie per citofoni espandibili fino a 16 pulsanti, per la commutazione della linea fonica tra due posti esterni amplificati | cad | 18.1521 | 14.3476 | 51.85%
LOM241.1E.11.010.0060.j | -modulo interruttore ad una via per l'esclusione della chiamata con tasto luminoso | cad | 18.3091 | 14.4734 | 51.4%
LOM241.1E.11.010.0060.k | - pulsante supplementare (normalmente chiuso), coppia di tasti e copriforo per guida tasti per controllo automazioni | cad | 16.186 | 12.7996 | 58.14%
LOM241.1E.11.010.0060.l | - modulo commutatore a 4 posizioni per la regolazione del volume di chiamata su tre livelli e per l'esclusione della stessa | cad | 17.4201 | 13.7722 | 54.02%
LOM241.1E.11.010.0070 | Telefono per installazione a parete o a tavolo, con 2,40 m di cavo munito di plug telefonico. | cad | 119.2043 | 94.2311 | 9.858%
LOM241.1E.11.010.0080 | Citofoni da parete in materiale termoplastico, dotati di 2 pulsanti e un altoparlante per le chiamate elettroniche, per montaggio in scatola rettangolare verticale, nelle tipologie:
LOM241.1E.11.010.0080.a | - senza segreto di conversazione per portiere elettrico e videocitofonia | cad | 29.0809 | 22.9829 | 40.43%
LOM241.1E.11.010.0080.b | - con segreto di conversazione per portiere elettrico e videocitofonia | cad | 35.5452 | 28.0952 | 33.08%
LOM241.1E.11.010.0080.c | - senza segreto di conversazione per portiere elettrico, unifilare 1+1 conduttori | cad | 30.3679 | 24.0088 | 38.72%
LOM241.1E.11.010.0080.d | - con segreto di conversazione per portiere elettrico, unifilare 1+1 conduttori | cad | 34.4995 | 27.2718 | 34.08%
LOM241.1E.11.010.0090 | Centralino di portineria citofonici in verione unica da incasso tavolo, da incasso parete e da esterno, materiale termoplastico, microtelefono con cordone spiralato, tastiera selettrice in moduli da 10 tasti, segnalazione acustica e luminosa della chiamata, conversazione segreta. Versione semplice interno, adatto al collegamento con i vari citofoni, la commutazione dei citofoni verso il citofono notte e la possibilità di comunicare tra un posto esterno e il citofono notte, con numero di linee pari a:
LOM241.1E.11.010.0090.a | - 10 linee | cad | 379.834 | 300.259 | 12.39%
LOM241.1E.11.010.0090.b | - 20 linee | cad | 481.9286 | 380.9649 | 14.65%
LOM241.1E.11.010.0090.c | - 30 linee | cad | 604.6706 | 477.9925 | 15.56%
LOM241.1E.11.010.0090.d | - 40 linee | cad | 717.1105 | 566.8764 | 16.4%
LOM241.1E.11.010.0090.e | - 50 linee | cad | 829.5281 | 655.7425 | 17.01%
LOM241.1E.11.010.0090.f | - 60 linee | cad | 971.6973 | 768.2197 | 19.37%
LOM241.1E.11.010.0090.g | - 80 linee | cad | 1196.5577 | 945.8797 | 19.66%
LOM241.1E.11.010.0090.h | - 100 linee | cad | 1421.3957 | 1123.6143 | 19.86%
LOM241.1E.11.010.0090.i | - 120 linee | cad | 1646.252 | 1301.3633 | 20%
LOM241.1E.11.010.0100 | Centralino di portineria citofonici in verione unica da incasso tavolo, da incasso parete e da esterno, materiale termoplastico, microtelefono con cordone spiralato, tastiera selettrice in moduli da 10 tasti, segnalazione acustica e luminosa della chiamata, conversazione segreta. Versione a commutazione interno-esterno, nella posizione interno consente le chiamate e la conversazione da centralino a utenti e viceversa con chiamate da pulsantiera esterna ricevute dal cntralino; nella posizione esterno le chiamate dalla pulsantiera esterna vengono inviate direttamente all'utente, con numero di linee pari a:
LOM241.1E.11.010.0100.a | - 10 linee | cad | 447.0106 | 353.4048 | 10.53%
LOM241.1E.11.010.0100.b | - 20 linee | cad | 559.4472 | 442.2433 | 12.62%
LOM241.1E.11.010.0100.c | - 30 linee | cad | 617.4942 | 488.1296 | 7.616%
LOM241.1E.11.010.0100.d | - 40 linee | cad | 789.4416 | 624.0541 | 14.9%
LOM241.1E.11.010.0100.e | - 50 linee | cad | 901.8498 | 712.9129 | 15.65%
LOM241.1E.11.010.0100.f | - 60 linee | cad | 1044.0527 | 825.3243 | 18.03%
LOM241.1E.11.010.0100.g | - 80 linee | cad | 1258.5459 | 994.8814 | 18.7%
LOM241.1E.11.010.0100.h | - 100 linee | cad | 1488.5803 | 1176.8653 | 18.97%
LOM241.1E.11.010.0100.i | - 120 linee | cad | 1734.0638 | 1370.7786 | 18.99%
LOM241.1E.11.010.0110 | Centralino di portineria citofonici in verione unica da incasso tavolo, da incasso parete e da esterno, materiale termoplastico, microtelefono con cordone spiralato, tastiera selettrice in moduli da 10 tasti, segnalazione acustica e luminosa della chiamata, conversazione segreta. Versione intercomunicante interno, consente il collegamento con i var citofoni, l'intercomunicazione fra i citofoni, la commutazione dei citofoni verso il citofono notte e la possibilità di comunicare tra un posto esterno e il citofono notte; con l'aggiunta di un commutatore telefonico è possibile collegarlo con una linea telefonica, con numero di linee pari a:
LOM241.1E.11.010.0110.a | - 10 linee | cad | 498.6686 | 394.1979 | 9.431%
LOM241.1E.11.010.0110.b | - 20 linee | cad | 611.0773 | 483.057 | 11.55%
LOM241.1E.11.010.0110.c | - 30 linee | cad | 664.0104 | 524.9007 | 7.086%
LOM241.1E.11.010.0110.d | - 40 linee | cad | 835.9458 | 660.8157 | 14.07%
LOM241.1E.11.010.0110.e | - 50 linee | cad | 948.3538 | 749.6743 | 14.88%
LOM241.1E.11.010.0110.f | - 60 linee | cad | 1090.5467 | 862.0779 | 17.26%
LOM241.1E.11.010.0110.g | - 80 linee | cad | 1315.3844 | 1039.8123 | 17.88%
LOM241.1E.11.010.0110.h | - 100 linee | cad | 1540.2331 | 1217.5553 | 18.33%
LOM241.1E.11.010.0110.i | - 120 linee | cad | 1765.0773 | 1395.2948 | 18.66%
LOM241.1E.11.010.0120 | Centralino telefonico con interfaccia citofonica, per la comunicazione tra telefono e posto esterno del portiere video e citofonico, per l'azionamento della serratura del cancello o altri servizi, a due linee urbane e a 8 linee interne | cad | 438.2922 | 346.4703 | 8.055%
LOM241.1E.11.010.0130 | Accessori per centralini telefonici:
LOM241.1E.11.010.0130.a | - scheda stampante con interfaccia RS232 | cad | 158.7656 | 125.5043 | 5.922%
LOM241.1E.11.010.0130.b | -scheda con funzione LCR da inserire nel centralino | cad | 73.894 | 58.4203 | 12.74%
LOM241.1E.11.010.0130.c | - cavo di collegamento stampante | cad | 29.418 | 23.2605 | 31.99%
LOM241.1E.11.010.0130.d | - presa telefonica su scatola per fissaggio a parete, con 4 morsetti e plug telefonico a 6 vie | cad | 16.039 | 12.6744 | 58.67%
LOM241.1E.11.010.0130.e | - interfaccia citonica per impianti citofonici unifilari 1+1 e videocitofonici senza cavo coassiale | cad | 60.8814 | 48.1268 | 15.46%
LOM241.1E.11.010.0130.f | - interfaccia citonica per impianti digitali | cad | 90.8491 | 71.8163 | 10.36%
LOM241.1E.11.010.0140 | Alimentatori in materiale termoplastico con custodia DIN 8 moduli e calotte di protezione per morsettiere, con doppio generatore di chiamata elettronica (modulata e continua), alimentazione 230V 50Hz con potenza massima assorbita 30 VA e potenza dissipata 8,5 W; protezione a PTC contro i cortocircuiti e le variazioni termiche, nelle tipologie:
LOM241.1E.11.010.0140.a | - per portiere elettrico con e senza segreto di conversazione | cad | 75.7209 | 59.8574 | 18.64%
LOM241.1E.11.010.0140.b | - per portiere elettrico con e senza segreto di conversazione con funzione chiamata esterna che segnala sul posto esterno l'esecuzione di una chiamata | cad | 70.9042 | 56.0634 | 9.95%
LOM241.1E.11.010.0140.c | - per portiere elettrico o per sistemi intercomunicanti senza segreto di conversazione | cad | 56.4579 | 44.6246 | 12.49%
LOM241.1E.11.010.0140.d | - per portiere elettrico con citofoni intercomunicanti e segreto di conversazione tra posto esterno e citofoni, fornito con triplo generatore di nota per chiamate dalla pulsantiera esterna, fuori porta e intercomunicanti; la commutazione con il posto esterno avviene automaticamente con la chiamata da pulsantiera esterna | cad | 101.3837 | 80.1439 | 6.953%
LOM241.1E.11.010.0140.e | - per portiere elettrico e per sistemi intercomunicanti con segreto di conversazione tra citofoni e tra posto esterno e citofoni, fornito con triplo generatore di nota per chiamate dalla pulsantiera esterna, fuori porta e intercomunicanti; la commutazione con il posto esterno avviene automaticamente con la chiamata da pulsantiera esterna | cad | 136.5189 | 107.9183 | 5.166%
LOM241.1E.11.010.0140.f | - per portiere elettrico senza conversazione con possibilità di inserimento di batteria tampone, alimentazione 12Vca | cad | 81.2482 | 64.2268 | 8.676%
LOM241.1E.11.010.0150 | Alimentatori in materiale termoplastico con custodia DIN 12 moduli e calotte di protezione per morsettiere estraibili, con doppio generatore di chiamata elettronica (modulata e continua), alimentazione 230V 50Hz con potenza massima assorbita 30 VA; protezione a PTC contro i cortocircuiti e le variazioni termiche, nelle tipologie:
LOM241.1E.11.010.0150.a | - per portiere elettrico unifilare 1+1 conduttori con e senza segreto di conversazione da utilizzare con posto esterno | cad | 120.5256 | 95.2755 | 5.851%
LOM241.1E.11.010.0150.b | - per portiere elettrico unifilare 1+1 conduttori con e senza segreto di conversazione da utilizzare con posto esterno e con possibilità di collegare all'alimentatore una batteria tampone da 12 Vcc | cad | 169.3319 | 133.857 | 4.165%
LOM241.1E.11.010.0150.c | - per portiere elettrico con e senza segreto di conversazione da utilizzare con posto esterno e con possibilità di collegare all'alimentatore una batteria tampone da 12 Vcc | cad | 113.2874 | 89.5537 | 6.228%
LOM241.1E.11.010.0160 | Citofoni da parete per citofonia viva-voce bicanale, in materiale termoplastico per fissaggio a parete, con un altoparlante per le chiamate elettroniche, nelle tipologie:
LOM241.1E.11.010.0160.a | - viva voce bicanale senza microtelefono munito di 4 pulsanti | cad | 47.7418 | 37.74 | 24.63%
LOM241.1E.11.010.0160.b | - con microtelefono da utilizzare su impianti viva voce bicanale, munito di 2 pulsanti (apriporta e supplementare) espandibile con altri 7 pulsanti | cad | 175.2805 | 138.5593 | 6.708%
LOM241.1E.11.010.0170 | Accessori per citofoni viva voce bicanale
LOM241.1E.11.010.0170.a | - kit di trasormazione per installazione a tavolo, completo di 2 m di cavo a 6 conduttori e munito di morsettiera fissa | cad | 26.3734 | 20.8432 | 35.68%
LOM241.1E.11.010.0170.b | - kit di trasormazione per installazione a tavolo, completo di 2 m di cavo a 16 conduttori e munito di presa con spina estraibile | cad | 36.4152 | 28.7828 | 25.84%
LOM241.1E.11.010.0170.c | - scheda suoneria Din-Don da inserire all'interno dei citofoni per cambiere suono di chiamata | cad | 30.5156 | 24.1168 | 30.84%
LOM241.1E.11.010.0170.d | - tasto e pulsante supplementare (normalmente aperto) | cad | 14.1357 | 11.1769 | 66.57%
LOM241.1E.11.010.0170.e | - modulo commutatore a 4 posizioni per la regolazione del volume di chiamata su tre livelli e per l'esclusione della stessa | cad | 17.4201 | 13.7722 | 54.02%
LOM241.1E.11.010.0170.f | - modulo di segnalazione con LED rosso per la segnalazione dell'esclusione della suoneria o altre funzioni | cad | 16.7504 | 13.238 | 56.18%
LOM241.1E.11.010.0170.g | -modulo di segnalazione con LED verde per la segnalazione dell'esclusione della suoneria o altre funzioni | cad | 16.7504 | 13.238 | 56.18%
LOM241.1E.11.010.0170.h | - tasto e pulsante supplementare (normalmente chiuso) per il controllo di automazioni | cad | 16.28 | 12.8724 | 57.8%
LOM241.1E.11.010.0170.i | - alimentatore per citofonia viva voce bicanale, in custodia DIN a 12 moduli, doppio generatore di chiamata modulata e continua, alimentazione 230V 50 Hz 60 VA, su base per portiere elettrico con amplificatore audio viva voce bicanale | cad | 162.5074 | 128.4622 | 8.687%
LOM241.1E.11.010.0180 | Commutatori in materiale termoplastio in custodia DIN a 8 moduli e calotte di protezione per morsettiere, da utilizzare con alimentatori per 2 o più posti esterni e con la possibilità di collegare in serie fino a 4 commutatori, nelle tipologie:
LOM241.1E.11.010.0180.a | - per portiere elettrico a 2 posti esterni | cad | 52.4642 | 41.473 | 8.972%
LOM241.1E.11.010.0180.b | - per portiere elettrico a 3 posti esterni | cad | 100.2455 | 79.2441 | 4.696%
LOM241.1E.11.010.0190 | Commutatore in materiale termoplastico in custodia DIN a 12 moduli e calotte di protezione per morsettiere, da utilizzare con alimentatori per 2 posti esterni per portiere elettrico a 2 posti esterni | cad | 124.9293 | 98.7567 | 5.646%
LOM241.1E.11.010.0200 | Trasformatori e accessori in materiale termoplastico con custodia DIN 4 moduli, alimentazione 230V 50 Hz protezione a PTC contro cortocircuiti e variazioni termiche, nelle tipologie:
LOM241.1E.11.010.0200.a | - con potenza 20 VA e tensione d'uscita 12 Vca | cad | 27.5258 | 21.7591 | 25.62%
LOM241.1E.11.010.0200.b | - con potenza 30 VA e tensione d'uscita 15 Vca | cad | 28.0281 | 22.1589 | 25.17%
LOM241.1E.11.010.0200.c | - rigeneratore di chiamata per l'amplificazione del segnale di chiamata, da collegare con più di due citofoni o monitor in parallelo fino a un massimo di 4 apparecchi | cad | 50.2133 | 39.6889 | 14.05%
LOM241.1E.11.010.0210 | Relè ed accessori in materiale termoplastico con custodia DIN 4 moduli:
LOM241.1E.11.010.0210.a | - commutatore per reti intercomunicanti da utilizzare su impianti per portiere elettrico e videocitofonia, permette di realizzare gruppi indipendenti di citofoni intercomunicanti; dispone di un generatore di chiamata differenziata; per il collegamento di più commutatori è necessaria l'installazione di un trasformatore con potenza 30 VA e tensione d'uscita 15 Vca per ogni commutatore | cad | 48.1843 | 38.0897 | 14.64%
LOM241.1E.11.010.0210.b | - commutatore in materiale termoplastico in custodia DIN a 12 moduli e calotte di protezione per morsettiere estraibili, da utilizzare su impianti per portiere elettrico con citofoni intercomunicanti e videocitofonia con monitor intercomunicanti; permette la realizzazione di reti di citofoni/monitor intercomunicanti utilizzando un solo filo per le chiamate intercomunicanti; necessita di alimentazione 230V 50Hz con potenza massima assorbita 30VA, protezione a PTC contro i cortocircuiti e variazioni termiche | cad | 132.9006 | 105.0707 | 5.309%
LOM241.1E.11.010.0210.c | - per accensione luci scale o altro, carico ai contatti 3A, 230Vac con alimentazione 12Vcc o Vca | cad | 27.9233 | 22.0734 | 25.26%
LOM241.1E.11.010.0210.d | - per suonerie supplementari o altro, carico ai contatti 3A 230Vac, alimentazione 12Vcc o Vca | cad | 37.3371 | 29.5114 | 18.89%
LOM241.1E.11.010.0210.e | - temporizzato con regolazione del tempo d'inserzione, carico ai contatti 3A 230Vca, alimentazione 12Vcc o Vca | cad | 37.4417 | 29.5941 | 18.84%
LOM241.1E.11.010.0220 | Suonerie elettroniche a una, due e tre note, in materiale termoplastico, nei tipi:
LOM241.1E.11.010.0220.a | - con chiamata differenziata da 2 ingressi, alimentazione 230 Vca | cad | 41.0732 | 32.4684 | 11.46%
LOM241.1E.11.010.0220.b | - suoneria con chiamata differenziata da 2 ingressi, alimentazione 15 Vca | cad | 24.2847 | 19.1924 | 19.37%
LOM241.1E.11.010.0220.c | - con chiamata differenziata da 2 ingressi, alimentazione 12÷15 Vcc o 12÷15 Vca oppure batteria 9 V | cad | 32.663 | 25.8139 | 14.4%
LOM241.1E.11.010.0220.d | - altoparlante ripetitore di chiamata elettronica per impianti elettronici, fissaggio su scatola rettangolare o con tasselli | cad | 18.0824 | 14.2976 | 26.02%
LOM241.1E.11.010.0230 | Posti esterni e accessori:
LOM241.1E.11.010.0230.a | - audio munito di altoparlante e microfono amplificato, da installare nelle pulsantiere esterne | cad | 41.4685 | 32.773 | 17%
LOM241.1E.11.010.0230.b | - per portiere elettrico unifilare 1+1, con doppio amplificatore e con generatore di chiamata elettronica, alimentazione 12Vca da installare nelle pulsantiere esterne | cad | 70.9042 | 56.0634 | 9.95%
LOM241.1E.11.010.0230.c | - striscia a 5 diodi da montare su pulsantiere esterne, per portiere elettrico unifilare 1+1 e videocitofonico senza cavo coassiale (u diodo per ogni pulsante) | cad | 12.9028 | 10.2009 | 54.66%
LOM241.1E.11.010.0230.d | - striscia a 4 diodi da montare su pulsantiere esterne, per portiere elettrico unifilare 1+1 e videocitofonico senza cavo coassiale (u diodo per ogni pulsante) | cad | 12.4545 | 9.8418 | 37.78%
LOM241.1E.11.020 | IMPIANTI INTERFONICI VIVA VOCE MONOCANALI
LOM241.1E.11.020.0010 | Centralini semplici in materiale teroplastico, da appoggio tavolo con chiamata elettronica persistente, collegabili a derivati normali, da esterno, a tromba e ad amplificatore di potenza per chiamate cercapersone, nelle tipologie:
LOM241.1E.11.020.0010.a | - a una linea, senza comando per amplificatore di potenza per chiamata cercapersone | cad | 107.1964 | 84.7388 | 10.97%
LOM241.1E.11.020.0010.b | - a una linea | cad | 126.0663 | 99.6555 | 9.329%
LOM241.1E.11.020.0010.c | - a 3 linee | cad | 135.6902 | 107.2761 | 8.666%
LOM241.1E.11.020.0010.d | - a 6 linee | cad | 246.845 | 195.1312 | 19.06%
LOM241.1E.11.020.0010.e | - a 12 linee | cad | 384.6137 | 304.0374 | 24.47%
LOM241.1E.11.020.0010.f | - a 18 linee | cad | 567.223 | 448.3902 | 33.18%
LOM241.1E.11.020.0020 | Derivati normali per centralini semplici, nelle tipologie:
LOM241.1E.11.020.0020.a | - da parete in materiale termoplastico | cad | 43.9129 | 34.7048 | 26.77%
LOM241.1E.11.020.0020.b | - da parete con chiamata in materiale termoplastico | cad | 48.1392 | 38.0541 | 24.42%
LOM241.1E.11.020.0020.c | - morsettiera con cavo a due conduttori per trasformare i derivati da parete a tavolo | cad | 21.111 | 16.6942 | 55.69%
LOM241.1E.11.020.0020.d | - a tromba | cad | 156.421 | 123.6509 | 7.514%
LOM241.1E.11.020.0020.e | - a cassetta da parete | cad | 75.3249 | 59.5444 | 15.61%
LOM241.1E.11.020.0020.f | - a pulsantiera da esterno a parete completa di posto esterno | cad | 52.4798 | 41.4803 | 22.4%
LOM241.1E.11.020.0020.g | - a pulsantiera da esterno a parete completa di posto esterno e protezione antipioggia | cad | 85.1361 | 67.3002 | 13.81%
LOM241.1E.11.020.0030 | Centralini intercomunicanti a una conversazione con chiamata elettronica, collegabili a derivati normali, da esterno, a tromba e ad amplificatore per chiamate cercapersone, nelle tipologie:
LOM241.1E.11.020.0030.a | - intercomunicante a 3 linee | cad | 130.6192 | 103.2546 | 18.02%
LOM241.1E.11.020.0030.b | - intercomunicante a 6 linee | cad | 164.7095 | 130.2187 | 14.29%
LOM241.1E.11.020.0030.c | - intercomunicante a 12 linee | cad | 286.1113 | 226.1712 | 32.89%
LOM241.1E.11.020.0030.d | - intercomunicante a 18 linee | cad | 430.8465 | 340.5845 | 43.69%
LOM241.1E.11.020.0030.e | - alimentatore in custodia DIN 12 moduli per centralini intercomunicanti, alimentazione 230 Vca | cad | 224.3062 | 177.3142 | 5.238%
LOM241.1E.11.020.0040 | Centralini intercomunicanti a più conversazioni con chiamata elettronica, collegamento ad amplificatore per chiamate cercapersone, nelle tipologie:
LOM241.1E.11.020.0040.a | - centralino intercomunicante a 6 linee | cad | 386.8129 | 305.8127 | 12.17%
LOM241.1E.11.020.0040.b | - centralino intercomunicante a 12 linee | cad | 487.9262 | 385.706 | 19.28%
LOM241.1E.11.020.0040.c | - centralino intercomunicante a 18 linee | cad | 699.0502 | 552.5997 | 26.92%
LOM241.1E.11.020.0040.d | - alimentatore in custodia DIN 8 moduli per derivati interfonici intercomunicanti a più conversazioni, alimentazione 230 Vca | cad | 47.5323 | 37.5698 | 24.73%
LOM241.1E.11.020.0050 | Amplificatore di potenza per chiamate cercapersone, per utilizzo su impianti di interfonici a viva voce e su impianti citofonici intercomunicanti, potenza di uscita 50 W, ad alta impedenza e tensione costante 100 V, segnale acustico di avviso di chiamata, alimentazione 230 Vca | cad | 228.4486 | 180.5887 | 5.146%
LOM241.1E.11.020.0060 | Diffusori acustici per chiamate cercapersone, collegamento ad alta impedenza, tensione costante 100 V, nei tipi:
LOM241.1E.11.020.0060.a | - a tromba in materiale termoplastico per potenze da 1,5 W a 10 W | cad | 196.9568 | 155.6945 | 3.582%
LOM241.1E.11.020.0060.b | - diffusore a tromba stagna per esterni per potenze da 2,5 W a 20 W | cad | 313.7343 | 248.0371 | 2.253%
LOM241.1E.11.020.0060.c | - a cassetta per potenze da 0,25 W a 4 W | cad | 70.9042 | 56.0634 | 9.95%
LOM241.1E.11.020.0070 | Interfonico a onde convogliate, con conversazione assicurata attraverso la fase della linea di alimentazione c.a.; con 3 canali audio e permette fino a tre conversazioni contemporanee, comando della conversazione automatica e manuale, alimentazione 230 Vca | cad | 86.4573 | 68.3445 | 27.22%
LOM241.1E.11.020.0080 | Coppia di citofoni ad onde convogliate per conversazione duplex, alimentazione 230 Vca | cad | 143.4326 | 113.3836 | 16.4%
LOM241.1E.11.030 | IMPIANTI VIDEOCITOFONICI CON CAVO COASSIALE
LOM241.1E.11.030.0010 | Monitor in materiale termolastico completo di connettori per cablatura rapida a citofoni, possibilità di accoppiamento a telefono: nelle tipologie:
LOM241.1E.11.030.0010.a | - con schermo 4" in bianco/nero a basso profilo | cad | 221.5137 | 175.1068 | 5.309%
LOM241.1E.11.030.0010.b | - con schermo 4" in bianco/nero a basso profilo, dotato di sistema di memorizzazione fino a 32 immagini in B/N, con circuito di alimentazione per batteria in tampone Ni/Cd 8,4V 150 mA (esclusa) | cad | 583.1681 | 460.9947 | 2.017%
LOM241.1E.11.030.0010.c | - a basso profilo con schermo 4" LCD a colori | cad | 479.875 | 379.3415 | 2.447%
LOM241.1E.11.030.0020 | Accessori per monitor:
LOM241.1E.11.030.0020.a | - staffa di fissaggio a parete per monitor e citofoni abbinati, dotata di morsettiera di interconnessione, per fissaggio su scatole da incasso | cad | 29.4248 | 23.2575 | 47.97%
LOM241.1E.11.030.0020.b | - staffa di fissaggio a parete per monitor singolo, dotata di morsettiera di interconnessione monitor e di viti di fissaggio su scatola rettangolare verticale | cad | 29.4248 | 23.2575 | 47.97%
LOM241.1E.11.030.0020.c | - staffa di fissaggio a parete per telefono accoppiato al monitor, dotata di morsettiera di interconnessione, per fissaggio su scatole da incasso | cad | 29.4248 | 23.2575 | 47.97%
LOM241.1E.11.030.0020.d | - scatola da incasso per fissaggio a parete della staffa | cad | 20.1781 | 15.947 | 69.96%
LOM241.1E.11.030.0020.e | - kit di trasformazione da tavolo per citofoni e monitor abbinati, dotato di morsettiera di interconnessione, 2 metri di cavo a 12 conduttori + 1 coassiale, munito di presa e spina estraibile | cad | 86.5778 | 68.4316 | 16.3%
LOM241.1E.11.030.0020.f | - kit di trasformazione da tavolo per citofoni e monitor abbinati, dotato di morsettiera di interconnessione, 2 metri di cavo a 22 conduttori + 1 coassiale, munito di presa e spina estraibile | cad | 110.8561 | 87.6318 | 12.74%
LOM241.1E.11.030.0020.g | - kit di trasformazione da tavolo per telefono accoppiato al monitor per impianto di videocitofono, dotato di cavo a 12 conduttori + 1 coassiale, munito di presa e spina estraibile e cavo con plug telefonico, completo di staffa e morsettiera di interconnessione | cad | 96.3794 | 76.188 | 14.65%
LOM241.1E.11.030.0020.h | - kit di trasformazione da tavolo per monitor singolo dotato di morsettiera di interconnessione, con 2 metri di cavo a 8 conduttori + 1 coassiale, munito di presa e spina estraibile | cad | 68.0642 | 53.8048 | 20.74%
LOM241.1E.11.030.0020.i | - alimentatore per kit di trasformazione da tavolo, da utilizzare nel caso di più monitor collegati in parallelo o su linee di collegamento molto lunghe, completo di cavo di aliemntazione 230Vca | cad | 52.7399 | 41.6859 | 26.76%
LOM241.1E.11.030.0030 | Monitor da esterno parete in materiale termoplastico, completo di staffa di fissaggio con morsettiera, di altoparlante per le chiamate elettroniche e di tre pulsanti (apriporta, autoaccensione e luce scale), nelle tipologie:
LOM241.1E.11.030.0030.a | - con schermo 4" in bianco/nero a basso profilo | cad | 231.8798 | 183.3011 | 5.074%
LOM241.1E.11.030.0030.b | - con schermo 4" in bianco/nero a basso profilo, dotato di sistema di memorizzazione fino a 32 immagini in B/N, con circuito di alimentazione per batteria in tampone Ni/Cd 8,4V 150 mA (esclusa) | cad | 582.6552 | 460.5893 | 2.017%
LOM241.1E.11.030.0030.c | - a basso profilo con schermo 4" LCD a colori | cad | 479.875 | 379.3415 | 2.447%
LOM241.1E.11.030.0030.d | - con schermo 4" in bianco/nero a basso profilo, munito di 8 pulsanti supplementari per le chiamate itercomunicanti | cad | 299.0325 | 236.3854 | 3.93%
LOM241.1E.11.030.0030.e | - con schermo 4" in bianco/nero a basso profilo con segreto di conversazione | cad | 258.5731 | 204.4022 | 4.543%
LOM241.1E.11.030.0030.f | - con schermo 5" in bianco/nero | cad | 177.6129 | 140.4031 | 6.616%
LOM241.1E.11.030.0030.g | - con schermo 5" in bianco/nero con segreto di conversazione | cad | 177.6129 | 140.4031 | 6.616%
LOM241.1E.11.030.0040 | Accessori per monitor da esterno:
LOM241.1E.11.030.0040.a | - kit di trasformazione da tavolo per monitor singolo dotato di morsettiera di interconnessione, con 2 metri di cavo a 12 conduttori + 1 coassiale, munito di presa e spina estraibile | cad | 74.1728 | 58.6336 | 19.03%
LOM241.1E.11.030.0040.b | - kit di trasformazione da tavolo per monitor singolo dotato di alimentatore 230 Vca incorporato per l'utilizzo di più monitor in parallelo o con linee di collegamento molto lunghe e completo di 2 metri di cavo a 12 conduttori + 1 coassiale, munito di presa e spina estraibile | cad | 97.8332 | 77.3372 | 14.43%
LOM241.1E.11.030.0040.c | - kit di trasformazione da tavolo per monitor singolo dotato di 2 metri di cavo a 22 conduttori + 1 coassiale, munito di presa e spina estraibile | cad | 91.7559 | 72.5331 | 15.38%
LOM241.1E.11.030.0040.d | - kit di trasformazione da tavolo per monitor singolo dotato di alimentatore 230 Vca incorporato per l'utilizzo di più monitor in parallelo o con linee di collegamento molto lunghe e completo di 2 metri di cavo a 22 conduttori + 1 coassiale, munito di presa e spina estraibile | cad | 118.8368 | 93.9406 | 11.87%
LOM241.1E.11.030.0050 | Ricambi per monitor:
LOM241.1E.11.030.0050.a | - altoparlante per ricevitore o suoneria, diametro 50 mm 47 Ohm | cad | 9.0449 | 7.1534 | 52.02%
LOM241.1E.11.030.0050.b | - impugnatura microtelefono composta da 2 pezzi | cad | 9.0449 | 7.1534 | 52.02%
LOM241.1E.11.030.0050.c | - cordone spiralato estensibile (lungo) a 3 conduttori | cad | 9.9339 | 7.8537 | 47.36%
LOM241.1E.11.030.0050.d | - cordone spiralato estensibile (lungo) a 4 conduttori | cad | 11.325 | 8.9524 | 41.55%
LOM241.1E.11.030.0050.e | - leva gancio icrotelefono | cad | 7.1411 | 5.6464 | 65.89%
LOM241.1E.11.030.0050.f | - microtelefono con circuito ampificatore e contatti per faston | cad | 11.0739 | 8.7529 | 42.49%
LOM241.1E.11.030.0050.g | - vetrino di protezione per monitor | cad | 9.3483 | 7.3933 | 50.34%
LOM241.1E.11.030.0060 | Monitor da incasso parete in materiale termoplastico, completo di staffa di fissaggio con morsettiera, di altoparlante per le chiamate elettroniche e di tre pulsanti (apriporta, autoaccensione e luce scale), nelle tipologie:
LOM241.1E.11.030.0060.a | - con schermo 5" in bianco/nero | cad | 183.5628 | 145.124 | 8.972%
LOM241.1E.11.030.0060.b | - monitor con schermo 5" in bianco/nero con segreto di conversazione | cad | 194.3879 | 153.6638 | 8.473%
LOM241.1E.11.030.0060.c | - scatola da inasso in materiale termoplastico per monitor | cad | 8.7833 | 6.944 | 53.57%
LOM241.1E.11.030.0070 | Alimentatori in custodia DIN 12 moduli, con doppio generatore di chiamata modulata e continua, alimentazione 230 Vca 50 Hz 60 VA, nelle tipologie:
LOM241.1E.11.030.0070.a | - alimentatore base per videocitofonia con e senza segreto di conversazione e per videocitofonia con video intercomunicanti | cad | 174.2469 | 137.7256 | 4.042%
LOM241.1E.11.030.0070.b | - alimentatore base per videocitofonia con e senza segreto di conversazione e per videocitofonia con video inercomunicanti per impianti di tipo complesso edilizio | cad | 179.4048 | 141.8196 | 3.93%
LOM241.1E.11.030.0070.c | - alimentatore supplementare per linee lunghe e a forte caduta di tensione o per l'accensione contemporanea di più monitor | cad | 119.2179 | 94.2419 | 5.912%
LOM241.1E.11.030.0070.d | - alimentatore per videocitofono su complesso edilizio, per il cllegamento del gruppo esterno principale | cad | 205.2424 | 162.2638 | 3.439%
LOM241.1E.11.040 | IMPIANTI VIVA VOCE BICANALE VIDEOCITOFONICI
LOM241.1E.11.040.0010 | Monitor in materiale termoplastico per impianti viva voce bicanale, dotato di altoparlante per le chiamate elettroniche e di viti per l fissaggio su scatola rettangolare verticale, munito di 4 pulsanti (apriporta, autoaccensione, luce scale e conversazione), senza microtelefono con monitor a colori inclinabile e schermo da 2,5". | cad | 511.6283 | 404.4425 | 3.214%
LOM241.1E.11.040.0020 | Kit di trasformazione da tavolo completo di 2 metri di cavo a 11 conduttori e munito di morsettiera estraibile. | cad | 63.1425 | 49.9202 | 11.17%
LOM241.1E.11.040.0030 | Monitor viva voce bicanale da incasso parete in materiale termoplastico per impianti viva voce bicanale, dotato di altoparlante per la chiamata elettronica; munito di 5 pulsanti (apriporta, autoaccensione, luce scale, conversazione e supplementare), con schermo:
LOM241.1E.11.040.0030.a | - 4" in bianco/nero | cad | 262.8514 | 207.7842 | 4.472%
LOM241.1E.11.040.0030.b | - 4" a colori | cad | 505.6906 | 399.7487 | 2.324%
LOM241.1E.11.040.0030.c | - 4" in bianco/nero con sistema di memorizzazione fino a 32 immagini in B/N, con circuito di alimentazione per batteria in tampone Ni/Cd 8,4 V 150 mA (esclusa) | cad | 598.6804 | 473.2573 | 1.966%
LOM241.1E.11.040.0030.d | - 4" a colori con sistema di memorizzazione fino a 32 immagini in B/N, con circuito di alimentazione per batteria in tampone Ni/Cd 8,4 V 150 mA (esclusa) | cad | 712.3379 | 563.1036 | 1.649%
LOM241.1E.11.040.0040 | Alimentatore base per videocitofonia con amplificatore audio viva voce bicanale, in custodia DIN 12 moduli, con doppio generatore di chiamata modulata e continua, alimentazione 230 Vca 50 Hz 60 VA. | cad | 205.2424 | 162.2638 | 3.439%
LOM241.1E.11.040.0050 | Commutatori in custodia a moduli DIN, con scambio automatico alla chiamata, nelle tipologie:
LOM241.1E.11.040.0050.a | - a 12 moduli DIN per 2 gruppi esterni video | cad | 127.764 | 100.9976 | 5.524%
LOM241.1E.11.040.0050.b | - a 12 moduli DIN per 2 gruppi esterni video, possibilità di installazione in serie di più di 2 commutatori per il collegamento di più gruppi esterni, possibilità di programmazione di ogni uscita per le funzoni di solo audio, priorità di chiamata, ecc | cad | 199.5611 | 157.7532 | 3.531%
LOM241.1E.11.040.0050.c | - a 12 moduli DIN per 2 gruppi esterni video, per complesso edilizio | cad | 127.764 | 100.9976 | 5.524%
LOM241.1E.11.040.0050.d | - a 8 moduli DIN per un gruppo esterno video e uno solo audio | cad | 81.2482 | 64.2268 | 8.676%
LOM241.1E.11.040.0050.e | - a 8 moduli DIN per un gruppo esterno video e due solo audio | cad | 134.9709 | 106.6946 | 5.228%
LOM241.1E.11.040.0050.f | - a 4 moduli DIN per reti intercomunicanti da utilizzare su impianti per videocitofonia, permette di realizzare gruppi indipendenti di monitor e citofoni intercomunicanti, dispone di un generatore di chiamata differenziata | cad | 132.9006 | 105.0707 | 5.309%
LOM241.1E.11.040.0060 | Accessori video in custodia DIN a 4 moduli:
LOM241.1E.11.040.0060.a | - rigeneratore di chiamata per l'amplificazione del segnale di chiamata, da collegare con più di due citofoni o monitor in parallelo fino a un massimo di 4 apparecchi | cad | 59.1417 | 46.7516 | 23.86%
LOM241.1E.11.040.0060.b | - alimentatore supplementare da utilizzare per l'accensione contemporanea di più monitor e nel caso di linee molto lunghe o con eccessiva caduta di tensione, alimentazione 230 Vca | cad | 53.4931 | 42.2812 | 26.39%
LOM241.1E.11.040.0060.c | - alimentatore da utilizzare su monitor dotati di sistema di memorizzazione fino a 32 immagini, alimentazione 230 Vca | cad | 43.2739 | 34.2081 | 32.62%
LOM241.1E.11.040.0060.d | - trasformatore di sicurezza con uscita in bassa tensione 15 V 30 VA, alimentazione 230 Vca | cad | 36.9663 | 29.2184 | 38.18%
LOM241.1E.11.040.0060.e | - trasformatore con potenza 20 VA, tensione d'uscita 12 Vca | cad | 36.4542 | 28.8205 | 38.72%
LOM241.1E.11.040.0060.f | - distributore per segnale video al piano o per più montanti a 4 uscite, alimentazione 12 Vcc | cad | 47.2801 | 37.3749 | 29.85%
LOM241.1E.11.040.0060.g | - distributore per segnale video al piano 4 uscite con cavo coassiale 75 Ohm, alimentazione da 12 a 18 Vcc | cad | 48.682 | 38.4878 | 29%
LOM241.1E.11.040.0060.h | - amplificatore video per linee di collegamento con cavo coassiale 75 Ohm lunghe oltre 200 metri, compensato fino a 1000 metri, alimentazione da 12 a 18 Vcc | cad | 144.945 | 114.5791 | 9.736%
LOM241.1E.11.040.0060.i | - relè per commutazione segnale video dalla pulsantiera esterna ad una telecamera supplementare, alimentazione 12 Vcc o Vca | cad | 46.3282 | 36.6225 | 30.46%
LOM241.1E.11.040.0060.j | - relè con dispositivo di commutazione dala 1° alla 2° telecamera e di autoaccensione con un unico pulsante dal monitor, alimentazione 15 Vcc | cad | 46.3282 | 36.6225 | 30.46%
LOM241.1E.11.040.0070 | Accessori per cablaggio:
LOM241.1E.11.040.0070.a | - cablaggio con morsettiera e connettore a 10 conduttori per l'agevolazioe del collegamento dei commutatori all'alimentatore | cad | 19.8572 | 15.6971 | 47.39%
LOM241.1E.11.040.0070.b | - cablaggio con morsettiera e connettore a 15 conduttori per l'agevolazioe del collegamento fra i commutatori per tre o più gruppi esterni di ripresa | cad | 25.3904 | 20.0687 | 37.06%
LOM241.1E.11.040.0070.c | - cablaggio con morsettiera e connettore a 9 conduttori per l'agevolazioe del collegamento dei commutatori all'alimentatore | cad | 20.7985 | 16.4392 | 45.24%
LOM241.1E.11.040.0080 | Unità di ripresa costituite da telecamere con sensore CCD, posto esterno audio incorporato, munite di illuminazione ad infrarosso, collegamento mediante morsettiera estraibile, alimentazione 12 Vcc, nelle tipologie:
LOM241.1E.11.040.0080.a | - in bianco/nero con obiettivo fisso 3 mm | cad | 320.6502 | 253.4742 | 10.28%
LOM241.1E.11.040.0080.b | - in bianco/nero con obiettivo fisso grandangolo | cad | 345.9632 | 273.4841 | 9.522%
LOM241.1E.11.040.0080.c | - in bianco/nero con obiettivo fisso 3 mm dotata di dispositivo che consente la rotazione sull'asse verticale della telecamera | cad | 372.3016 | 294.3047 | 8.85%
LOM241.1E.11.040.0080.d | - con telecamera a colori e obiettivo fisso 3 mm, illuminazione con LED a luce bianca | cad | 506.6604 | 400.5153 | 6.504%
LOM241.1E.11.040.0090 | Unità di ripresa costituite solo da telecamera con sensore CCD, alimentazione 12 Vcc, nelle tipologie:
LOM241.1E.11.040.0090.a | - in bianco/nero con obiettivo fisso 3 mm | cad | 310.3257 | 245.3126 | 10.61%
LOM241.1E.11.040.0090.b | - in bianco/nero con obiettivo fisso grandangolo | cad | 336.1514 | 265.7279 | 9.797%
LOM241.1E.11.040.0090.c | - in bianco/nero con obiettivo fisso 3 mm dotata di dispositivo che consente la rotazione sull'asse verticale della telecamera | cad | 361.9662 | 286.1345 | 9.094%
LOM241.1E.11.040.0090.d | - con telecamera a colori e obiettivo fisso 3 mm, illuminazione con LED a luce bianca | cad | 496.315 | 392.3373 | 6.637%
LOM241.1E.11.050 | IMPIANTI VIDEOCITOFONICI SENZA CAVO COASSIALE
LOM241.1E.11.050.0010 | Monitor da esterno parete in materiale termoplastico, completo di staffa di fissaggio con morsettiera, di altoparlante per le chiamate elettroniche e di tre pulsanti (apriporta, autoaccensione e luce scale). | cad | 242.976 | 192.0959 | 6.779%
LOM241.1E.11.050.0020 | Monitor da esterno parete in materiale termoplastico, completo di staffa di fissaggio con morsettiera e di tre pulsanti (apriporta, autoaccensione e luce scale). | cad | 201.1345 | 158.997 | 8.187%
LOM241.1E.11.050.0030 | Alimentatore base per videocitofonia senza cavo coassiale, in custodia DIN a 12 moduli, con doppio generatore di chiamata modulata e continua, alimentazione 230 Vca 50 Hz 60 VA | cad | 191.1813 | 151.129 | 4.921%
LOM241.1E.11.050.0040 | Commutatore per 2 gruppi esterni video, in custodia DIN a 12 moduli con scambio automatico alla chiamata. | cad | 185.597 | 146.7146 | 3.797%
LOM241.1E.11.050.0050 | Unità di ripresa costituite da telecamere con sensore CCD, posto esterno audio incorporato, munite di illuminazione ad infrarosso, collegamento mediante morsettiera estraibile, alimentazione 12 Vcc, nelle tipologie:
LOM241.1E.11.050.0050.a | - in bianco/nero con obiettivo fisso 3 mm | cad | 293.855 | 232.2925 | 4.002%
LOM241.1E.11.050.0050.b | - in bianco/nero con obiettivo fisso grandangolo | cad | 319.1682 | 252.3027 | 3.685%
LOM241.1E.11.050.0050.c | - con telecamera a colori e obiettivo fisso 3 mm, illuminazione con LED a luce bianca | cad | 479.875 | 379.3415 | 2.447%
LOM241.1E.11.050.0060 | Unità di ripresa costituite da telecamere in bianco/nero con sensore CCD 1/4", posto esterno audio incorporato, munite di illuminazione ad infrarosso, collegamento mediante morsettiera estraibile, alimentazione 12 Vcc, nelle tipologie:
LOM241.1E.11.050.0060.a | - con obiettivo fisso 3 mm | cad | 293.855 | 232.2925 | 4.002%
LOM241.1E.11.050.0060.b | - con obiettivo fisso grandangolo | cad | 319.6803 | 252.7075 | 3.674%
LOM241.1E.11.050.0070 | Accessori per videocitofonia senza cavo coassiale:
LOM241.1E.11.050.0070.a | - distributore per segnale video al piano 4 uscite, massimo 10 collegamenti sul montante, alimentazione da 12 a 20 Vcc | cad | 59.194 | 46.7929 | 23.84%
LOM241.1E.11.050.0070.b | - distributore per segnale video al piano per più montanti a 4 uscite in custodia DIN a 4 moduli, alimentazione da 12 a 20 Vcc | cad | 61.7567 | 48.8187 | 22.85%
LOM241.1E.11.050.0070.c | - dispositivo convertitore di segnale video da cavo schermato 75 Ohm in segnali video per una coppia di conduttori normali, per l'eliminazione del cavo coassiale dal monitor ad una telecamera separata dlla pulsantiera esterna | cad | 42.2805 | 33.4268 | 33.39%
LOM241.1E.11.050.0070.d | - cablaggio con morsettiera estraibile e connettore a 10 conduttori per il collegamento dell'alimentatore e del commutatore | cad | 29.3308 | 23.186 | 48.13%
LOM241.1E.11.060 | PULSANTIERE ESTERNE
LOM241.1E.11.060.0010 | Moduli colore standard griglio luce, di dimensioni 97x111 mm, nelle tipologie:
LOM241.1E.11.060.0010.a | - neutro | cad | 19.0205 | 15.0375 | 49.47%
LOM241.1E.11.060.0010.b | - con 1 pulsante, completo di portalampada e una lampada 24 V 3 W | cad | 26.0601 | 20.603 | 36.11%
LOM241.1E.11.060.0010.c | - modulo con 2 pulsanti, completo di portalampada e una lampada 24 V 3 W | cad | 28.4236 | 22.4635 | 33.11%
LOM241.1E.11.060.0010.d | - con 3 pulsanti, completo di portalampada e una lampada 24 V 3 W | cad | 30.3381 | 23.9823 | 31.02%
LOM241.1E.11.060.0010.e | - con 4 pulsanti, completo di portalampada e una lampada 24 V 3 W | cad | 32.681 | 25.8312 | 28.79%
LOM241.1E.11.060.0010.f | - neutro con serratura di sicurezza a vite | cad | 38.4972 | 30.4357 | 24.45%
LOM241.1E.11.060.0010.g | - con 1 pulsante, completo di serratura di sicurezza a vite, portalampada e una lampada 24 V 3 W | cad | 40.9863 | 32.3997 | 22.95%
LOM241.1E.11.060.0010.h | - con 2 pulsanti, completo di serratura di sicurezza a vite, portalampada e una lampada 24 V 3 W | cad | 43.3613 | 34.2853 | 21.7%
LOM241.1E.11.060.0010.i | - con 3 pulsanti, completo di serratura di sicurezza a vite, portalampada e una lampada 24 V 3 W | cad | 45.1704 | 35.7072 | 20.83%
LOM241.1E.11.060.0010.j | - con 4 pulsanti, completo di serratura di sicurezza a vite, portalampada e una lampada 24 V 3 W | cad | 23.058 | 18.2273 | 40.81%
LOM241.1E.11.060.0010.k | - neutro con cartellino luminoso portanumero e via, completo di portalampada e una lampada 24 V 3 W | cad | 26.0601 | 20.603 | 36.11%
LOM241.1E.11.060.0010.l | - con 1 pulsante e cartellino luminoso portanumero e via, completo di portalampada e una lampada 24 V 3 W | cad | 38.0367 | 30.068 | 24.74%
LOM241.1E.11.060.0010.m | - neutro con cartellino luminoso portanumero e via, completo di serratura di sicurezza a vite, portalampada e una lampada 24 V 3 W | cad | 28.4236 | 22.4635 | 33.11%
LOM241.1E.11.060.0010.n | - con 2÷4 pulsanti in doppia fila, completo di portalampada e una lampada 24 V 3 W | cad | 30.809 | 24.3574 | 30.55%
LOM241.1E.11.060.0010.o | - con 6÷8 pulsanti in doppia fila, completo di portalampada e una lampada 24 V 3 W | cad | 39.7942 | 31.4611 | 23.65%
LOM241.1E.11.060.0010.p | - con 2 pulsanti in doppia fila, completo di serratura di sicurezza a vite, portalampada e una lampada 24 V 3 W | cad | 43.3613 | 34.2853 | 21.7%
LOM241.1E.11.060.0010.q | - con 4 pulsanti in doppia fila, completo di serratura di sicurezza a vite, portalampada e una lampada 24 V 3 W | cad | 47.6491 | 37.6621 | 19.75%
LOM241.1E.11.060.0010.r | - con 6 pulsanti in doppia fila, completo di serratura di sicurezza a vite, portalampada e una lampada 24 V 3 W | cad | 52.4087 | 41.4291 | 17.96%
LOM241.1E.11.060.0010.s | - con 2 pulsanti in doppia fila e cartellino luminoso portanumero e via, completo di portalampada e una lampada 24 V 3 W | cad | 28.6959 | 22.6841 | 32.8%
LOM241.1E.11.060.0010.t | - per posto esterno audio | cad | 23.058 | 18.2273 | 40.81%
LOM241.1E.11.060.0010.u | - per posto esterno audio a 1 pulsante, completo di portalampada e una lampada 24 V 3 W | cad | 26.7291 | 21.1243 | 35.21%
LOM241.1E.11.060.0010.v | - per posto esterno audio a 2 pulsanti in doppia fila, completo di portalampada e una lampada 24 V 3 W | cad | 29.418 | 23.2605 | 31.99%
LOM241.1E.11.060.0010.w | - per gruppo esterno videocitofonico | cad | 38.5913 | 30.5101 | 24.39%
LOM241.1E.11.060.0010.x | - predisposto per sola unità di ripresa per videocitofonia | cad | 38.0367 | 30.068 | 24.74%
LOM241.1E.11.060.0010.y | - predisposto per sola unità di ripresa per videocitofonia, con serratura | cad | 53.4863 | 42.2861 | 17.59%
LOM241.1E.11.060.0010.z | - comando con serratura codificata | cad | 105.3467 | 83.2766 | 8.931%
LOM241.1E.11.060.0020 | Telaio portamoduli colore standard grigio luce, nelle tipologie:
LOM241.1E.11.060.0020.a | - per 1 modulo, composto da telaio esterno e portapulsanti | cad | 24.3551 | 19.2551 | 38.64%
LOM241.1E.11.060.0020.b | - per 1 modulo, composto da telaio esterno, portapulsanti e microfono per sistema viva voce bicanale | cad | 30.3381 | 23.9823 | 31.02%
LOM241.1E.11.060.0020.c | - per 2 moduli, composto da telaio esterno e portapulsanti | cad | 24.9717 | 19.7331 | 37.68%
LOM241.1E.11.060.0020.d | - per 2 moduli, composto da telaio esterno, portapulsanti e microfono per sistema viva voce bicanale | cad | 30.9032 | 24.4319 | 30.45%
LOM241.1E.11.060.0020.e | - per 3 moduli, composto da telaio esterno e portapulsanti | cad | 26.7291 | 21.1243 | 35.21%
LOM241.1E.11.060.0020.f | - per 3 moduli, composto da telaio esterno, portapulsanti e microfono per sistema viva voce bicanale | cad | 32.681 | 25.8312 | 28.79%
LOM241.1E.11.060.0020.g | - per 4 moduli, composto da telaio esterno e portapulsanti | cad | 38.0367 | 30.068 | 24.74%
LOM241.1E.11.060.0020.h | - per 4 moduli, composto da telaio esterno, portapulsanti e microfono per sistema viva voce bicanale | cad | 35.1603 | 27.7976 | 26.76%
LOM241.1E.11.060.0030 | Scatole da incasso per posti esterni, nelle tipolgie:
LOM241.1E.11.060.0030.a | - da incasso per 1 modulo | cad | 13.9577 | 11.0323 | 67.42%
LOM241.1E.11.060.0030.b | - da incasso per 2 moduli verticali | cad | 15.0978 | 11.932 | 62.33%
LOM241.1E.11.060.0030.c | - da incasso per 3 moduli verticali | cad | 16.3947 | 12.9554 | 57.4%
LOM241.1E.11.060.0030.d | - da incasso per 4 moduli verticali | cad | 18.1628 | 14.3594 | 51.82%
LOM241.1E.11.060.0040 | Cornici copriforo in alluminio verniciato colore standard grigio, nelle tipologie:
LOM241.1E.11.060.0040.a | - per 1 modulo | cad | 23.4759 | 18.5511 | 40.08%
LOM241.1E.11.060.0040.b | - per 2 moduli verticali a 1 fila | cad | 26.9278 | 21.2814 | 34.94%
LOM241.1E.11.060.0040.c | - per 3 moduli verticali a 1 fila | cad | 30.976 | 24.4837 | 30.38%
LOM241.1E.11.060.0040.d | - per 4 moduli verticali a 1 fila | cad | 36.8968 | 29.1704 | 25.51%
LOM241.1E.11.060.0040.e | - per 2 moduli orizzontali | cad | 26.9278 | 21.2814 | 34.94%
LOM241.1E.11.060.0040.f | - per 2 moduli in due file di 2 moduli verticali | cad | 35.0136 | 27.6749 | 26.88%
LOM241.1E.11.060.0040.g | - per 6 moduli in due file di 3 moduli verticali | cad | 42.5347 | 33.6278 | 22.13%
LOM241.1E.11.060.0040.h | - per 8 moduli in due file di 4 moduli verticali | cad | 53.0677 | 41.95 | 17.73%
LOM241.1E.11.060.0040.i | - per 3 moduli orizzontali | cad | 30.976 | 24.4837 | 30.38%
LOM241.1E.11.060.0040.j | - per 6 moduli in tre file di 2 moduli verticali | cad | 42.5347 | 33.6278 | 22.13%
LOM241.1E.11.060.0040.k | - per 9 moduli in tre file di 3 moduli verticali | cad | 54.2078 | 42.8513 | 17.36%
LOM241.1E.11.060.0040.l | - per 12 moduli in tre file di 4 moduli verticali | cad | 66.9166 | 52.8976 | 14.06%
LOM241.1E.11.060.0040.m | - per 4 moduli orizzontali | cad | 36.8968 | 29.1704 | 25.51%
LOM241.1E.11.060.0040.n | - per 8 moduli in quattro file di 2 moduli verticali | cad | 49.145 | 38.8444 | 19.15%
LOM241.1E.11.060.0040.o | - per 12 moduli in quattro file di 3 moduli verticali | cad | 61.8223 | 48.8647 | 15.22%
LOM241.1E.11.060.0040.p | - per 16 moduli in quattro file di 4 moduli verticali | cad | 74.4688 | 58.8676 | 12.64%
LOM241.1E.11.060.0050 | Cornici copriforo con protezione antipioggia in alluminio verniciato colore standard grigio, nelle tipologie:
LOM241.1E.11.060.0050.a | - per 1 modulo | cad | 35.0136 | 27.6749 | 26.88%
LOM241.1E.11.060.0050.b | - per 2 moduli verticali a 1 fila | cad | 37.0741 | 29.3036 | 25.38%
LOM241.1E.11.060.0050.c | - per 3 moduli verticali a 1 fila | cad | 41.1435 | 32.5279 | 22.87%
LOM241.1E.11.060.0050.d | - per 4 moduli verticali a 1 fila | cad | 47.9002 | 37.8606 | 19.65%
LOM241.1E.11.060.0050.e | - per 2 moduli orizzontali | cad | 42.5347 | 33.6278 | 22.13%
LOM241.1E.11.060.0050.f | - per 2 moduli in due file di 2 moduli verticali | cad | 45.2749 | 35.7899 | 20.78%
LOM241.1E.11.060.0050.g | - per 6 moduli in due file di 3 moduli verticali | cad | 49.5113 | 39.1387 | 19.01%
LOM241.1E.11.060.0050.h | - per 8 moduli in due file di 4 moduli verticali | cad | 35.0136 | 27.6749 | 26.88%
LOM241.1E.11.060.0050.i | - per 3 moduli orizzontali | cad | 50.0765 | 39.5902 | 18.8%
LOM241.1E.11.060.0050.j | - per 6 moduli in tre file di 2 moduli verticali | cad | 53.8104 | 42.5371 | 17.49%
LOM241.1E.11.060.0050.k | - per 9 moduli in tre file di 3 moduli verticali | cad | 57.8893 | 45.7561 | 16.25%
LOM241.1E.11.060.0050.l | - per 12 moduli in tre file di 4 moduli verticali | cad | 70.62 | 55.8319 | 13.33%
LOM241.1E.11.060.0050.m | - per 4 moduli orizzontali | cad | 47.9002 | 37.8606 | 19.65%
LOM241.1E.11.060.0050.n | - per 8 moduli in quattro file di 2 moduli verticali | cad | 60.5679 | 47.8847 | 15.54%
LOM241.1E.11.060.0050.o | - per 12 moduli in quattro file di 3 moduli verticali | cad | 73.224 | 57.8837 | 12.85%
LOM241.1E.11.060.0050.p | - per 16 moduli in quattro file di 4 moduli verticali | cad | 109.2379 | 86.3526 | 8.615%
LOM241.1E.11.060.0060 | Scatole da esterno parete da accoppiare con cornice copriforo con protezione antipioggia, in alluminio verniciato colore standard grigio, nelle tipologie:
LOM241.1E.11.060.0060.a | - per 1 modulo | cad | 42.5347 | 33.6278 | 22.13%
LOM241.1E.11.060.0060.b | - per 2 moduli verticali a 1 fila | cad | 53.8104 | 42.5371 | 17.49%
LOM241.1E.11.060.0060.c | - per 3 moduli verticali a 1 fila | cad | 53.8104 | 42.5371 | 17.49%
LOM241.1E.11.060.0060.d | - per 4 moduli verticali a 1 fila | cad | 74.5001 | 58.8924 | 12.63%
LOM241.1E.11.060.0060.e | - per 2 moduli orizzontali | cad | 58.2346 | 46.029 | 16.16%
LOM241.1E.11.060.0060.f | - per 2 moduli in due file di 2 moduli verticali | cad | 62.178 | 49.1458 | 15.14%
LOM241.1E.11.060.0060.g | - per 6 moduli in due file di 3 moduli verticali | cad | 62.178 | 49.1458 | 15.14%
LOM241.1E.11.060.0060.h | - per 8 moduli in due file di 4 moduli verticali | cad | 74.7927 | 59.1166 | 12.59%
LOM241.1E.11.060.0060.i | - per 3 moduli orizzontali | cad | 65.7452 | 51.9716 | 14.31%
LOM241.1E.11.060.0060.j | - per 6 moduli in tre file di 2 moduli verticali | cad | 70.4835 | 55.7172 | 13.35%
LOM241.1E.11.060.0060.k | - per 9 moduli in tre file di 3 moduli verticali | cad | 70.4835 | 55.7172 | 13.35%
LOM241.1E.11.060.0060.l | - per 12 moduli in tre file di 4 moduli verticali | cad | 99.7094 | 78.8299 | 9.441%
LOM241.1E.11.060.0060.m | - per 4 moduli orizzontali | cad | 74.5001 | 58.8924 | 12.63%
LOM241.1E.11.060.0060.n | - per 8 moduli in quattro file di 2 moduli verticali | cad | 87.073 | 68.8313 | 10.81%
LOM241.1E.11.060.0060.o | - per 12 moduli in quattro file di 3 moduli verticali | cad | 99.7094 | 78.8299 | 9.441%
LOM241.1E.11.060.0060.p | - per 16 moduli in quattro file di 4 moduli verticali | cad | 112.3236 | 88.7919 | 8.381%
LOM241.1E.11.060.0070 | Pulsantiere per posti esterni assemblate:
LOM241.1E.11.060.0070.a | - ad 1 pulsante, con attacco per posto esterno solo audio, custodia in tecnopolimero, cartellino portanome illuminato a LED 12 Vca, placca frontale in alluminio verniciato standard grigio | cad | 45.2302 | 35.7588 | 31.21%
LOM241.1E.11.060.0070.b | - a 2 pulsanti, con attacco per posto esterno solo audio, custodia in tecnopolimero, cartellino portanome illuminato a LED 12 Vca, placca frontale in alluminio verniciato standard grigio | cad | 46.3282 | 36.6225 | 30.46%
LOM241.1E.11.060.0070.c | - da incasso parete a 1 pulsante, con attacco per posto esterno solo audio,composta da modulo per posto esterno audio, telaio per 1 modulo e scatoa da incasso da 1 modulo; completa di lampada 24V 3W, verniciato standard grigio | cad | 47.2801 | 37.3749 | 29.85%
LOM241.1E.11.060.0070.d | - da incasso parete a 2 pulsanti in doppia fila, con attacco per posto esterno solo audio,composta da modulo per posto esterno audio, telaio per 1 modulo e scatoa da incasso da 1 modulo; completa di lampada 24V 3W, verniciato standard grigio | cad | 53.0226 | 41.9144 | 26.62%
LOM241.1E.11.060.0070.e | - da incasso parete a 2 pulsanti, con attacco per posto esterno solo audio, completa di lampada 24V 3W, verniciato standard grigio | cad | 56.2443 | 44.4612 | 25.1%
LOM241.1E.11.060.0070.f | - da incasso parete a 1 pulsante, con attacco per unità di ripresa video, completa di scatoa da incasso, serratura di sicurezza a vite e lampada 24V 3W, verniciato standard grigio | cad | 89.1626 | 70.4916 | 15.84%
LOM241.1E.11.060.0070.g | - da incasso parete a 2 pulsanti in doppia fila, con attacco per unità di ripresa video, completa di scatoa da incasso, serratura di sicurezza a vite e lampada 24V 3W, verniciato standard grigio | cad | 90.9617 | 71.9139 | 15.52%
LOM241.1E.11.060.0070.h | - accessorio: cornice con protezione antipioggia per pulsantiera esterna da incasso parete con attacco posto esterno solo audio | cad | 41.0562 | 32.4511 | 34.38%
LOM241.1E.11.060.0070.i | - accessorio: cornice con protezione antipioggia per pulsantiera esterna da incasso parete con attacco unità di ripresa | cad | 48.4932 | 38.3293 | 29.11%
LOM241.1E.11.060.0070.j | - accessorio: scatola da esterno parete da abbinare alla cornice con protezione antipioggia per pulsantiera esterna da incasso parete con attacco unità di ripresa | cad | 64.1835 | 50.7371 | 21.99%
LOM241.1E.11.060.0080 | Pulsantiere per posti esterni in ottone con trattamento superficiale di doratura e verniciatura protettiva, ad una fila di pulsanti, con lampade 24V 3W per illuminazione cartellini portanome, complete di scatole da incasso, nelle tipologie:
LOM241.1E.11.060.0080.a | - 1 pulsante senza portanome | cad | 126.6799 | 100.1286 | 37.14%
LOM241.1E.11.060.0080.b | - 1 pulsante | cad | 126.6799 | 100.1286 | 37.14%
LOM241.1E.11.060.0080.c | - 2 pulsanti | cad | 157.4122 | 124.4345 | 29.89%
LOM241.1E.11.060.0080.d | - 3 pulsanti | cad | 218.6344 | 172.8306 | 21.52%
LOM241.1E.11.060.0080.e | - 4 pulsanti | cad | 307.3666 | 242.9735 | 15.31%
LOM241.1E.11.060.0080.f | - 5 pulsanti | cad | 383.4417 | 303.1109 | 24.54%
LOM241.1E.11.060.0080.g | - 6 pulsanti | cad | 421.934 | 333.5391 | 22.3%
LOM241.1E.11.060.0080.h | - 7 pulsanti | cad | 449.5385 | 355.3605 | 20.93%
LOM241.1E.11.060.0080.i | - 8 pulsanti | cad | 477.0276 | 377.0907 | 19.73%
LOM241.1E.11.060.0080.j | - 9 pulsanti | cad | 510.1431 | 403.2685 | 18.44%
LOM241.1E.11.060.0080.k | - 10 pulsanti | cad | 559.6712 | 442.4204 | 16.81%
LOM241.1E.11.060.0080.l | - 11 pulsanti | cad | 592.6834 | 468.5166 | 15.88%
LOM241.1E.11.060.0080.m | - 12 pulsanti | cad | 620.2761 | 490.3287 | 15.17%
LOM241.1E.11.060.0080.n | - 13 pulsanti | cad | 647.8077 | 512.0925 | 14.53%
LOM241.1E.11.060.0090 | Pulsantiere per posti esterni in ottone con trattamento superficiale di doratura e verniciatura protettiva, con attacco per posto esterno audio ad una fila di pulsanti, con lampade 24V 3W per illuminazione cartellini portanome, complete di scatole da incasso, nelle tipologie:
LOM241.1E.11.060.0090.a | - 1 pulsante | cad | 245.14 | 193.7833 | 19.19%
LOM241.1E.11.060.0090.b | - 2 pulsanti | cad | 266.635 | 210.7751 | 17.64%
LOM241.1E.11.060.0090.c | - 3 pulsanti | cad | 293.591 | 232.0839 | 16.03%
LOM241.1E.11.060.0090.d | - 4 pulsanti | cad | 324.4377 | 256.4682 | 14.51%
LOM241.1E.11.060.0090.e | - 5 pulsanti | cad | 346.5206 | 273.9578 | 13.58%
LOM241.1E.11.060.0090.f | - 6 pulsanti | cad | 440.1241 | 347.9184 | 21.38%
LOM241.1E.11.060.0090.g | - 7 pulsanti | cad | 471.5392 | 372.7969 | 19.96%
LOM241.1E.11.060.0090.h | - 8 pulsanti | cad | 504.6098 | 398.8944 | 18.64%
LOM241.1E.11.060.0090.i | - 9 pulsanti | cad | 537.6215 | 424.9902 | 17.5%
LOM241.1E.11.060.0090.j | - 10 pulsanti | cad | 570.6855 | 451.1273 | 16.49%
LOM241.1E.11.060.0100 | Pulsantiere per posti esterni in ottone con trattamento superficiale di doratura e verniciatura protettiva, con attacco per posto esterno audio a due file di pulsanti, con lampade 24 V 3 W per illuminazione cartellini portanome, complete di scatole da incasso, nelle tipologie:
LOM241.1E.11.060.0100.a | - 2 pulsanti | cad | 266.635 | 210.7751 | 17.64%
LOM241.1E.11.060.0100.b | - 4 pulsanti | cad | 329.3952 | 260.3871 | 14.28%
LOM241.1E.11.060.0100.c | - 6 pulsanti | cad | 384.4779 | 303.93 | 12.24%
LOM241.1E.11.060.0100.d | - 8 pulsanti | cad | 445.5851 | 352.2353 | 10.56%
LOM241.1E.11.060.0100.e | - 10 pulsanti | cad | 511.1588 | 404.0714 | 9.206%
LOM241.1E.11.060.0100.f | - 12 pulsanti | cad | 615.2813 | 486.4388 | 15.3%
LOM241.1E.11.060.0100.g | - 14 pulsanti | cad | 659.3977 | 521.2543 | 14.27%
LOM241.1E.11.060.0100.h | - 16 pulsanti | cad | 747.4801 | 590.8835 | 12.59%
LOM241.1E.11.060.0100.i | - 18 pulsanti | cad | 836.7667 | 661.4646 | 11.24%
LOM241.1E.11.060.0100.j | - 20 pulsanti | cad | 919.9336 | 727.2081 | 10.22%
LOM241.1E.11.060.0100.k | - 22 pulsanti | cad | 999.8277 | 790.3644 | 9.41%
LOM241.1E.11.060.0100.l | - 24 pulsanti | cad | 1124.3125 | 888.7698 | 12.56%
LOM241.1E.11.060.0100.m | - 26 pulsanti | cad | 1188.7352 | 939.696 | 11.87%
LOM241.1E.11.060.0100.n | - 28 pulsanti | cad | 1251.5356 | 989.459 | 11.28%
LOM241.1E.11.060.0110 | Pulsantiere per posti esterni in ottone con trattamento superficiale di doratura e verniciatura protettiva, per videocitofono a una fila di pulsanti, con lampade 24 V 3 W per illuminazione cartellini portanome, complete di scatole da incasso, nelle tipologie:
LOM241.1E.11.060.0110.a | - 1 pulsante | cad | 272.6078 | 215.4966 | 17.26%
LOM241.1E.11.060.0110.b | - 2 pulsanti | cad | 294.1575 | 232.5597 | 16%
LOM241.1E.11.060.0110.c | - 3 pulsanti | cad | 321.1421 | 253.8631 | 14.65%
LOM241.1E.11.060.0110.d | - 4 pulsanti | cad | 351.9785 | 278.2393 | 13.37%
LOM241.1E.11.060.0110.e | - 5 pulsanti | cad | 373.9889 | 295.6741 | 12.59%
LOM241.1E.11.060.0110.f | - 6 pulsanti | cad | 467.7316 | 369.7866 | 20.12%
LOM241.1E.11.060.0110.g | - 7 pulsanti | cad | 499.0774 | 394.521 | 18.86%
LOM241.1E.11.060.0110.h | - 8 pulsanti | cad | 532.0882 | 420.6161 | 17.68%
LOM241.1E.11.060.0110.i | - 9 pulsanti | cad | 565.2049 | 446.7948 | 16.65%
LOM241.1E.11.060.0120 | Pulsantiere per posti esterni in ottone con trattamento superficiale di doratura e verniciatura protettiva, per videocitofono a due file di pulsanti, con lampade 24 V 3 W per illuminazione cartellini portanome, complete di scatole da incasso, nelle tipologie:
LOM241.1E.11.060.0120.a | - 2 pulsanti | cad | 294.1575 | 232.5597 | 16%
LOM241.1E.11.060.0120.b | - 4 pulsanti | cad | 356.9494 | 282.2027 | 13.19%
LOM241.1E.11.060.0120.c | - 6 pulsanti | cad | 412.0288 | 325.7091 | 11.42%
LOM241.1E.11.060.0120.d | - 8 pulsanti | cad | 473.1778 | 374.0474 | 9.94%
LOM241.1E.11.060.0120.e | - 10 pulsanti | cad | 538.7213 | 425.8595 | 8.738%
LOM241.1E.11.060.0120.f | - 12 pulsanti | cad | 648.3521 | 512.5227 | 14.52%
LOM241.1E.11.060.0120.g | - 14 pulsanti | cad | 686.866 | 542.968 | 13.7%
LOM241.1E.11.060.0120.h | - 16 pulsanti | cad | 782.1966 | 618.327 | 12.03%
LOM241.1E.11.060.0120.i | - 18 pulsanti | cad | 881.4098 | 696.755 | 10.67%
LOM241.1E.11.060.0120.j | - 20 pulsanti | cad | 947.4648 | 748.9716 | 9.93%
LOM241.1E.11.060.0120.k | - 22 pulsanti | cad | 1027.2842 | 812.0688 | 9.155%
LOM241.1E.11.060.0120.l | - 24 pulsanti | cad | 1151.8624 | 910.548 | 12.25%
LOM241.1E.11.060.0120.m | - 26 pulsanti | cad | 1216.2952 | 961.5981 | 11.61%
LOM241.1E.11.060.0130 | Pulsantiere per posti esterni con attacco posto esterno solo audio, dotata di placca in alluminio pressofuso, trattate con particolari vernici resistenti agli agenti atmosferici, colore standard grigio, corredate di viti speciali di protezione, telaio portapulsanti in acciaio zincato, lampada 24V 3W per illuminazione cartellini portanome, escluso scatola da incasso e protezione antipioggia, nelle tipologie:
LOM241.1E.11.060.0130.a | - senza pulsanti | cad | 141.6596 | 111.982 | 33.22%
LOM241.1E.11.060.0130.b | - con 1 pulsante singolo | cad | 141.6596 | 111.982 | 33.22%
LOM241.1E.11.060.0130.c | - con 2 pulsanti singoli | cad | 154.0753 | 121.7966 | 30.54%
LOM241.1E.11.060.0130.d | - con 3 pulsanti singoli | cad | 165.9474 | 131.1816 | 28.35%
LOM241.1E.11.060.0130.e | - con 4 pulsanti singoli | cad | 176.8048 | 139.7643 | 26.61%
LOM241.1E.11.060.0130.f | - con 5 pulsanti singoli | cad | 189.6916 | 149.9513 | 24.8%
LOM241.1E.11.060.0130.g | - con 6 pulsanti doppi | cad | 201.5951 | 159.3611 | 23.34%
LOM241.1E.11.060.0130.h | - con 8 pulsanti doppi | cad | 225.8728 | 178.5526 | 20.83%
LOM241.1E.11.060.0130.i | - con 10 pulsanti doppi | cad | 258.9472 | 204.6979 | 18.17%
LOM241.1E.11.060.0140 | Pulsantiere per posti esterni con attacco per unità di ripresa video, dotata di placca in alluminio pressofuso, trattate con particolari vernici resistenti agli agenti atmosferici, colore standard grigio, corredate di viti speciali di protezione, telaio portapulsanti in acciaio zincato, lampada 24 V 3 W per illuminazione cartellini portanome, escluso scatola da incasso e protezione antipioggia, nelle tipologie:
LOM241.1E.11.060.0140.a | - senza pulsanti | cad | 175.2465 | 138.5325 | 26.85%
LOM241.1E.11.060.0140.b | - con 1 pulsante singolo | cad | 176.8048 | 139.7643 | 26.61%
LOM241.1E.11.060.0140.c | - con 2 pulsanti singoli | cad | 189.6916 | 149.9513 | 24.8%
LOM241.1E.11.060.0140.d | - con 3 pulsanti singoli | cad | 202.1181 | 159.7745 | 23.28%
LOM241.1E.11.060.0140.e | - con 4 pulsanti doppi | cad | 213.99 | 169.1593 | 21.98%
LOM241.1E.11.060.0140.f | - con 6 pulsanti doppi | cad | 237.7448 | 187.9374 | 19.79%
LOM241.1E.11.060.0150 | Pulsantiere supplementari solo pulsanti da affiancare alla principale, dotata di placca in alluminio pressofuso, trattate con particolari vernici resistenti agli agenti atmosferici, colore standard grigio, corredate di viti speciali di protezione, telaio portapulsanti in acciaio zincato, lampada 24 V 3 W per illuminazione cartellini portanome, escluso scatola da incasso e protezione antipioggia, nelle tipologie:
LOM241.1E.11.060.0150.a | - con 6 pulsanti singoli | cad | 195.9153 | 154.8712 | 24.02%
LOM241.1E.11.060.0150.b | - con 8 pulsanti singoli | cad | 219.691 | 173.6659 | 21.42%
LOM241.1E.11.060.0150.c | - con 12 pulsanti doppi | cad | 267.7439 | 211.6518 | 17.57%
LOM241.1E.11.060.0150.d | - con 14 pulsanti doppi | cad | 291.4882 | 230.4216 | 16.14%
LOM241.1E.11.060.0150.e | - con 16 pulsanti doppi | cad | 315.7661 | 249.6133 | 14.9%
LOM241.1E.11.060.0160 | Accessori per pulsantiere in alluminio pressofuso, trattate con particolari vernici resistenti agli agenti atmosferici, colore standard grigio, nelle tipologie:
LOM241.1E.11.060.0160.a | - scatola da incasso in alluminio pressofuso, dotata di staffe per l'affiancamento delle pulsantuere supplementari | cad | 43.9374 | 34.7326 | 53.57%
LOM241.1E.11.060.0160.b | - protezione antipioggia da esterno parete per un modulo, verniciata | cad | 64.8529 | 51.2662 | 21.76%
LOM241.1E.11.060.0160.c | - protezione antipioggia da esterno parete per due moduli, verniciata | cad | 93.7859 | 74.1467 | 15.05%
LOM241.1E.11.060.0160.d | - protezione antipioggia da esterno parete per tre moduli, verniciata | cad | 119.0991 | 94.1593 | 11.85%
LOM241.1E.11.060.0170 | Pulsantiere esterne con protezione anipioggia da esterno parete, complete di lampade illuminazione cartellini portanome 24V 3W, colore standard alluminio anodizzato naturale, predisposte con attacco per posto esterno solo audio, con pulsante luminoso per illuminazione nomi, nei tipi:
LOM241.1E.11.060.0170.a | - 1 pulsante | cad | 119.4529 | 94.4276 | 39.39%
LOM241.1E.11.060.0170.b | - 2 pulsanti | cad | 123.6377 | 97.7474 | 38.06%
LOM241.1E.11.060.0180 | Pulsantiere esterne piatte da esterno parete, complete di lampade illuminazione cartellini portanome 24 V 3 W, colore standard alluminio anodizzato naturale, predisposte con attacco per posto esterno solo audio, con pulsante luminoso per illuminazione nomi, nei tipi:
LOM241.1E.11.060.0180.a | - 1 pulsante | cad | 83.7063 | 66.1699 | 28.12%
LOM241.1E.11.060.0180.b | - 2 pulsanti | cad | 88.4546 | 69.9151 | 26.61%
LOM241.1E.11.060.0180.c | - 3 pulsanti | cad | 93.1517 | 73.6364 | 25.27%
LOM241.1E.11.060.0180.d | - 4 pulsanti | cad | 97.9103 | 77.3889 | 24.04%
LOM241.1E.11.060.0180.e | - 5 pulsanti | cad | 132.351 | 104.636 | 35.56%
LOM241.1E.11.060.0180.f | - 6 pulsanti | cad | 137.1091 | 108.3849 | 34.31%
LOM241.1E.11.060.0180.g | - 7 pulsanti | cad | 141.8793 | 112.1557 | 33.17%
LOM241.1E.11.060.0190 | Pulsantiere esterne piatte da esterno parete predisposte con attacco per unità di ripresa video, con serratura di sicurezza e pulsante luminoso per illuminazione nomi, colore standard alluminio anodizzato naturale, nei tipi:
LOM241.1E.11.060.0190.a | - senza pulsanti | cad | 132.9632 | 105.1201 | 17.7%
LOM241.1E.11.060.0190.b | - 1 pulsante | cad | 137.7845 | 108.9188 | 17.08%
LOM241.1E.11.060.0190.c | - 2 pulsanti | cad | 142.596 | 112.7223 | 16.51%
LOM241.1E.11.060.0190.d | - 3 pulsanti | cad | 147.3656 | 116.4926 | 15.97%
LOM241.1E.11.060.0200 | Pulsantiere supplementari per pulsantiere esterne piatte da esterno parete, complete di lampade illuminazione cartellini portanome 24 V 3 W, colore standard alluminio anodizzato naturale, predisposte con attacco per posto esterno solo audio, con pulsante luminoso per illuminazione nomi, nei tipi:
LOM241.1E.11.060.0200.a | - 5 pulsanti | cad | 89.177 | 70.4944 | 26.4%
LOM241.1E.11.060.0200.b | - 6 pulsanti | cad | 93.8943 | 74.2235 | 25.07%
LOM241.1E.11.060.0200.c | - 7 pulsanti | cad | 98.6438 | 77.9874 | 23.86%
LOM241.1E.11.060.0200.d | - 8 pulsanti | cad | 103.3396 | 81.69 | 22.77%
LOM241.1E.11.060.0200.e | - 9 pulsanti | cad | 137.8414 | 108.9637 | 34.13%
LOM241.1E.11.060.0200.f | - 10 pulsanti | cad | 142.5903 | 112.7178 | 33%
LOM241.1E.11.060.0210 | Pulsantiere da incasso parete, completo di scatola da incasso e lampade di illuminazione cartellini portanome da 24 V 3 W, placca in alluminio anodizzato naturale con pulsanti disposti in due file, predisposte con attacco per posto esterno solo audio, nelle tipologie:
LOM241.1E.11.060.0210.a | - 2 pulsanti | cad | 65.4016 | 51.7062 | 35.99%
LOM241.1E.11.060.0210.b | - 4 pulsanti | cad | 71.3634 | 56.4128 | 32.98%
LOM241.1E.11.060.0210.c | - 6 pulsanti | cad | 83.246 | 65.806 | 28.27%
LOM241.1E.11.060.0210.d | - 8 pulsanti | cad | 95.1286 | 75.1992 | 24.74%
LOM241.1E.11.060.0210.e | - 10 pulsanti | cad | 136.7641 | 108.1121 | 34.4%
LOM241.1E.11.060.0210.f | - 12 pulsanti | cad | 148.636 | 117.4969 | 31.65%
LOM241.1E.11.060.0210.g | - 14 pulsanti | cad | 160.5085 | 126.8821 | 29.32%
LOM241.1E.11.060.0210.h | - 16 pulsanti | cad | 172.4014 | 136.2834 | 27.29%
LOM241.1E.11.060.0210.i | - 18 pulsanti | cad | 243.8025 | 192.7491 | 38.6%
LOM241.1E.11.060.0210.j | - 20 pulsanti | cad | 255.6853 | 202.1436 | 36.81%
LOM241.1E.11.060.0220 | Pulsantiera portalettere con apertura posteriore, placca in alluminio verniciato grigio con protezione in tecnopolimero anti UV, separata dal cassoncino in acciaio zincato preverniciato, attacco per posto esterno solo audio con lampada 24 V 3 W, nei tipi:
LOM241.1E.11.060.0220.a | - 1 pulsante | cad | 138.5728 | 109.5288 | 33.95%
LOM241.1E.11.060.0220.b | - 2 pulsanti | cad | 142.1615 | 112.3788 | 33.1%
LOM241.1E.11.060.0230 | Pulsantiera portalettere con apertura anteriore e posteriore, contenitore in estruso di alluminio anodizzato, attacco per posto esterno solo audio e unità di ripresa solo video, con lampada 24 V 3 W, colore standard alluminio anodizzato naturale, nei tipi:
LOM241.1E.11.060.0230.a | - 1 pulsante | cad | 170.592 | 134.8531 | 27.59%
LOM241.1E.11.060.0230.b | - 2 pulsanti | cad | 175.7589 | 138.9376 | 26.77%
LOM241.1E.11.060.0240 | Pulsantiera a 1 pulsante da incasso parete in materiale termoplastico colore grigio, mascherina in alluminio anodizzato con parapioggia, nei tipi:
LOM241.1E.11.060.0240.a | - pulsante con lampada 24 V 3 W | cad | 68.5027 | 54.1579 | 68.69%
LOM241.1E.11.060.0240.b | - pulsante senza lampada | cad | 67.8432 | 53.6301 | 69.35%
LOM241.1E.11.070 | CITOFONIA E VIDEOCITOFONIA DIGITALE
LOM241.1E.11.070.0010 | Citofoni da parete in materiale termoplastico, dotati di un altoparlante per le chiamate elettroniche, per montaggio in scatola rettangolare verticale, forniti con 2 pulsanti e predisposti per l'aggiunta di altri 3 pulsanti o accessori, nelle tipologie:
LOM241.1E.11.070.0010.a | - con microcontrollore per codifica/decodifica a 4 cifre, fornito di serie delle funzioni: apertura serratura, chiamata portiere e funzioni ausiliarie | cad | 63.4317 | 50.1428 | 18.53%
LOM241.1E.11.070.0010.b | - senza codifica da collegare al distibutore al piano con codifiche | cad | 36.5808 | 28.9137 | 32.14%
LOM241.1E.11.070.0020 | Citofoni da parete in materiale termoplastico, dotati di un altoparlante per le chiamate elettroniche, per montaggio in scatola rettangolare verticale, nelle tipologie:
LOM241.1E.11.070.0020.a | - con microcontrollore per codifica/decodifica a 4 cifre, fornito di serie di un pulsante, predisposto per l'aggiunta di altri pulsanti per un totale di 16, le funzioni disponibili di serie sul citofono sono: apertura serratura e chiamata portiere, per altre funzioni è ecessaria una scheda di ampliamento | cad | 47.7418 | 37.74 | 24.63%
LOM241.1E.11.070.0020.b | - senza codifica da collegare al distibutore al piano con codifiche, fornito di serie di un pulsante, predisposto per l'aggiunta di un altro pulsante | cad | 47.7418 | 37.74 | 24.63%
LOM241.1E.11.070.0030 | Accessori per citofoni:
LOM241.1E.11.070.0030.a | - confezione di 10 pulsanti singoli supplementari (normalmente aperti) | cad | 31.2694 | 24.7244 | 30.09%
LOM241.1E.11.070.0030.b | - scheda supplementare per ampliamento funzioni ausiliarie pulsanti: chiamata per assente e il collegamento ad un singolo posto esterno | cad | 17.8905 | 14.1391 | 52.6%
LOM241.1E.11.070.0040 | Citofono da parete in materiale termoplastico, dotato di 2 pulsanti, di un altoparlante per le chiamate elettroniche, per montaggio in scatola rettangolare verticale, senza codifica da collegare al distributore al piano con codifiche. | cad | 30.3679 | 24.0088 | 38.72%
LOM241.1E.11.070.0050 | Monitor da esterno parete in materiale termoplastico, completo di staffa di fissaggio con morsettiera, di altoparlante per le chiamate elettroniche e di tre pulsanti (apriporta o chiamata portineria, funzione di memorizzazione immagini e funzione supplementare), nelle tipologie:
LOM241.1E.11.070.0050.a | - schermo 4" a basso profilo in bianco/nero, con microcontrollore per codifica e decodifica a 4 cifre | cad | 283.6844 | 224.2527 | 5.8%
LOM241.1E.11.070.0050.b | - schermo 4" a basso profilo in bianco/nero, senza codifica da collegare al distributore al piano con codifiche | cad | 256.3108 | 202.6139 | 6.422%
LOM241.1E.11.070.0050.c | - schermo 5" con microcontrollore per codifica e decodifica a 4 cifre | cad | 222.2947 | 175.7241 | 7.402%
LOM241.1E.11.070.0050.d | - schermo 5" senza codifica da collegare al distributore al piano con decodifiche | cad | 188.9796 | 149.3885 | 8.707%
LOM241.1E.11.070.0060 | Centralino di portineria in versione da appoggio tavolo in colore standard nero, con attacco per modulo programmatore, nelle tipologie:
LOM241.1E.11.070.0060.a | - a commutazione esterno/interno, con possibilità di intercomunicazione fra utenti, munito di tastiera e display numerico, memorizzazione fino a 20 chiamate utente | cad | 584.0327 | 461.6782 | 16.11%
LOM241.1E.11.070.0060.b | - a commutazione esterno/interno, con possibilità di intercomunicazione fra utenti, munito di tastiera e display alfanumerico, memorizzazione fino a 20 chiamate utente, memorizzazione fino a 1000 nomi-utente per velocizzare la chiamata | cad | 1019.5444 | 805.9505 | 9.227%
LOM241.1E.11.070.0070 | Accessori per centralini di portineria:
LOM241.1E.11.070.0070.a | - telecamera CCD a 1/4", obiettivo 3mm, completa di staffa e snodo, per il collegamento in portineria, entra in funzione in posizione interno alla chiamata dagli utenti al centralino e viceversa, alimentazione 12 Vcc | cad | 299.9703 | 237.1267 | 10.98%
LOM241.1E.11.070.0070.b | - dispositivo per l'accensione e lo spegnimento del monitor per centralio portineria | cad | 51.1754 | 40.4494 | 45.99%
LOM241.1E.11.070.0080 | Moduli elettronici per pulsantiere elettroniche con tastiera e display numerico:
LOM241.1E.11.070.0080.a | - gruppo di tre moduli elettronici base composti da unità di ripresa con telecamera in bianco/nero con sensore CCD 1/4", obiettivo 3 mm, e LED per illuminazione all'infrarosso, posto esterno, display a 8 cifre, tastiera numerica e cartello luminoso per 13 nomi | cad | 516.7957 | 408.5274 | 3.184%
LOM241.1E.11.070.0080.b | - gruppo di tre moduli elettronici base composti da posto esterno, display a 8 cifre, tastiera numerica e cartello luminoso per 13 nomi | cad | 284.3122 | 224.749 | 5.789%
LOM241.1E.11.070.0080.c | - modulo supplementare con cartello luminoso per 13 nomi completo di sistema di illuminazione a LED | cad | 41.494 | 32.801 | 39.67%
LOM241.1E.11.070.0090 | Moduli elettronici per pulsantiere elettroniche con pulsanti singoli o doppi su 2 file di tipo tradizionale:
LOM241.1E.11.070.0090.a | - gruppo di tre moduli elettronici base composti da unità di ripresa con telecamera in bianco/nero con sensore CCD 1/4", obiettivo 3 mm, e LED per illuminazione all'infrarosso, posto esterno, 7 pulsanti di tipo tradizionale e segnalazione luminosa OCCUPATO-ATTENDERE | cad | 498.71 | 394.2305 | 3.296%
LOM241.1E.11.070.0090.b | - gruppo di tre moduli elettronici base composti da unità di ripresa con telecamera in bianco/nero con sensore CCD 1/4", obiettivo 3 mm, e LED per illuminazione all'infrarosso, posto esterno, 14 pulsanti su due file di tipo tradizionale e segnalazione luminosa OCCUPATO-ATTENDERE | cad | 509.5612 | 402.8571 | 3.235%
LOM241.1E.11.070.0090.c | - gruppo di tre moduli elettronici base composti da posto esterno, 7 pulsanti di tipo tradizionale e segnalazione luminosa OCCUPATO-ATTENDERE | cad | 266.2392 | 210.4877 | 6.188%
LOM241.1E.11.070.0090.d | - gruppo di tre moduli elettronici base composti da posto esterno, 14 pulsanti su due file di tipo tradizionale e segnalazione luminosa OCCUPATO-ATTENDERE | cad | 277.0216 | 218.9858 | 5.943%
LOM241.1E.11.070.0090.e | - supplementare con 1 pulsante singolo e sistema di illuminazione a LED | cad | 52.3513 | 41.3787 | 31.45%
LOM241.1E.11.070.0090.f | - supplementare con 2 pulsanti singoli e sistema di illuminazione a LED | cad | 55.4267 | 43.8148 | 29.7%
LOM241.1E.11.070.0090.g | - supplementare con 3 pulsanti singoli e sistema di illuminazione a LED | cad | 55.4267 | 43.8148 | 29.7%
LOM241.1E.11.070.0090.h | - supplementare con 4 pulsanti singoli e sistema di illuminazione a LED | cad | 57.0058 | 45.0577 | 28.88%
LOM241.1E.11.070.0090.i | - supplementare con 2 pulsanti su 2 file e sistema di illuminazione a LED | cad | 53.889 | 42.5993 | 30.55%
LOM241.1E.11.070.0090.j | - supplementare con 4 pulsanti su 2 file e sistema di illuminazione a LED | cad | 80.8217 | 63.8896 | 43.67%
LOM241.1E.11.070.0090.k | - supplementare con 6 pulsanti su 2 file e sistema di illuminazione a LED | cad | 83.9073 | 66.3288 | 42.06%
LOM241.1E.11.070.0090.l | - supplementare con 8 pulsanti su 2 file e sistema di illuminazione a LED | cad | 87.0042 | 68.7851 | 40.57%
LOM241.1E.11.070.0100 | Telai portamoduli:
LOM241.1E.11.070.0100.a | - per 1 modulo | cad | 25.5983 | 20.2403 | 45.93%
LOM241.1E.11.070.0100.b | - per 2 moduli verticali | cad | 26.1629 | 20.6818 | 44.94%
LOM241.1E.11.070.0100.c | - per 3 moduli verticali | cad | 27.8466 | 22.0075 | 42.22%
LOM241.1E.11.070.0100.d | - per 4 moduli verticali | cad | 37.4388 | 29.599 | 31.4%
LOM241.1E.11.070.0110 | Pulsantiere elettroniche con tastiera e display numerico, con placche in alluminio pressofuso trattate con vernici resistenti agli agenti atmosferici, colore standard grigio, con viti speciali di protezione e scatole da incasso, dotate di cartello portanomi e pulsanti retroilluminati con LED, nei tipi:
LOM241.1E.11.070.0110.a | - video con unità di ripresa con telecamera in bianco/nero con sensore CCD 1/4", obiettivo 3 mm, e LED per illuminazione all'infrarosso, posto esterno, display a 8 cifre, tastiera numerica e cartelli luminosi per 50 nomi | cad | 758.2288 | 599.3803 | 3.102%
LOM241.1E.11.070.0110.b | - audio con: posto esterno, display a 8 cifre, tastiera numerica e cartelli luminosi per 50 nomi | cad | 489.5856 | 387.0177 | 4.809%
LOM241.1E.11.070.0110.c | - supplementare con cartelli luminosi per 50 nomi | cad | 125.3475 | 99.0873 | 18.78%
LOM241.1E.11.070.0120 | Pulsantiere elettroniche con pulsanti singoli o doppi su 2 file di tipo tradizionale, con placche in alluminio pressofuso trattate con vernici resistenti agli agenti atmosferici, colore standard grigio, con viti speciali di protezione e scatole da incasso, dotate di cartello portanomi e pulsanti retroilluminati con LED, nei tipi:
LOM241.1E.11.070.0120.a | - video con: unità di ripresa con telecamera in bianco/nero con sensore CCD 1/4", obiettivo 3 mm, e LED per illuminazione all'infrarosso, posto esterno e 8 pulsanti su 1 fila | cad | 767.3396 | 606.6557 | 6.136%
LOM241.1E.11.070.0120.b | - video con: unità di ripresacon telecamera in bianco/nero con sensore CCD 1/4", obiettivo 3 mm, e LED per illuminazione all'infrarosso, posto esterno e 16 pulsanti su 2 file | cad | 875.8039 | 692.3236 | 5.371%
LOM241.1E.11.070.0120.c | - audio con: posto esterno e 8 pulsanti su 1 fila | cad | 468.917 | 370.6792 | 5.023%
LOM241.1E.11.070.0120.d | - audio con: posto esterno e 16 pulsanti su 2 file | cad | 577.4174 | 456.4488 | 4.073%
LOM241.1E.11.070.0120.e | - supplementare con 8 pulsanti su 1 fila | cad | 223.5145 | 176.6884 | 10.53%
LOM241.1E.11.070.0120.f | - supplementare con 16 pulsanti su 2 file | cad | 349.3532 | 276.1639 | 13.47%
LOM241.1E.11.070.0130 | Pulsantiere elettroniche digitali da incasso parete con placca in ottone con trattamento superficiale di doratura e verniciatura protettiva al nitruro di titanio, versione solo audio con tastiera digitale, nei tipi:
LOM241.1E.11.070.0130.a | - 50 portanomi | cad | 1092.7978 | 863.8573 | 4.308%
LOM241.1E.11.070.0130.b | - 100 portanomi | cad | 1402.7802 | 1108.8986 | 3.357%
LOM241.1E.11.070.0130.c | - 150 portanomi | cad | 1712.7589 | 1353.937 | 2.744%
LOM241.1E.11.070.0130.d | - 200 portanomi | cad | 2022.7309 | 1598.9701 | 2.324%
LOM241.1E.11.070.0130.e | - 250 portanomi | cad | 2362.5104 | 1867.566 | 2.989%
LOM241.1E.11.070.0130.f | - 300 portanomi | cad | 2702.2424 | 2136.1243 | 3.48%
LOM241.1E.11.070.0140 | Pulsantiere elettroniche digitali da incasso parete con placca in ottone con trattamento superficiale di doratura e verniciatura protettiva al nitruro di titanio, versione solo audio con pulsanti normali, nei tipi:
LOM241.1E.11.070.0140.a | - modulare 10 pulsanti | cad | 989.4739 | 782.1797 | 4.758%
LOM241.1E.11.070.0140.b | - modulare 20 pulsanti | cad | 1299.456 | 1027.2207 | 3.623%
LOM241.1E.11.070.0140.c | - modulare 30 pulsanti | cad | 1639.2019 | 1295.7901 | 4.308%
LOM241.1E.11.070.0140.d | - modulare 40 pulsanti | cad | 1949.1839 | 1540.8311 | 3.623%
LOM241.1E.11.070.0140.e | - modulare 50 pulsanti | cad | 2229.3999 | 1762.342 | 2.109%
LOM241.1E.11.070.0150 | Pulsantiera elettronica digitale da incasso parete con placca in ottone con trattamento superficiale di doratura e verniciatura protettiva al nitruro di titanio, versione solo audio con tastiera digitale e rubrica portanomi elettronica | cad | 1100.0353 | 869.5786 | 4.278%
LOM241.1E.11.070.0160 | Pulsantiere elettroniche digitali da incasso parete con placca in ottone con trattamento superficiale di doratura e verniciatura protettiva al nitruro di titanio, versione con unità di ripresa CCD 1/4", obiettivo 3 mm e sistema di rotazione, con tastiera digitale, nei tipi:
LOM241.1E.11.070.0160.a | - 50 portanomi | cad | 1463.5445 | 1156.9329 | 4.819%
LOM241.1E.11.070.0160.b | - 100 portanomi | cad | 1803.2806 | 1425.4945 | 5.217%
LOM241.1E.11.070.0160.c | - 150 portanomi | cad | 2113.2619 | 1670.5349 | 4.451%
LOM241.1E.11.070.0160.d | - 200 portanomi | cad | 2423.2521 | 1915.5823 | 3.879%
LOM241.1E.11.070.0160.e | - 250 portanomi | cad | 2763.0217 | 2184.1704 | 4.257%
LOM241.1E.11.070.0160.f | - 300 portanomi | cad | 3227.9892 | 2551.7275 | 3.644%
LOM241.1E.11.070.0170 | Pulsantiere elettroniche digitali da incasso parete con placca in ottone con trattamento superficiale di doratura e verniciatura protettiva al nitruro di titanio, versione con unità di ripresa CCD 1/4", obiettivo 3 mm e sistema di rotazione, con pulsanti normali, nei tipi:
LOM241.1E.11.070.0170.a | - modulare 10 pulsanti | cad | 1382.1298 | 1092.7065 | 3.409%
LOM241.1E.11.070.0170.b | - modulare 20 pulsanti | cad | 1743.7657 | 1378.6145 | 2.703%
LOM241.1E.11.070.0170.c | - modulare 30 pulsanti | cad | 2135.1931 | 1687.8715 | 3.306%
LOM241.1E.11.070.0170.d | - modulare 40 pulsanti | cad | 2496.825 | 1973.7417 | 2.826%
LOM241.1E.11.070.0170.e | - modulare 50 pulsanti | cad | 2888.2098 | 2283.1317 | 3.255%
LOM241.1E.11.070.0180 | Pulsantiera elettronica digitale da incasso parete con placca in ottone con trattamento superficiale di doratura e verniciatura protettiva al nitruro di titanio, versione con unità di ripresa CCD 1/4", obiettivo 3 mm e sistema di rotazione, con tastiera digitale e rubrica portanomi elettronica | cad | 1428.6266 | 1129.3302 | 3.296%
LOM241.1E.11.070.0190 | Alimentatore in materiale termoplastico con custodia DIN a 12 moduli e calotte di protezione per morsettiere, alimentazione 230 V 50 Hz con potenza massima assorbita 60 VA, protezione a PTC contro i cortocircuiti e variazioni termiche, nei tipi:
LOM241.1E.11.070.0190.a | - base per portiere elettrico solo audio per max 200 citofoni | cad | 133.7115 | 105.6863 | 8.789%
LOM241.1E.11.070.0190.b | - supplementare per portiere elettrico per max 200 citofoni | cad | 123.3781 | 97.5305 | 9.532%
LOM241.1E.11.070.0190.c | - base per videocitofono | cad | 193.617 | 153.0544 | 6.075%
LOM241.1E.11.070.0190.d | - supplementare per videocitofono con rigeneratore di chiamata elettronica | cad | 205.5096 | 162.4555 | 5.718%
LOM241.1E.11.070.0190.e | - supplementare per videocitofono per impianti di tipo complesso edilizio con pulsantiere secondarie video con rigeneratore di chiamata elettronica | cad | 211.1895 | 166.9454 | 5.565%
LOM241.1E.11.070.0200 | Distributore al piano con codifiche in custodi DIN a 8 moduli | cad | 105.0135 | 83.0132 | 6.718%
LOM241.1E.11.070.0210 | Accessori vari:
LOM241.1E.11.070.0210.a | - commutatore in custodia DIN a 12 moduli per due unità di ripresa (telecamera+posto esterno), con scambio automatico alla chiamata | cad | 194.5267 | 153.792 | 7.259%
LOM241.1E.11.070.0210.b | - relè con microcontrollore per codifica/decodifica, fornito di tre uscite a open-collector per il pilotaggio di tre relè le cui uscite sono indipendenti e attivabili per mezzo di chiamate digitali e con tempi di attivazione diversi, entro contenitore DIN a 4 moduli | cad | 63.8384 | 50.4643 | 22.12%
LOM241.1E.11.070.0210.c | - cablaggio con morsettiera estraibile e connettore a 10 conduttori per il collegamento dell'alimentatore e del commutatore | cad | 28.7135 | 22.6954 | 49.16%
LOM241.1E.11.070.0210.d | - dispositivo di protezione per disturbi provocati da transitori o extra tensioni veloci tipo burst sulle linee di collegamento, per le linee di collegamento in corrente continua, per linee digitali, per linea di fonica e per le linee di comando, a norma 500081-1 e 50082-1 | cad | 52.552 | 41.5424 | 26.86%
LOM241.1E.11.070.0210.e | - dispositivo di protezione per disturbi provocati da transitori o extra tensioni veloci tipo surge sulle linee di collegamento, per le linee di collegamento in corrente continua a 18 Vcc e 13,5 Vcc, a norma 500081-1 e 50082-1 | cad | 38.5251 | 30.4541 | 36.64%
LOM241.1E.11.070.0210.f | - generatore di doppia chiamata elettronica in custodia DIN 4 moduli, alimentazione 15 Vca | cad | 41.7259 | 32.9844 | 33.83%
LOM241.1E.11.070.0210.g | - commutatore in custodia DIN a 12 moduli per impianto tipo complesso edilizio nei singoli fabbricati provvisti di pulsantiera piè scala | cad | 291.155 | 230.1582 | 4.85%
LOM241.1E.11.070.0210.h | - alimentatore supplementare per l'accensione contemporanea di più monitor e nel caso di linee molto lughe o con eccessiva caduta di tensione | cad | 53.4931 | 42.2812 | 26.39%
LOM241.1E.11.070.0210.i | - dispositivo di protezione per disturbi provocati da transitori o extra tensioni sulle linee di collegamento | cad | 71.9866 | 56.9055 | 19.61%
LOM241.1E.11.070.0210.j | - ripetitore di chiamata elettronica | cad | 29.9897 | 23.7069 | 47.07%
LOM241.1E.11.080 | CAVI PER CITOFONIA E VIDEOCITOFONIA
LOM241.1E.11.080.0010 | Cavo citofonico per impianti interni con conduttori in rame rosso isolati in PVC con guaina di protezione conforme CEI 20-22 II, nelle sezioni:
LOM241.1E.11.080.0010.a | - NPI FROR 4x0,35 mm² | m | 6.2415 | 4.9351 | 75.39%
LOM241.1E.11.080.0010.b | - NPI FROR 2x0,50 mm² | m | 6.231 | 4.925 | 75.51%
LOM241.1E.11.080.0010.c | - NPI FROR 3x0,50 mm² | m | 6.325 | 4.9982 | 74.39%
LOM241.1E.11.080.0010.d | - NPI FROR 4x0,50 mm² | m | 6.3774 | 5.0401 | 73.78%
LOM241.1E.11.080.0010.e | - NPI FROR 5x0,50 mm² | m | 6.4191 | 5.0713 | 73.3%
LOM241.1E.11.080.0010.f | - NPI FROR 6x0,50 mm² | m | 6.5655 | 5.1863 | 71.67%
LOM241.1E.11.080.0010.g | - NPI FROR 8x0,50 mm² | m | 6.7748 | 5.3536 | 69.45%
LOM241.1E.11.080.0010.h | - NPI FROR 10x0,50 mm² | m | 6.9212 | 5.4693 | 67.99%
LOM241.1E.11.080.0010.i | - NPI FROR 12x0,50 mm² | m | 7.1305 | 5.636 | 65.99%
LOM241.1E.11.080.0010.j | - NPI FROR 2x0,75 mm² | m | 6.3145 | 4.9881 | 74.52%
LOM241.1E.11.080.0010.k | - NPI FROR 3x0,75 mm² | m | 6.3774 | 5.0401 | 73.78%
LOM241.1E.11.080.0010.l | - NPI FROR 4x0,75 mm² | m | 6.482 | 5.1234 | 72.59%
LOM241.1E.11.080.0010.m | - NPI FROR 5x0,75 mm² | m | 6.5867 | 5.2074 | 71.44%
LOM241.1E.11.080.0020 | Cavo per collegamenti video in PVC NPI 12÷48 V CEI 20-22 II, CEI 20-35, CEI 20-37, per posa interna nelle sezioni:
LOM241.1E.11.080.0020.a | - 10 conduttori colorati + cavo coassiale 75 Ohm | m | 7.5492 | 5.9712 | 62.33%
LOM241.1E.11.080.0020.b | - 12 conduttori colorati + cavo coassiale 75 Ohm | m | 8.2812 | 6.5463 | 56.82%
LOM241.1E.12 - AUTOMAZIONE
LOM241.1E | OPERE COMPIUTE IMPIANTI ELETTRICI
LOM241.1E.12 | AUTOMAZIONE
LOM241.1E.12.010 | AUTOMAZIONI PER CANCELLI
LOM241.1E.12.010.0010 | Automazione per cancelli ad ante scorrevoli senza ricevitore radio con centralina di comando e trasformatore 12 Vca
LOM241.1E.12.010.0010.a | - per 1 motore per anta fino a 600 kg | cad | 530.0185 | 418.9799 | 8.88%
LOM241.1E.12.010.0010.b | - per 2 motori per ante fino a 600 kg | cad | 622.7709 | 492.3601 | 15.12%
LOM241.1E.12.010.0010.c | - per 1 motore per anta fino a 1000 kg | cad | 557.7048 | 440.866 | 8.432%
LOM241.1E.12.010.0010.d | - per 2 motori per ante fino a 1000 kg | cad | 650.4433 | 514.1758 | 14.47%
LOM241.1E.12.010.0020 | Accessori per automazioni scorrevoli
LOM241.1E.12.010.0020.a | - leva per sblocco scorrevole | cad | 13.9471 | 11.0213 | 67.47%
LOM241.1E.12.010.0020.b | - coperchio di protezione per leva sblocco | cad | 7.9883 | 6.3155 | 58.9%
LOM241.1E.12.010.0020.c | - trasformatore 230V 220 VA per automazioni con alimentatore | cad | 62.4258 | 49.3418 | 22.61%
LOM241.1E.12.010.0030 | Automazione per cancelli ad ante battenti
LOM241.1E.12.010.0030.a | - per cancello ad anta battente fino a 2,50 m | cad | 383.5051 | 303.161 | 12.27%
LOM241.1E.12.010.0030.b | - per cancello ad anta battente fino a 3,50 m | cad | 389.0932 | 307.6155 | 12.1%
LOM241.1E.12.010.0030.c | - automazione con braccio articolato per anta battente fino a 400 kg e 1.8 m o 300 kg e 3 m | cad | 595.0898 | 470.4189 | 15.82%
LOM241.1E.12.010.0040 | coperchio di protezione per automazione cancelli ad ante battenti | cad | 7.9883 | 6.3155 | 58.9%
LOM241.1E.12.010.0050 | Automazione per porte basculanti a contrappesi, fino a 10 mq e 200 kg | cad | 417.7766 | 330.2527 | 16.89%
LOM241.1E.12.010.0060 | Automazione con motore a traino per porte basculanti sezionali a contrappesi o a molle, fino a 10 mq e 400 kg, con centralina di comando e ricevitore radio a 433 MHz | cad | 607.7979 | 480.4647 | 15.48%
LOM241.1E.12.010.0070 | Motoriduttore interrato per cancelli ad anta battente
LOM241.1E.12.010.0070.a | - per anta battente fino a 300 kg | cad | 443.6388 | 350.6968 | 10.6%
LOM241.1E.12.010.0070.b | - per anta battente fino a 400 kg | cad | 522.2677 | 412.853 | 9.013%
LOM241.1E.12.020 | CENTRALINE
LOM241.1E.12.020.0010 | Centraline predisposte per il funzionamento con batteria tampone
LOM241.1E.12.020.0010.a | - box centralina per comando 2 motori senza ricevitore radio con pulsantiera e LED di segnalazione batteria scarica | cad | 355.9635 | 281.3894 | 26.44%
LOM241.1E.12.020.0010.b | - box centralina per comando 1 motore senza ricevitore radio con pulsantiera e LED di segnalazione batteria scarica | cad | 403.8281 | 319.2264 | 34.95%
LOM241.1E.12.020.0010.c | - box centralina per comando 2 motori senza ricevitore radio e senza pulsantiera e LED di segnalazione batteria scarica | cad | 350.4098 | 276.9992 | 26.86%
LOM241.1E.12.020.0010.d | - box centralina per comando 1 motore senza ricevitore radio e senza pulsantiera e LED di segnalazione batteria scarica | cad | 398.3049 | 314.8603 | 35.44%
LOM241.1E.12.020.0010.e | - box contenitore di comando, senza pulsantiera, con LED di segnalazione batteria scarica, con alimentatore, senza scheda elettronica di comando | cad | 141.1317 | 111.5647 | 16.68%
LOM241.1E.12.020.0020 | Schede elettroniche di comando a microprocessore
LOM241.1E.12.020.0020.a | - per comando di 1 motore senza ricevitore radio | cad | 261.9696 | 207.0872 | 35.92%
LOM241.1E.12.020.0020.b | - per comando di 2 motori senza ricevitore radio | cad | 333.8506 | 263.9092 | 42.28%
LOM241.1E.12.020.0030 | Ricevitori
LOM241.1E.12.020.0030.a | - modulo ricevitore radio 1 canale a 433 MHz su custodia DIN a 4 moduli | cad | 133.7308 | 105.7143 | 35.19%
LOM241.1E.12.020.0030.b | - modulo ricevitore radio 4 canali a 433 MHz su custodia DIN a 4 moduli | cad | 153.615 | 121.4328 | 30.63%
LOM241.1E.12.020.0030.c | - relè di comando con zoccolo modulo DIN, carico ai contatti 12 A 230 Vca, alimentazione 12 Vcc | cad | 37.7767 | 29.866 | 62.3%
LOM241.1E.12.020.0040 | Radiocomandi
LOM241.1E.12.020.0040.a | - mini radiocomando a 2 canali a 433 MHz | cad | 39.0303 | 30.8535 | 24.11%
LOM241.1E.12.020.0040.b | - mini radiocomando a 4 canali a 433 MHz | cad | 40.0659 | 31.6722 | 23.49%
LOM241.1E.12.020.0050 | Dispositivo a microprocessore per il controllo dell'intensità del vento (centralina anemostato), completo di relativo anemometro in resina, atto alla monitorizzazione continua dell'intensità del vento, sul quale sia possibile programmare soglie di intervento e tempi di pausa. Compreso tutti i collegamenti necessari e la minuteria di fissaggio, per dare il dispositivo funzionante a perfetta regola d'arte. | cad | 2543.0313 | 2010.2682 | 38.48%
LOM241.1E.12.030 | ACCESSORI PER IMPIANTI DI AUTOMAZIONE
LOM241.1E.12.030.0010 | Fotocellule
LOM241.1E.12.030.0010.a | - coppia di fotocellule per montaggio ad incasso o da esterno | cad | 77.2107 | 61.0351 | 30.49%
LOM241.1E.12.030.0010.b | - coppia di fotocellule per montaggio su colonnina | cad | 77.8069 | 61.5064 | 30.25%
LOM241.1E.12.030.0010.c | - coppia di fotocellule a basso profilo per montaggio da esterno parete | cad | 76.5517 | 60.5141 | 30.75%
LOM241.1E.12.030.0010.d | - supporto in plastica per montaggio su colonnina | cad | 19.5333 | 15.4466 | 48.18%
LOM241.1E.12.030.0010.e | - supporto angolare a L in plastica per montaggio da esterno parete | cad | 19.5333 | 15.4466 | 48.18%
LOM241.1E.12.030.0010.f | - scatola per montaggio da esterno parete | cad | 21.4258 | 16.9311 | 43.92%
LOM241.1E.12.030.0010.g | - scatola per incasso parete | cad | 14.1146 | 11.1563 | 66.67%
LOM241.1E.12.030.0010.i | - coperchio frontale per fotocellule | cad | 7.9883 | 6.3155 | 58.9%
LOM241.1E.12.030.0020 | Lampeggianti antenne
LOM241.1E.12.030.0020.a | - lampeggiante con antenna e ricevitore radio a 433 MHz | cad | 70.8533 | 56.0029 | 26.56%
LOM241.1E.12.030.0020.b | - lampeggiante con antenna, ricevitore radio a 433 MHz e supporto per fissaggio a parete | cad | 92.5802 | 73.1847 | 35.58%
LOM241.1E.12.030.0020.c | - supporto per fissaggio a parete | cad | 21.0152 | 16.6145 | 67.17%
LOM241.1E.12.030.0020.d | - coperchio giallo | cad | 17.0153 | 13.4506 | 27.66%
LOM241.1E.12.030.0020.e | - lampadina 14 V 5 W | cad | 7.5385 | 5.9599 | 62.41%
LOM241.1E.12.030.0030 | Colonnine e cremagliere
LOM241.1E.12.030.0030.a | - colonnina con base e coperchio, 500 mm, con 1 foro | cad | 56.2906 | 44.4978 | 41.81%
LOM241.1E.12.030.0030.b | - colonnina con base e coperchio, 1000 mm, con 2 fori | cad | 64.5963 | 51.0695 | 36.44%
LOM241.1E.12.030.0030.c | - colonnina con base e coperchio, 1000 mm, con 1 foro | cad | 64.5963 | 51.0695 | 36.44%
LOM241.1E.12.030.0030.d | - cremagliera in nylon per cancello scorrevole, 1000 mm | cad | 54.9242 | 43.4176 | 59.97%
LOM241.1E.12.030.0030.e | - copribase per colonnina | cad | 19.5333 | 15.4466 | 48.18%
LOM241.1E.12.030.0040 | Batteria tampone 12 Vcc e 6,5 Ah | cad | 54.4246 | 43.0278 | 25.93%
LOM241.1E.12.030.0050 | Selettori e aperture
LOM241.1E.12.030.0050.a | - selettore a chiave da incasso | cad | 49.3796 | 39.0393 | 38.11%
LOM241.1E.12.030.0050.b | - coppia di selettori a chiave da incasso con chiavi uguali | cad | 98.2462 | 77.6637 | 38.31%
LOM241.1E.12.030.0050.c | - tris di selettori a chiave da incasso con chiavi uguali | cad | 147.3539 | 116.4834 | 38.32%
LOM241.1E.12.030.0050.d | - selettore a chiave da colonnina | cad | 55.3492 | 43.7536 | 42.52%
LOM241.1E.12.030.0050.e | - coppia di selettori a chiave da colonnina con chiavi uguali | cad | 110.1435 | 87.0685 | 42.72%
LOM241.1E.12.030.0050.f | - tris di selettori a chiave da colonnina con chiavi uguali | cad | 165.2219 | 130.6236 | 42.73%
LOM241.1E.12.030.0050.g | - selettore a chiave da esterno parete | cad | 49.3796 | 39.0393 | 38.11%
LOM241.1E.12.030.0050.h | - coppia di selettori a chiave da esterno parete con chiavi uguali | cad | 98.2148 | 77.6389 | 38.32%
LOM241.1E.12.030.0050.i | - tris di selettori a chiave da esterno parete con chiavi uguali | cad | 148.7556 | 117.5914 | 37.96%
LOM241.1E.12.030.0050.j | - coperchio frontale per selettori a chiave | cad | 7.9883 | 6.3155 | 58.9%
LOM241.1E.12.030.0050.k | - selettore a chiave magnetica | cad | 217.545 | 171.9695 | 8.656%
LOM241.1E.12.030.0050.l | - chiave magnetica codificata | cad | 13.26 | 10.4795 | 35.49%
LOM241.1E.12.030.0060 | Pulsantiera di comando a muro | cad | 38.5849 | 30.505 | 48.78%
LOM241.1E.12.030.0070 | Elettroserratura 12 V multipla ambidestra | cad | 129.2643 | 102.1835 | 36.4%
LOM241.1E.12.030.0080 | Kit sblocco manuale per automazione singola | cad | 38.6444 | 30.5448 | 60.9%
LOM241.1E.12.030.0090 | Kit sblocco manuale per automazione con 2 motori | cad | 84.0353 | 66.43 | 55.99%
LOM241.1E.12.030.0100 | Chiavistello bloccaggio per doppia anta | cad | 72.2254 | 57.101 | 45.6%
LOM241.1E.12.030.0110 | Supporto cancello con sblocco serratura per automatismo interrato | cad | 161.8052 | 127.9071 | 29.08%
LOM241.1E.12.030.0120 | Guida a C per automazione con corsa utile di 2600 mm | cad | 141.2922 | 111.6916 | 23.31%
LOM241.1E.12.030.0130 | Prolunga per guida a C da 1600 mm | cad | 151.5498 | 119.8003 | 15.53%
LOM241.1E.12.030.0140 | Braccio curvo per porte basculanti a contrappesi | cad | 163.4362 | 129.1964 | 20.15%
LOM241.1E.12.030.0150 | Kit sblocco manuale da esterno per automazione | cad | 90.3626 | 71.4317 | 36.45%
LOM241.1E.12.030.0160 | Costa di sicurezza
LOM241.1E.12.030.0160.a | - da 1,5 m | cad | 103.6221 | 81.9133 | 22.71%
LOM241.1E.12.030.0160.b | - da 2 m | cad | 113.0772 | 89.3769 | 20.81%
LOM241.1E.12.030.0170 | Longheroni di fissaggio per porte basculanti
LOM241.1E.12.030.0170.a | - 600 mm | cad | 40.9591 | 32.3782 | 45.95%
LOM241.1E.12.030.0170.b | - 1600 mm | cad | 65.1786 | 51.5299 | 43.32%
LOM241.1E.12.030.0170.c | - 2500 mm | cad | 97.9841 | 77.4473 | 38.41%
LOM241.1E.12.030.0180 | Contropiastra ancoraggio per automazione scorrevole | cad | 42.8166 | 33.8425 | 21.97%
LOM241.1E.12.030.0190 | Profilo basso in alluminio | m | 22.5317 | 17.8092 | 62.65%
LOM241.1E.12.030.0200 | Costa pneumatica con profilo e 1 tappo ogni metro | m | 29.0273 | 22.9434 | 48.63%
LOM241.1E.12.030.0210 | Pressostato completo di 1 metro di tubo | cad | 37.068 | 29.3023 | 50.77%
LOM241.1E.12.030.0220 | Custodia da esterno per pressostato | cad | 8.344 | 6.5983 | 56.39%
LOM241.1E.12.030.0230 | Kit bracci telescopici curvi, montaggio centrale o laterale per automazione porte basculanti | cad | 144.1385 | 113.9416 | 32.65%
LOM241.1E.12.030.0240 | Kit centrale per bracci curvi | cad | 127.5489 | 100.8275 | 36.89%
LOM241.1E.12.030.0250 | Kit bracci telescopici diritti, montaggio laterale per automazione porte basculanti | cad | 175.2987 | 138.5738 | 26.84%
LOM241.1E.12.030.0260 | Kit bracci telescopici diritti, montaggio centrale per automazione porte basculanti | cad | 209.5346 | 165.6372 | 22.46%
LOM241.1E.12.030.0270 | Kit staffe di fissaggio per attuatore lineare | cad | 31.1193 | 24.5969 | 45.36%
LOM241.1E.12.030.0280 | Cassa di fondazione per automatismo interrato | cad | 68.3598 | 54.0319 | 13.76%
LOM241.1E.12.030.0290 | Kit di fissaggio per motore basculante | cad | 27.0992 | 21.4143 | 69.45%
LOM241.1E.12.040 | BARRIERE AUTOMATIZZATE
LOM241.1E.12.040.0010 | Barriere con asta singola
LOM241.1E.12.040.0010.a | - lunghezza dell'asta fino 3,20 M, 1 base in acciaio verniciato con automazione elettromeccanica a 12 Vcc, 1 centralina elettronica di comando, lampeggiante con antenna e ricevitore radio a 433 MHz, 1 colonnina di appoggio asta, completa di coppia di fotocellule e 2 radiocomandi | cad | 1962.3861 | 1551.2675 | 14.38%
LOM241.1E.12.040.0010.b | - lunghezza dell'asta fino 4,80 M, 1 base in acciaio verniciato con automazione elettromeccanica a 12 Vcc, 1 centralina elettronica di comando, lampeggiante con antenna e ricevitore radio a 433 MHz, 1 colonnina di appoggio asta, completa di coppia di fotocellule e 2 radiocomandi | cad | 2161.6103 | 1708.7543 | 13.06%
LOM241.1E.12.040.0010.c | - lunghezza dell'asta fino 6,40 M, 1 base in acciaio verniciato con automazione elettromeccanica a 12 Vcc, 1 centralina elettronica di comando, lampeggiante con antenna e ricevitore radio a 433 MHz, 1 colonnina di appoggio asta, completa di coppia di fotocellule e 2 radiocomandi | cad | 2294.5213 | 1813.8206 | 12.3%
LOM241.1E.12.040.0020 | Barriere con paletto mobile
LOM241.1E.12.040.0020.a | - lunghezza dell'asta fino 3,20 M, 1 base in acciaio verniciato con automazione elettromeccanica a 12 Vcc, 1 centralina elettronica di comando, lampeggiante con antenna e ricevitore radio a 433 MHz, completa di coppia di fotocellule e 2 radiocomandi | cad | 1962.3861 | 1551.2675 | 14.38%
LOM241.1E.12.040.0020.b | - lunghezza dell'asta fino 4,80 M, 1 base in acciaio verniciato con automazione elettromeccanica a 12 Vcc, 1 centralina elettronica di comando, lampeggiante con antenna e ricevitore radio a 433 MHz, completa di coppia di fotocellule e 2 radiocomandi | cad | 2161.6733 | 1708.8042 | 13.06%
LOM241.1E.12.040.0030 | Paletto mobile per sostegno dell'asta | cad | 65.4496 | 51.7441 | 21.57%
LOM241.1E.12.040.0040 | Barriere automatizzate con asta sinistra o destra
LOM241.1E.12.040.0040.a | - lunghezza dell'asta fino 3,00 M, 1 base in acciaio verniciato con automazione elettromeccanica a 12 Vcc, 1 centralina elettronica di comando, lampeggiante con antenna e ricevitore radio a 433 MHz, completa di coppia di fotocellule e 2 radiocomandi | cad | 1570.8474 | 1241.756 | 14.97%
LOM241.1E.12.040.0040.b | - lunghezza dell'asta fino 4,60 M, 1 base in acciaio verniciato con automazione elettromeccanica a 12 Vcc, 1 centralina elettronica di comando, lampeggiante con antenna e ricevitore radio a 433 MHz, completa di coppia di fotocellule e 2 radiocomandi | cad | 1824.0139 | 1441.8842 | 15.48%
LOM241.1E.12.040.0050 | Piastra base di fissaggio | cad | 41.7813 | 33.0282 | 22.52%
LOM241.1E.12.050 | CAVI PER IMPIANTI DI AUTOMAZIONE
LOM241.1E.12.050.0010 | Cavo in PVC NPI 12-48 V, CEI 20-22 II, CEI 20-37 I, composto da:
LOM241.1E.12.050.0010.a | - 4 conduttori da 0.5 mmq | m | 7.3604 | 5.8136 | 63.92%
LOM241.1E.12.050.0010.b | - 2 conduttori 2 mmq per motore e 3 conduttori da 0.5 mmq | m | 8.1659 | 6.4521 | 57.62%
LOM241.1E.12.050.0010.c | - 2 conduttori 2,5 mmq per motore e 8 conduttori da 0.5 mmq | m | 10.1326 | 8.0108 | 46.44%
LOM241.1E.12.060 | SISTEMA BUS
LOM241.1E.12.060.0010 | Centrale di controllo a due moduli: configurazione e gestione del sistema, dall’inserimento dei parametri dei singoli dispositivi, alla programmazione di tutte le funzioni legate a scenari, automatismi, controllo carichi. Funzione di cronotermostato controlla autonomamente una zona oltre a gestire fino a tre termostati. Tensione nominale di alimentazione: BUS 20-30 V; assorbimento: max 20 mA; morsetti di collegamento: BUS TP; installazione: ad incasso o a parete | cad | 203.6616 | 160.9946 | 11.56%
LOM241.1E.12.060.0020 | Termostato con display per controllo temperatura ambiente (riscaldamento e condizionamento). Può funzionare controllato dalla centrale in modalità "cronotermostato" oppure gestire una zona indipendentemente in modalità "termostato". | cad | 117.4157 | 92.8172 | 10.01%
LOM241.1E.12.060.0030 | Apparecchi di comando 2 moduli completo di tasti (pulsante doppio o singolo, a seconda del tasto) ; tensione nominale di alimentazione: BUS 20-30 V; assorbimento: 10 mA; configurazioni con:
LOM241.1E.12.060.0030.a | - pulsanti semplici: i pulsanti possono essere premuti solo nella parte inferiore configurazioni possibili per ogni pulsante: - inversioni di stato (passo-passo) - solo ON - solo OFF - pulsante - attivazione scenario | cad | 54.4103 | 43.0114 | 14.36%
LOM241.1E.12.060.0030.b | - pulsanti basculanti: possono essere premuti sia nella parte superiore che inferiore. Configurazioni possibili per ogni pulsante: interruttore ON/OFF; comando per regolatore; comando per tapparelle; attivazione di due scenari | cad | 54.4103 | 43.0114 | 14.36%
LOM241.1E.12.060.0040 | Apparecchi di comando a 2 pulsanti semplici e attuatore con uscita a relè in scambio 8 A 250 V. completo di tasti ( pulsante doppio o singolo, a seconda del tasto); i pulsanti possono essere premuti solo nella parte inferiore e configurati anche indipendentemente dal relè. Carichi comandabili a 250 V~: lampade a incandescenza: 1.000 W max; lampade fluorescenti, lampade a risparmio energetico e trasformatori elettronici: 60 W max; trasformatori ferromagnetici: 1.000 W max; motori cos ø 0,6: 3 A max; temperatura di funzionamento: -5 °C +45 °C (per interno).
LOM241.1E.12.060.0040.a | - pulsanti semplici e attuatori | cad | 60.3096 | 47.6748 | 12.95%
LOM241.1E.12.060.0040.b | - pulsanti basculanti e attuatori | cad | 60.3096 | 47.6748 | 12.95%
LOM241.1E.12.060.0040.c | - pulsanti basculanti e attuatori per tapparelle | cad | 64.5569 | 51.0384 | 12.11%
LOM241.1E.12.060.0040.d | - pulsanti basculanti e attuatori per regolatori "slave". | cad | 84.42 | 66.7341 | 9.257%
LOM241.1E.12.060.0050 | Apparecchi di telecomando
LOM241.1E.12.060.0050.a | - telecomando ad infrarossi | cad | 58.8293 | 46.5046 | 19.98%
LOM241.1E.12.060.0050.b | - ricevitore per telecomando ad infrarossi | cad | 70.684 | 55.8824 | 33.3%
LOM241.1E.12.060.0050.c | - rivelatore di presenza ad infrarossi passivi | cad | 113.8318 | 89.9949 | 20.68%
LOM241.1E.12.060.0060 | Interfaccia per comandi tradizionali per il collegamento di apparecchiature elettriche di tipo ON-OFF (esempio: anemometri, sensori pioggia, sensori umidità, ecc.) o tradizionali (interruttori, pulsanti, ecc.). 2 ingressi per contatti NO (230 V~, 12-24 V a.c./d.c.). | cad | 55.7855 | 44.0985 | 21.07%
LOM241.1E.12.060.0070 | Attuatore con uscita a relè uscita a relè in scambio 16 A 250 V~; carichi comandabili a 250 V~: lampade a incandescenza: 1.000 W max; lampade fluorescenti, lampade a risparmio energetico e trasformatori elettronici: 60 W max; trasformatori ferromagnetici: 1.000 W max; motori cos ø 0,6: 3A max | cad | 80.0034 | 63.2428 | 29.42%
LOM241.1E.12.060.0080 | Regolatore "slave" per la regolazione della tensione al carico collegato. Carichi regolabili: lampade a incandescenza: 40-500 W; trasformatori ferromagnetici: 40-500 VA ; trasformatori elettronici | cad | 101.3732 | 80.1356 | 23.22%
LOM241.1E.12.060.0090 | Attuatori per installazione su guida EN 50022
LOM241.1E.12.060.0090.a | - 2 moduli: uscita a relè in scambio 16 A 250 V~. | cad | 57.8458 | 45.7217 | 20.33%
LOM241.1E.12.060.0090.b | - 4 moduli: 4 uscite a relè in scambio 8 A 250 V~. | cad | 81.2073 | 64.1944 | 19.29%
LOM241.1E.12.060.0090.c | - 4 moduli: comando per 2 tapparelle con uscite a relè in scambio 8 A 250 V~. | cad | 91.1538 | 72.0572 | 25.82%
LOM241.1E.12.060.0090.d | - 3 moduli: con uscita 0-10 V d.c. per controllo ballast, uscita a relè in scambio. | cad | 121.8226 | 96.3009 | 19.32%
LOM241.1E.12.060.0100 | Accoppiatore di linea per collegare due linee tra loro, ognuno con propria alimentazione e propria centrale di controllo. | cad | 153.984 | 121.7244 | 7.636%
LOM241.1E.12.060.0110 | Modulo controllo carichi per prevenire l’intervento per sovraccarico dell' interruttore limitatore di corrente. | cad | 155.8458 | 123.1962 | 7.545%
LOM241.1E.12.060.0120 | Alimentatore. Principali caratteristiche: alimentazione: 120-230 V~ 50-60 Hz; assorbimento: 120 V: 440 mA; 230 V: 290 mA; tensione di uscita BUS: 29 V con bobina di disaccoppiamento; tensione di uscita AUX: 29 V d.c.; corrente max totale in uscita: 800 mA | cad | 211.8307 | 167.4523 | 11.11%
LOM241.1E.12.060.0130 | Comunicatore telefonico GSM, 2 canali di uscita, 2 canali di ingresso digitali, collegamento all’interfaccia di comunicazione, sintesi vocale, invio e ricezione SMS, alimentazione 230 V~ 50-60 Hz, installazione su guida EN 50022 | cad | 671.9444 | 531.1725 | 3.501%
LOM241.1E.12.060.0140 | Interfaccia di comunicazione interna tra il sistema BUS e i comunicatori telefonici | cad | 91.7432 | 72.5318 | 8.544%
LOM241.1E.12.060.0150 | Trasformatore elettronico dimmerabile per lampade alogene a bassissima tensione.
LOM241.1E.12.060.0150.a | - 20-60 W, uscita 12 V~ (SELV), | cad | 35.6875 | 28.211 | 21.95%
LOM241.1E.12.060.0150.b | - 20-105 W, uscita 12 V~ (SELV), | cad | 41.1267 | 32.5107 | 19.05%
LOM241.1E.12.060.0160 | Cavo per sistemi Bus 2x0,50 mmq con guaina LSZH, tensione nominale 300/500 V. | m | 0.47225 | 0.37759 | 9.079%
LOM241.1E.12.060.0170 | Fornitura e posa in opera di Modulo Master unità principale del sistema, che contiene il programma dell'impianto. Dotato di un display per la gestione dei moduli e delle utility di personalizzazione. Attraverso il Bus a quattro fili il master comunica con i moduli alla velocità massima di 62.500 baud.
LOM241.1E.12.060.0170.a | - 12 moduli indirizzabili | cad | 721.0798 | 570.014 | 2.283%
LOM241.1E.12.060.0170.b | - 32 moduli indirizzabili | cad | 1049.7741 | 829.8471 | 1.567%
LOM241.1E.12.060.0170.c | - 64 moduli indirizzabili | cad | 1410.0242 | 1114.625 | 1.332%
LOM241.1E.12.060.0170.d | - 250 moduli indirizzabili | cad | 1866.1509 | 1475.1934 | 1.26%
LOM241.1E.12.060.0180 | Fornitura e posa in opera di Modulo Visualizzazione messaggi a campi variabili mediante display retroillumonato. Analogamente al modulo Master dispone di un cicalino di allarme e di un'uscita relè attivabili alla visualizzazione di un messaggio utente o di allarme. | cad | 680.0092 | 537.5477 | 3.46%
LOM241.1E.12.060.0190 | Fornitura e posa in opera di Modulo 8 ingressi digitali in tensione sia continua che alternata. Ingressi optoisolati e riferiti ad una tensione comune che può essere indipendente da quella di alimentazione. | cad | 385.2517 | 304.5417 | 4.278%
LOM241.1E.12.060.0200 | Fornitura e posa in opera di Modulo 8 ingressi a bilanciamento d'impedenza. Dispone di 8 ingressi digitali con linea a singolo / doppio bilanciamento d'impedenza per rilevare taglio cavo ed eventuale manomissione del punto di comando. | cad | 378.1064 | 298.8934 | 4.349%
LOM241.1E.12.060.0210 | Fornitura e posa in opera di Modulo 8 ingressi a bilanciamento d'impedenza. Dispone di 8 ingressi digitali con linea a singolo / doppio bilanciamento d'impedenza per rilevare taglio cavo ed eventuale manomissione del punto di comando. | cad | 349.4985 | 276.2788 | 4.707%
LOM241.1E.12.060.0220 | Fornitura e posa in opera di Modulo 8 uscite a triac (max 110V in corrente alternata) per il comando di teleruttori | cad | 428.1271 | 338.4347 | 3.848%
LOM241.1E.12.060.0230 | Fornitura e posa in opera di Modulo 8 uscite a relè. Le uscite sono ad una alimentazione comune che può essere indipendente da quella del sistema. Relè 12A - 250V resistivi | cad | 472.7794 | 373.7775 | 4.983%
LOM241.1E.12.060.0240 | Fornitura e posa in opera di Modulo 4 ingressi e 4 uscite a relè. Gli ingressi sono optoisolati e riferiti ad una tensione di alimentazione indipendente da quella del sistema. Le uscite sono riferibili ad una tensione esterna comune indipendente da quella di alimentazione. Relè 8A - 250V resistivi. | cad | 413.8283 | 327.1315 | 3.981%
LOM241.1E.12.060.0250 | Fornitura e posa in opera di Modulo 8 ingressi e 8 uscite a relè. Gli ingressi sono optoisolati e riferiti ad una tensione di alimentazione indipendente da quella del sistema. Le uscite sono riferibili ad una tensione esterna comune indipendente da quella di alimentazione. Relè 12A - 250V resistivi. | cad | 644.2783 | 509.3024 | 3.654%
LOM241.1E.12.060.0260 | Fornitura e posa in opera di Modulo controllo illuminazione ballast dimmerabili. Il modulo gestisce due gruppi di accensione indipendenti. Dispone di 4 ingressi optoisolati, 2 uscite 0-10V per regolazione e 2 uscite rellè per controllo ON/OFF. Relè 12A - 250V resistivi | cad | 463.827 | 366.6555 | 3.552%
LOM241.1E.12.060.0270 | Fornitura e posa in opera di Modulo per termoregolazione. Il modulo dispone di 4 ingressi digitali optoisolati, 2 uscite relè e 2 ingressi analogici per sonde PT100 o PT1000. Relè 4A - 250V resistivi | cad | 472.7794 | 373.7775 | 4.983%
LOM241.1E.12.060.0280 | Fornitura e posa in opera di Modulo per termoregolazione. Il modulo dispone di 4 ingressi digitali optoisolati, 2 uscite relè e 2 ingressi analogici per sonde PT100 o PT1000. Relè 4A - 250V resistivi | cad | 715.7403 | 565.7931 | 3.286%
LOM241.1E.12.060.0300 | Fornitura e posa in opera di Modulo controllo camera. Costituito da un modulo da guida DIN (3m) per le connessioni alle apparecchiature e le utenze di camera. Il modulo consente la termoregolazione e la completa gestione dell'automazione camera fatta eccessione per il controllo accessi | cad | 342.3757 | 270.6482 | 4.809%
LOM241.1E.12.060.0310 | Fornitura e posa in opera di Modulo convertitore. Modulo convertitore di protocollo che permette il collegamento al bus di apparecchiature dotate di porta di connessione a standard DMX. | cad | 392.3954 | 310.1888 | 4.196%
LOM241.1E.12.060.0330 | Fornitura e posa in opera di Modulo pulsantiera. Il Modulo dispone sul fronntale di 8 pulsanti e ppermette la gestione di 8 diverse funnzioni. Ogni pulsante è dotato di led per la verifica dello stato di funzionamento | cad | 270.9234 | 214.1651 | 6.075%
LOM241.1E.12.060.0340 | Fornitura e posa in opera di Modulo transponder. Modulo controllo accessi, dispone di tre led di segnalazione, un pulsante di chiamata e due uscite relè. Relè 2A - 24V resistivi | cad | 420.951 | 332.762 | 3.91%
LOM241.1E.12.060.0350 | Fornitura e posa in opera di Modulo luxmetro che consente il controllo della luminosità ambientale completo di sensore lineare ad ampio spettro, con due ingressi digitali optoisolati ausiliari | cad | 370.9632 | 293.2466 | 4.441%
LOM241.1E.12.060.0360 | Fornitura e posa in opera di Modulo pilotaggio split dedicato al pilotaggio di impianti condizionamento con unità interne ad espansione diretta, con trasmettitore IR da frutto ad alta emissione in grado di riprodurre i comandi disponibili da telecomando e garantire il controllo remoto di unità che normalmente dispongono solamente di un telecomando IR. | cad | 392.3954 | 310.1888 | 4.196%
LOM241.1E.12.060.0370 | Fornitura e posa in opera di Modulo termostato per il controllo della temperatura ambiente completo di sonda di temmperatura e potenziometro per la regolazione che dispone di una usciita a relè e di due ingressi digitali optoisolati. Relè 2A - 24V | cad | 306.6341 | 242.3944 | 5.371%
LOM241.1E.12.060.0380 | Fornitura e posa in opera di Modulo sensore di umidità per misura di umidità relativa e temperatura ambiente completo di ingresso digitale a relè e di due ingressi digitali . Relè 2A - 24V | cad | 363.8184 | 287.5987 | 4.523%
LOM241.1E.12.060.0390 | Fornitura e posa in opera di Modulo di ingresso per sonde di temperatura ambiente che consente di trasmettere attraverso il bus, quattro valori di temperature rilevate da altrettante sonde PN NTC | cad | 420.951 | 332.762 | 3.91%
LOM241.1E.12.060.0400 | Fornitura e posa in opera di Modulo di visualizzazione numerica che consente la visualizzazione alfa numerica su un display a tre cifre a led rossi ad alta intensità, che dispone di una uscita per cicalino di allarme e di un ingresso per la tacitazione. | cad | 449.5595 | 355.3771 | 3.664%
LOM241.1E.12.060.0410 | Fornitura e posa in opera di Modulo di visualizzazione numerica che consente la visualizzazione alfanumerica su un display a sei cifre a led rossi ad alta intensità, per la segnalazione degli allarmi in impianti di chiamata, che dispone di una uscita per cicalino di allarme e di un ingresso per la tacitazione. | cad | 606.7519 | 479.6378 | 2.713%
LOM241.1E.12.060.0420 | Fornitura e posa in opera di Modulo 8 ingressi digitali da incasso per scatola 503. Ingressi optoisolati predisposto per il collegamento diretto dei frutti. | cad | 206.6151 | 163.3294 | 7.963%
LOM241.1E.12.060.0430 | Fornitura e posa in opera di Stazione metereologica da esterno IP55. Composto da anemometro, luxmetro e sensore pioggia. | cad | 678.204 | 536.1207 | 2.427%
LOM241.1E.12.060.0440 | Fornitura e posa in opera di controllo accessi a llungo raggio in grado di rillevare un transito ad una distanza max. di 15m, con relè di appoggio per l'apertura varco | cad | 1599.9573 | 1264.7673 | 1.024%
LOM241.1E.12.060.0450 | Fornitura e posa in opera di modulo pulsanntiera industriale con tastiera ad otto pulsanti con led di segnalazione. Con grafica personalizzabile dall'utente | cad | 449.5595 | 355.3771 | 3.664%
LOM241.1E.12.060.0460 | Fornitura e posa in opera di convertitore di protocollo per interfaccia diretta al bus di qualsiasi apparecchiatura dotata di interfaccia MODBUS RTU | cad | 392.3954 | 310.1888 | 4.196%
LOM241.1E.12.060.0470 | Fornitura e posa in opera di pannello operatore touch tattile monocromatico da incasso. Con caratteristiche: 3.8" Ambra - Risoluzione 320x240 - 640Kb di Feprom - 96Kb di Sram - 1 Com RS232C - 6 Tasti Funzione | cad | 1320.7077 | 1044.0203 | 0.3586%
LOM241.1E.12.060.0480 | Fornitura e posa in opera di touch screen tattile PC Win XP base da incasso. Caratteristica interfaccioa utennte con schermo tattile di tipo resistivo. Schermo TFT a colori a matrice attiva . Risoluzione 800 x 600 o 1024 x 768. Del Tipo:
LOM241.1E.12.060.0480.a | - 10.4" | cad | 5665.1161 | 4478.2778 | 0.08197%
LOM241.1E.12.060.0480.b | - 15" | cad | 6665.4826 | 5269.068 | 0.07173%
LOM241.1E.12.060.0490 | Fornitura e posa in opera di modulo di comunicazione GSM collegato all'uscita di servizio seriale di un modulo master | cad | 799.6864 | 632.1526 | 2.058%
LOM241.1E.12.060.0500 | Fornitura e posa in opera di alimentatore AC/DC switiching in contenitore da guida DIN o da retroquadro. Dotati di protezione da sovraccarico, sovratemperatura interna e corto circuito. Del tipo:
LOM241.1E.12.060.0500.a | - 1.0 | cad | 156.5851 | 123.7806 | 10.51%
LOM241.1E.12.060.0500.b | - 2.5 | cad | 256.6349 | 202.8701 | 6.412%
LOM241.1E.12.060.0500.c | - 4.0 | cad | 306.6341 | 242.3944 | 5.371%
LOM241.1E.12.060.0500.d | - 6.5 | cad | 328.0659 | 259.3363 | 5.013%
LOM241.1E.12.060.0510 | Fornitura e posa in opera di sonda di temperatura con sensore NTC ad alta precisione con allarme tecnico sul modulo di controllo in caso di avaria del sensore di temmperatura o dei suoi collegammenti o di temperatura ambiente inferiore a 5° o superiore a 40°. | cad | 49.4021 | 39.0571 | 33.33%
LOM241.1E.12.060.0520 | Fornitura e posa in opera di sonda PT100 a tre fili in classe di precisione "A" per rilievo temperatura ambiente, dotata di puntale alettato in alluminio anodizzato e scatola in ABS IP65 coompleta di pressacavo. | cad | 192.3075 | 152.0375 | 8.564%
LOM241.1E.12.060.0530 | Fornitura e posa in opera di scrocco simmetrico regolabile con apertura rradiale, incluso di soppressore per limitazione tennsione di spunto fino a 50V. Montaggio ad incasso per porte con apertura dx/sx. | cad | 85.133 | 67.2977 | 19.33%
LOM241.1E.12.060.0540 | Fornitura di tessera badge in PVC bianco per lettore a trasponder in formato standard ISO. Del tipo:
LOM241.1E.12.060.0540.a | - tessera serigrafata a colori | cad | 29.9991 | 23.7114
LOM241.1E.12.060.0540.b | - tessera neutra | cad | 11.4534 | 9.0484
LOM241.1E.12.060.0550 | Fornitura e posa in opera di tessera transponder attivo per PN PASS. Dotato di batteria interna con autonomia 5 anni. | cad | 114.3277 | 90.3761
LOM241.1E.12.070 | ACCESSORI
LOM241.1E.12.070.0010 | Adattatore RS 232 /USB | cad | 70.2566 | 55.5379 | 6.698%
LOM241.1E.12.070.0020 | Adattatore RS 232/TCP7IP | cad | 606.1747 | 479.1815 | 0.7786%
LOM241.1E.12.070.0030 | Ballast dimmerabile 1-10V 2x18/36W | cad | 133.39 | 105.4448 | 7.055%
LOM241.1E.12.070.0040 | Ballast dimmerabile 1-10V 2x58W | cad | 133.39 | 105.4448 | 7.055%
LOM241.1E.12.080 | SOFTWARE
LOM241.1E.12.080.0010 | Pagine grafiche | cad | 707.3988 | 559.1992
LOM241.1E.12.080.0020 | Pagine Touch | cad | 400.1365 | 316.3082
LOM241.1E.12.080.0030 | Software di sviluppo e supervisione PnLink Pro | cad | 600.2257 | 474.4788
LOM241.1E.12.080.0040 | Software di supervisione in grafica libera PnIlnk Pro | cad | 1171.8434 | 926.3429
LOM241.1E.12.080.0050 | Software di gestione alberghiera | cad | 1171.8434 | 926.3429
LOM241.1E.12.080.0060 | Software di gestione alberghiera avanzata fino a 40 camere | cad | 2400.861 | 1897.8821
LOM241.1E.12.080.0070 | Software di gestione alberghiera avanzata fino a 80 camere | cad | 3486.9638 | 2756.447
LOM241.1E.12.080.0080 | Software di gestione alberghiera avanzata fino a 200 camere | cad | 6002.1421 | 4744.697
LOM241.1E.12.080.0090 | Software di gestione accessi | cad | 1171.8434 | 926.3429
LOM241.1E.13 - IMPIANTI DI RILEVAZIONE INCENDIO
LOM241.1E | OPERE COMPIUTE IMPIANTI ELETTRICI
LOM241.1E.13 | IMPIANTI DI RILEVAZIONE INCENDIO
LOM241.1E.13.010 | CENTRALI ANALOGICHE
LOM241.1E.13.010.0010 | Centrale di rivelazione analogico/indirizzata equipaggiata di 1 loop per la gestione di max. 128 indirizzi. La centrale dispone di 3 uscite RS232, 3 uscite USB, 1 uscita standard 10/100 Base T per connessione locale su LAN o remota WAN tramite rete Ethernet. La centrale consente il collegamento su rete locale dedicata RS485 (con modulo network opzionale) di 32 elementi indirizzati quali centrali, o pannelli di ripetizione globali. La centrale dispone di pannello di controllo con display grafico, jog dial di navigazione e tasti per la selezione delle funzioni. Memoria di 9999 eventi. La programmazione può essere effettuata tramite programma specifico con PC collegato localmente tramite ingressi USB o remotamente tramite connessione TCP/IP. La Centrale disporre di alimentatore caricabatteria interno 4A con spazio per 2 batterie 12V - 15Ah. moduli di zona a led opzionali (20 o 40 zone). La centrale è conforme alle norme EN54 pt. 2 - 4 | cad | 1588.5899 | 1255.7814 | 17.77%
LOM241.1E.13.010.0020 | Centrale di rivelazione analogico/indirizzata equipaggiata di 2 loops espandibile a 4 loops tramite modulo opzionale. Gestione di max. 128 indirizzi per singolo loop. La centrale dovrà disporre di 3 uscite RS232, 3 uscite USB, 1 uscita standard 10/100 Base T per connessione locale su LAN o remota WAN tramite rete Ethernet. La centrale consente il collegamento su rete locale e dedicata RS485 (con modulo network opzionale) di 32 elementi indirizzati quali centrali, o pannelli di ripetizione globali. La centrale dispone di pannello di controllo con display grafico, jog dial di navigazione e tasti per la selezione delle funzioni. Memoria di 9999 eventi. La programmazione può essere effettuata tramite programma specifico con PC collegato localmente tramite ingressi USB o remotamente tramite connessione TCP/IP. La centrale dispone di alimentatore caricabatteria interno 4A con spazio per 2 batterie 12V - 15Ah. Moduli di zona a led opzionali (20 o 40 zone). La centrale è conforme alle norme EN54 pt.2 - 4. Componenti:
LOM241.1E.13.010.0020.a | - equipaggiamento base | cad | 1793.6557 | 1417.886 | 10.49%
LOM241.1E.13.010.0020.b | - kit di programmazione e configurazione mediante up-download dei dati. Comprensivo di CD , cavi di connessione e instruzioni operative. | cad | 419.1102 | 331.3069 | 11.22%
LOM241.1E.13.010.0020.c | - modulo di espansione per centrale espandibile 9E.13.010.0020. Il modulo dovrà consentire l'espansione di ulteriori 2 loops. Gestione di max. 128 indirizzi per singolo loop. | cad | 645.5329 | 510.2942 | 3.644%
LOM241.1E.13.010.0020.d | - scheda da installarsi allinterno della centrale 1E.13.010.0010 e/o 1E.13.010.0020. La scheda consente il collegamento di massimo 16 indirizzi liberamente associabili a centrali/ripetitori. Il collegamento avviene in modalità RS485. | cad | 430.0043 | 339.9187 | 2.191%
LOM241.1E.13.010.0020.e | - pannello di ripetizione locale o globale con uscite RS232, uscite USB, 1 uscita standard 10/100 Base T per connessione locale su LAN o remota WAN tramite rete Ethernet, possibilità di collegamento su rete locale e dedicata RS485 di 32 elementi indirizzati quali centrali e pannelli di ripetizione globali. Il pannello dispone di display grafico, jog dial di navigazione e tasti per la selezione delle funzioni. La programmazione può essere effettuata tramite programma specifico con PC collegato localmente tramite ingressi USB o remotamente tramite connessione TCP/IP. | cad | 1031.8966 | 815.7149 | 1.823%
LOM241.1E.13.010.0020.f | - kit loop aggiuntivo | cad | 659.0793 | 521.0026 | 3.572%
LOM241.1E.13.010.0020.g | - moduo di comunicazione RS232 | cad | 280.7024 | 221.8954 | 6.708%
LOM241.1E.13.010.0020.h | - chiave attivazione protocollo Modbus o Bacnet su porta Ethernet (protocollo di interscambio dati "aperto", senza alcun proprietario né diritto di utilizzo) Attivazione per singola centrale. | cad | 780.0495 | 616.6296 | 3.02%
LOM241.1E.13.010.0030 | Centrale analogico/indirizzata di rivelazione incendio a multiprocessore sviluppata secondo le attuali normative EN 54-2 e 4. Dotata di 4 loops ampliabile con moduli da 4 loops dotati di proprio microprocessore fino a 16 loops. Ogni loop supporterà minimo 99 rivelatori e 99 moduli di ingresso/uscita. Il numero massimo di punti in conformità alla normativa EN 54-2 dovrà essere di 512 punti per singolo microprocessore, con funzioni che permettono una costante supervisione dell'impianto relativamente alla manutenzione, agli eventuali allarmi intempestivi, ai test automatici verso il campo, al controllo della sensibilità dei rivelatori ed alla loro necessità di pulizia, ecc. La centrale capace di gestire separatamente la rivelazione gas tramite apposito modulo di interfaccia. Operazioni configurabili direttamente dalla tastiera della centrale o da pc tramite l'uscita seriale RS 232 che non dovrà avere chiave di protezione hardware.
LOM241.1E.13.010.0030.a | - versione base | cad | 7743.8962 | 6122.2941 | 4.257%
LOM241.1E.13.010.0030.b | - kit di programmazione e configurazione mediante up-download dei dati. Comprensivo di CD , cavi di connessione e instruzioni operative. | cad | 419.1102 | 331.3069 | 11.22%
LOM241.1E.13.010.0030.c | - scheda aggiuntiva da 4 loops | cad | 3374.9986 | 2667.9385 | 1.393%
LOM241.1E.13.010.0030.d | - pannello remoto di ripetizione con display LCD grafico 320 x 240. Consente il riconoscimento dell'allarme e anche la tacitazione uscite ed il ripristino degli allarmi con codice conforme a EN54-2. Alimentazione 10-30Vcc. Dimensioni indicative 180 x 168 x 55 cm. | cad | 1393.7003 | 1101.721 | 3.378%
LOM241.1E.13.010.0030.e | - scheda interfaccia per rete Ethernet per connessione a sistema di supervisione | cad | 784.3478 | 620.1023 | 6.004%
LOM241.1E.13.010.0040 | Componenti per ampliamenti:
LOM241.1E.13.010.0040.a | - modulo di espansione per 2 loops. Installazione diretta all'interno della centrale su bus di collegamento moduli. | cad | 323.8784 | 256.0261 | 7.269%
LOM241.1E.13.010.0040.b | - scheda 2 interfacce seriali con cavo piatto per collegamento pannelli annunciatori, terminale grafico, sistema integrato | cad | 1585.3534 | 1253.2228 | 1.485%
LOM241.1E.13.010.0040.c | - kit di programmazione | cad | 389.3681 | 307.7958 | 6.045%
LOM241.1E.13.010.0050 | Interfacce speciali gas per centrali analogiche:
LOM241.1E.13.010.0050.a | - interfaccia per singolo sensore completa di contenitore | cad | 166.2297 | 131.4047 | 28.3%
LOM241.1E.13.010.0050.b | - interfaccia per massimo 4 sensori senza contenitore | cad | 264.4906 | 209.08 | 35.58%
LOM241.1E.13.010.0060 | Centrale di rivelazione incendio analogico/indirizzata ad intelligenza distribuita tramite box-remoti aventi ciascuno capacità massima di 2-4 loops collegati su di una linea Bus ad anello chiuso, ogni loops è capace di supportare fino a 159 rivelatori e 159 moduli di ingresso/uscita per linea. Dotata di display touchscreen a 7" retroilluminato a led. Linea Bus con capacità di collegamento fino a 7 display, per la gestione e la supervisione dell'intero sistema installabili sia sul campo che sui singoli box. Caratteristiche tecniche:
LOM241.1E.13.010.0060.a | - completa a 2 loops | cad | 5387.4974 | 4258.8201 | 5.238%
LOM241.1E.13.010.0060.b | - completa a 4 loops | cad | 6480.6745 | 5122.9773 | 6.535%
LOM241.1E.13.010.0060.c | - centrale a 2 loops senza display | cad | 3558.2766 | 2812.82 | 7.932%
LOM241.1E.13.010.0060.d | - centrale a 4 loops senza display | cad | 4651.4417 | 3676.9677 | 9.104%
LOM241.1E.13.010.0060.e | - display | cad | 1888.7378 | 1493.0484 | 2.488%
LOM241.1E.13.010.0060.f | - scheda opzionale per la connessione del display alla rete del sistema | cad | 364.7818 | 288.3602 | 12.9%
LOM241.1E.13.010.0060.g | - scheda aggiuntiva da 2 loops | cad | 974.1386 | 770.0571 | 4.829%
LOM241.1E.13.010.0060.h | - kit di programmazione e configurazione mediante up-download dei dati. Comprensivo di CD , cavi di connessione e instruzioni operative. | cad | 427.029 | 337.5667 | 11.02%
LOM241.1E.13.010.0070 | Centrale analogico/indirizzata di rivelazione incendio a multiprocessore, in versione RACK 19" sviluppata secondo le attuali le normative EN 54-2 e 4, dotata di 4 loops ampliabile con moduli da 4 loops dotati di proprio microprocessore fino a 16 loops. Ogni loops supporterà 99 rivelatori e 99 moduli di ingresso/uscita. Il numero massimo di punti in conformità alla normativa EN 54-2 dovrà essere di 512 punti per singolo microprocessore, con funzioni che permettono una costante supervisione dell'impianto relativamente alla manutenzione, agli eventuali allarmi intempestivi, ai test automatici verso il campo, al controllo della sensibilità dei rivelatori ed alla loro necessità di pulizia, ecc.. La centrale è capace di gestire separatamente la rivelazione gas tramite apposito modulo di interfaccia. Operazioni configurabili direttamente dalla tastiera della centrale o da pc tramite l'uscita seriale RS 232 che non dovrà avere chiave di protezione hardware. Con le seguenti caratteristiche:
LOM241.1E.13.010.0070.a | - 4 loop | cad | 4890.6524 | 3866.0638 | 7.698%
LOM241.1E.13.010.0070.b | - 8 loop | cad | 7510.1468 | 5936.7758 | 7.514%
LOM241.1E.13.010.0070.c | - 12 loop | cad | 9637.6213 | 7618.5457 | 6.831%
LOM241.1E.13.010.0070.d | - 16 loop | cad | 11763.5933 | 9299.1279 | 6.402%
LOM241.1E.13.010.0080 | Componenti per ampliamenti:
LOM241.1E.13.010.0080.a | - Cestello porta schede per ampliamento linee 3 slot, completo di cavo flat per 3 schede | cad | 441.5259 | 349.0265 | 10.65%
LOM241.1E.13.010.0080.b | - scheda 2 interfacce seriali con cavo piatto per collegamento pannelli annunciatori, terminale grafico, sistema integrato | cad | 464.6426 | 367.3003 | 10.12%
LOM241.1E.13.020 | RIVELATORI E ACCESSORI PER CENTRALI ANALOGICHE
LOM241.1E.13.020.0010 | Rivelatori a basso profilo, tipologie:
LOM241.1E.13.020.0010.a | - sensore ottico di fumo ad effetto Tyndall di tipo analogico/indirizzato. Equipaggiato di 2 led per la segnalazione delle condizioni di allarme oltre ad una uscita elettronica per il collegamento di una segnalazione remota a basso assorbimento. Il sensore dispone di camera ottica rimovibile e sostituibile localmente senza l'ausilio di attrezzature particolari e senza necessità di ricalibratura. Conforme alle norme EN54 pt.7, con dichiarazione DOP. | cad | 105.7746 | 83.6249 | 11.12%
LOM241.1E.13.020.0010.b | - sensore multicriterio ottico/termico di tipo analogico/indirizzato. Equipaggiato di 2 led per la segnalazione delle condizioni di allarme oltre ad una uscita elettronica per il collegamento di una segnalazione remota a basso assorbimento. Il sensore dispone di camera ottica rimovibile e sostituibile localmente senza l'ausilio di attrezzature particolari e senza necessità di ricalibratura. | cad | 151.7245 | 119.9383 | 7.749%
LOM241.1E.13.020.0010.c | - sensore termico di tipo analogico/indirizzato da 58° o 78°C. Equipaggiato di 2 led per la segnalazione delle condizioni di allarme oltre ad una uscita elettronica per l'attivazione di una segnalazione remota a basso assorbimento. Conforme alle norme EN 54 pt.5. | cad | 111.5268 | 88.162 | 10.54%
LOM241.1E.13.020.0010.d | - rivelatore termovelocimetrico analogico indirizzato costituito da un doppio termistore. Intervento con veloce incremento di temperatura (10°C al minuto) od al raggiungimento di 58°C. Dotato di protocollo digitale avanzato che garantisce maggiori possibilità di gestione, capacità e flessibilità. Doppio led tricolore (rosso, verde e giallo) per visualizzazione a 360° programmabile lampeggiante o fisso. Dotato di isolatore di corto circuito. Certificato CPR in accordo alle Normative EN54 parte 5 e 17. Alimentazione 15-32Vcc. Temperatura di funzionamento da -30 a +70°C. Umidità relativa sino a 93% senza condensa. | cad | 132.6696 | 104.8754 | 17.74%
LOM241.1E.13.020.0020 | Rivelatori a sicurezza intrinseca, tipologie:
LOM241.1E.13.020.0020.a | - rivelatore a sicurezza intrinseca ottico analogico indirizzato costituito da una camera ottica sensibile alladiffusione della luce. Da impiegarsi in tutte le aree classificate soggette a rischio d'esplosione. Differenti soglied'allarme programmabili da centrale. Doppio led di visualizzazione allarmi a 360°. Indirizzamento a mezzo diselettori rotanti. Omologato Baseefa per classe d'impiego EExia IICT5. Alimentazione 15-28Vcc. Temperatura difunzionamento da -10°C a +60°C. Umidità relativa sino a 93% senza condensa | cad | 556.3059 | 439.7602 | 2.109%
LOM241.1E.13.020.0020.b | - modulo d'ingresso per rivelatori e pulsanti a sicurezza intrinseca utilizzabile con centrali analogiche indirizzate. I rivelatori possono essere collegati su una linea a due conduttori sino ad un massimo di dieci. Necessita di essere utilizzata in abbinamento alla barriera a sicurezza intrinseca. Indirizzamento a mezzo di selettori rotanti con numerazione da 01 a 99. Alimentazione 15-28Vcc. Temperatura di funzionamento da 0°C a +60°C. Umidità relativa sino a 95% senza condensa. | cad | 549.581 | 434.4441 | 2.14%
LOM241.1E.13.020.0020.c | - barriera a sicurezza intrinseca da utilizzare, con modulo 9E.13.020.0020.b , per rivelatori indirizzati e pulsanti a sicurezza intrinseca in zone classificate a rischio d'esplosività. | cad | 518.2672 | 409.7401 | 2.273%
LOM241.1E.13.020.0030 | Camera di analisi per condotte di ventilazione con custodia in ABS, è previsto l'utilizzo di un unico tubo di campionamento con lunghezza di 600 mm. in grado di prelevare e reimmettere l'aria in condotta. L'unità dovrà essere in grado di monitorare un flusso di aria tra 0,2 m/s e 20 m/s. Escluso rivelatore e base. Protezione IP54. Adatta per l'utilizzo con rivelatori convenzionali e analogici. Componenti / accessori:
LOM241.1E.13.020.0030.a | - camera di analisi completa | cad | 240.7284 | 190.2959 | 4.88%
LOM241.1E.13.020.0030.b | - tubo di estensione 1,5 mt. | cad | 91.4749 | 72.311 | 12.85%
LOM241.1E.13.020.0030.c | - staffa per installazione su condotte circolari dell'unità di analisi. | cad | 59.8702 | 47.3331 | 7.861%
LOM241.1E.13.020.0030.d | - custodia in acciaio galvanizzato per utilizzo della camera di analisi in esterno | cad | 485.9506 | 384.1907 | 0.9731%
LOM241.1E.13.020.0040 | Basi ed accessori:
LOM241.1E.13.020.0040.a | - base standard | cad | 27.6448 | 21.8507 | 59.55%
LOM241.1E.13.020.0040.b | - controbase in plastica con ingresso tubi | cad | 18.3197 | 14.4835 | 51.37%
LOM241.1E.13.020.0040.c | - base con isolatore | cad | 47.587 | 37.622 | 19.78%
LOM241.1E.13.020.0040.d | - anello adattatore | cad | 24.8778 | 19.6612 | 37.83%
LOM241.1E.13.020.0040.e | - cappuccio antiacqua per zoccolo | cad | 16.7504 | 13.238 | 56.18%
LOM241.1E.13.020.0050 | Pulsanti manuali indirizzabili:
LOM241.1E.13.020.0050.a | - pulsante indirizzato manuale da interno a rottura vetro, provvisto di led rosso per la segnalazione locale di allarme, doppio isolatore per protezione della linea di comunicazione. Fornito con chiave di test, certificato CPR in accordo alla Normativa EN 54 parte 11 e 17. Alimentazione 15-28Vcc., corrente a riposo di 200 microA ed in allarme di 5mA con led attivo. Temperatura di funzionamento da 0°C a +50°C. Umidità relativa sino a 95%. Grado di protezione IP24D. | cad | 128.2542 | 101.385 | 7.341%
LOM241.1E.13.020.0050.b | - membrana plastica da utilizzare al posto del vetrino per rendere riarmabile il pulsante | cad | 14.5961 | 11.5437 | 64.47%
LOM241.1E.13.020.0050.c | - vetro di ricambio per pulsante, confezione da 10 pezzi | cad | 35.9235 | 28.3942 | 26.2%
LOM241.1E.13.020.0050.d | - base relè | cad | 77.9311 | 61.6046 | 12.08%
LOM241.1E.13.020.0050.e | - kit per montaggio incassato | cad | 15.3936 | 12.1628 | 30.57%
LOM241.1E.13.020.0050.f | - anello adattatore | cad | 13.6786 | 10.8142 | 34.4%
LOM241.1E.13.020.0050.g | - cappuccio antiacqua per zoccolo | cad | 35.1112 | 27.7588 | 13.4%
LOM241.1E.13.020.0050.h | - pulsante indirizzato manuale da esterno a rottura vetro, provvisto di led rosso per la segnalazione locale di allarme, isolatore per protezione della linea di comunicazione. Fornito con chiave di test. Certificato CPR in accordo alla Normativa EN 54 parte 11 e 17. Alimentazione 15-28Vcc., corrente a riposo di 200 microA ed in allarme di 5mA con led attivo. Temperatura di funzionamento da 0°C a +50°C. Umidità relativa sino a 95%. Grado di protezione IP67. | cad | 375.4658 | 296.8059 | 2.509%
LOM241.1E.13.020.0050.i | - mascherina di copertura in plastica per avvisatori manuali, da posizionare frontalmente tramite semplici agganci al fine di proteggere la manovra di attivazione. | cad | 12.8207 | 10.1336 | 36.7%
LOM241.1E.13.020.0050.j | - membrana resettabile per pulsanti manuali | cad | 8.6892 | 6.8704 | 54.15%
LOM241.1E.13.020.0060 | Interfacce analogiche:
LOM241.1E.13.020.0060.a | - modulo di ingresso, interfaccia per rivelatori di fumo convenzionali a 2 fili | cad | 150.2006 | 118.7337 | 15.67%
LOM241.1E.13.020.0060.b | - modulo di ingresso miniaturizzato | cad | 109.6922 | 86.7118 | 2.14%
LOM241.1E.13.020.0060.c | - modulo 4 ingressi | cad | 151.4054 | 119.6861 | 3.112%
LOM241.1E.13.020.0060.d | - modulo 4 ingressi- 4 relé | cad | 272.6798 | 215.5535 | 0.8605%
LOM241.1E.13.020.0060.e | - modulo per 1 linea controllata di avvisatori acustici | cad | 207.6602 | 164.1556 | 1.127%
LOM241.1E.13.020.0060.f | - modulo 1 ingresso | cad | 207.6602 | 164.1556 | 1.127%
LOM241.1E.13.020.0060.g | - modulo 2 ingressi + 2 uscite | cad | 208.0055 | 164.4285 | 1.127%
LOM241.1E.13.020.0060.h | - modulo 2 ingressi + 1 uscita | cad | 165.9355 | 131.1721 | 1.413%
LOM241.1E.13.020.0070 | Interfacce analogiche
LOM241.1E.13.020.0070.a | - modulo di ingresso, interfaccia per rivelatori di fumo convenzionali a 2 fili | cad | 173.0511 | 136.797 | 8.157%
LOM241.1E.13.020.0070.b | - modulo di ingresso miniaturizzato | cad | 92.4569 | 73.0872 | 15.27%
LOM241.1E.13.020.0070.c | - modulo di ingresso micro con uscita per LED | cad | 97.6138 | 77.1637 | 14.47%
LOM241.1E.13.020.0070.d | - modulo 10 ingressi | cad | 460.2138 | 363.7993 | 5.115%
LOM241.1E.13.020.0070.e | - modulo 10 uscite relè | cad | 543.4016 | 429.5593 | 4.329%
LOM241.1E.13.020.0070.f | - modulo 5 ingressi - 5 uscite | cad | 472.211 | 373.2831 | 4.983%
LOM241.1E.13.020.0070.g | - modulo 1 uscita | cad | 118.1675 | 93.4115 | 11.94%
LOM241.1E.13.020.0070.h | - modulo 1 ingresso | cad | 104.4544 | 82.5712 | 13.51%
LOM241.1E.13.020.0070.i | - modulo 2 ingressi | cad | 132.7247 | 104.919 | 14.18%
LOM241.1E.13.020.0070.j | - modulo 2 ingressi + 1 uscita | cad | 154.1572 | 121.8614 | 12.21%
LOM241.1E.13.020.0070.k | - modulo d'isolamento | cad | 85.7061 | 67.7507 | 5.493%
LOM241.1E.13.020.0070.l | - box per montaggio | cad | 20.5195 | 16.2226 | 22.93%
LOM241.1E.13.020.0070.m | - accessorio per montaggio su guida DIN | cad | 16.2515 | 12.8437 | 28.96%
LOM241.1E.13.020.0070.n | - accessorio per montaggio su pannello | cad | 16.2515 | 12.8437 | 28.96%
LOM241.1E.13.020.0080 | Interfaccia speciale per chiamata operatore, fornisce 2 ingressi per contatti e 1 uscita per segnalatore ottico/acustico, telealimentato da loop | cad | 165.2524 | 130.6321 | 14.24%
LOM241.1E.13.020.0090 | Segnalatori acustici indirizzabili
LOM241.1E.13.020.0090.a | - Sirena elettronica indirizzabile alimentata da loop o con alimentazione esterna | cad | 158.3811 | 125.2154 | 14.86%
LOM241.1E.13.020.0090.b | - supporto di montaggio per sirena, IP54 di colore rosso | cad | 13.6786 | 10.8142 | 34.4%
LOM241.1E.13.020.0090.c | - supporto di montaggio per sirena di colore rosso | cad | 17.0888 | 13.5135 | 27.54%
LOM241.1E.13.020.0095 | Barriera di rivelazione fumi con emissione ad infrarossi con tipologia di funzionamento a riflessione. Autoreset e soglie di allarme regolabili. Connessione diretta al loop di rivelazione; il collegamento ai 2 conduttori del loop fornisce sia alimentazione all'apparato, che l'indirizzo dell'elemento per provvedere alla trasmissione delle segnalazioni di allarme e guasto. L'unità è fornita completa di prisma di riflessione. Conforme alle norme EN 54 pt.12, con dichiarazione DOP. Portata / accessori:
LOM241.1E.13.020.0095.a | - da 5 a 50 mt. in lunghezza per 15 mt. in larghezza | cad | 1193.1454 | 943.1821 | 0.3893%
LOM241.1E.13.020.0095.b | - da 5 a 100 mt. in lunghezza per 15 mt. in larghezza | cad | 1503.5893 | 1188.732 | 0.3176%
LOM241.1E.13.020.0095.c | - riflettore a lungo raggio 70-100 m | cad | 306.6317 | 242.3925 | 1.536%
LOM241.1E.13.020.0095.d | - supporto di montaggio girevole | cad | 291.7658 | 230.6132 | 1.608%
LOM241.1E.13.030 | CENTRALI CONVENZIONALI
LOM241.1E.13.030.0010 | Centrale convenzionale, conforme alla norma EN54
LOM241.1E.13.030.0010.a | - centrale a 2 zone di rivelazione incendio, batterie escluse | cad | 448.4297 | 354.4839 | 10.49%
LOM241.1E.13.030.0010.b | - centrale a 4 zone di rivelazione incendio, batterie escluse | cad | 573.7515 | 453.5509 | 16.4%
LOM241.1E.13.030.0010.c | - centrale a 8 zone di rivelazione incendio, batterie escluse | cad | 698.1624 | 551.8979 | 13.48%
LOM241.1E.13.030.0010.d | - centrale a 16 zone di rivelazione incendio, batterie escluse | cad | 698.1624 | 551.8979 | 13.48%
LOM241.1E.13.030.0020 | Centrale convenzionale con opzione di spegnimento, conforme alla norma EN54
LOM241.1E.13.030.0020.a | - centrale a 12 zone con display a cristalli liquidi, software multilingue, batterie escluse | cad | 1527.041 | 1207.1269 | 12.32%
LOM241.1E.13.030.0020.b | - scheda per centrale , fornisce 2 canali di spegnimento | cad | 208.0283 | 164.4465 | 22.62%
LOM241.1E.13.030.0020.c | - scheda per 16 relè programmabili | cad | 267.5348 | 211.4864 | 35.18%
LOM241.1E.13.040 | RIVELATORI E ACCESSORI PER CENTRALI CONVENZIONALI
LOM241.1E.13.040.0010 | Rivelatori a basso profilo:
LOM241.1E.13.040.0010.a | - ottico di fumo | cad | 65.6702 | 51.9124 | 17.91%
LOM241.1E.13.040.0010.b | - ottico di fumo con relè | cad | 94.3726 | 74.6016 | 12.46%
LOM241.1E.13.040.0010.c | - ottico termico multicriteria | cad | 83.8398 | 66.2834 | 14.03%
LOM241.1E.13.040.0010.d | - termovelocimetrico + max temperatura 57°C | cad | 63.2535 | 49.9959 | 18.58%
LOM241.1E.13.040.0010.e | - termovelocimetrico + max temperatura 57°C e relè | cad | 97.8377 | 77.3408 | 24.06%
LOM241.1E.13.040.0020 | Accessori per rivelatori basso profilo:
LOM241.1E.13.040.0020.a | - base per rivelatori | cad | 13.3023 | 10.5218 | 35.37%
LOM241.1E.13.040.0020.b | - controbase ingresso tubi- in plastica | cad | 12.3709 | 9.7781 | 38.03%
LOM241.1E.13.040.0020.c | - anello adattatore | cad | 18.9191 | 14.9573 | 24.87%
LOM241.1E.13.040.0020.d | - cappuccio antiacqua per zoccolo | cad | 10.8017 | 8.5337 | 43.56%
LOM241.1E.13.040.0030 | Rivelatori a sicurezza intrinseca:
LOM241.1E.13.040.0030.a | - multicriterio ottico/termico a sicurezza intrinseca | cad | 292.4849 | 231.2095 | 4.022%
LOM241.1E.13.040.0030.b | - termovelocimetrico a sicurezza intrinseca | cad | 216.3567 | 171.0301 | 5.432%
LOM241.1E.13.040.0030.c | - ottico di fumo a sicurezza intrinseca | cad | 68.8915 | 54.4522 | 17.06%
LOM241.1E.13.040.0030.d | - barriera a sicurezza intrinseca | cad | 813.4067 | 642.9985 | 2.897%
LOM241.1E.13.040.0040 | Camera di analisi per condotte per la campionatura della corrente d'aria nelle condotte, possibilità di montaggio di rivelatori di fumo ottici, controllo costante della sensibilità e verifica degli allarmi della centrale, range dell'aria nel canale 2-20 m/s, contenitore in plastica robusta, coperchio trasparente per ispezione dei filcamera di analisi per condotte di ventilazione con custodia in ABS. E' previsto l'utilizzo di un unico tubo di campionamento con lunghezza di 600 mm. in grado di prelevare e reimmettere l'aria in condotta. L'unità dovrà essere in grado di monitorare un flusso di aria tra 0,2 m/s e 20 m/s. Escluso rivelatore e base. Protezione IP54. Adatta per l'utilizzo con rivelatori convenzionali e analogici.
LOM241.1E.13.040.0040.a | - camera di analisi | cad | 262.5976 | 207.5836 | 17.92%
LOM241.1E.13.040.0040.b | - tubo di campionamento cm 150 | cad | 21.6146 | 17.0884 | 43.54%
LOM241.1E.13.040.0050 | Rivelatori termici speciali
LOM241.1E.13.040.0050.a | - termico ADPE, temperatura a richiesta | cad | 492.3434 | 389.1978 | 2.386%
LOM241.1E.13.040.0050.b | - termico IP66, temperatura a richiesta | cad | 440.0229 | 347.8384 | 2.672%
LOM241.1E.13.040.0050.c | - termico, temperatura 57°C | cad | 234.9756 | 185.7484 | 5.003%
LOM241.1E.13.040.0050.d | - termico, temperatura 90°C | cad | 234.9756 | 185.7484 | 5.003%
LOM241.1E.13.040.0050.e | - termico, temperatura a richiesta (max 110°C) | cad | 246.1484 | 194.604 | 4.778%
LOM241.1E.13.040.0050.f | - termico ADPE, temperatura 57°C | cad | 268.5419 | 212.2825 | 4.38%
LOM241.1E.13.040.0050.g | - termico ADPE, temperatura 90°C | cad | 268.5419 | 212.2825 | 4.38%
LOM241.1E.13.040.0050.h | - termico ADPE, temperatura a richiesta (max 110°C) | cad | 297.6415 | 235.2858 | 3.95%
LOM241.1E.13.040.0050.i | - sonda IP67, temp. 57°C | cad | 186.455 | 147.3928 | 12.63%
LOM241.1E.13.040.0050.j | - sonda IP67, temperatura a richiesta (max 110°C) | cad | 201.3709 | 159.1838 | 11.69%
LOM241.1E.13.040.0060 | Cavo termosensibile :
LOM241.1E.13.040.0060.a | - tarato per 68°C | m | 18.6124 | 14.7131 | 50.56%
LOM241.1E.13.040.0060.b | - tarato per 105°C | m | 17.1168 | 13.5324 | 54.98%
LOM241.1E.13.040.0070 | Sonde antiallagamento:
LOM241.1E.13.040.0070.a | - rilevatore puntiforme allagamento autonomo | cad | 79.646 | 62.9526 | 11.81%
LOM241.1E.13.040.0070.b | - rivelatore puntiforme antiallagamento | cad | 66.5292 | 52.5851 | 14.14%
LOM241.1E.13.040.0070.c | - interfaccia per rilevatore puntiforme antiallagamento | cad | 66.5292 | 52.5851 | 14.14%
LOM241.1E.13.040.0080 | Rivelatori lineari:
LOM241.1E.13.040.0080.a | - barriera lineare di rivelazione fumi con emissione ad infrarossi composta da unità di trasmissione ed unità di ricezione separate. Portata 5-120 mt. in lunghezza per una larghezza massima di 15 mt. Autoreset e soglie di allarme regolabili. Unità di controllo separata dal gruppo ottico costituita da una centralina con display LDC per la segnalazione delle condizione di allarme e di guasto su uscite a relè per ogni unità ottica ad essa collegata e relativa programmazione. Il gruppo ottico è dotato di un sistema laser e di un sistema meccanico di regolazione che consente un movimento fino a 10° per facilitarne l'allineamento. Alimentazione 12/36Vcc. Conforme alle norme EN 54 pt. 12. | cad | 1383.5246 | 1093.6771 | 0.6761%
LOM241.1E.13.040.0080.b | - barriera lineare di rivelazione fumi supplementare all'articolo 1E.13.040.0080.a collegabile all'unità di controllo separata dal gruppo ottico con emissione ad infrarossi composta da unità di trasmissione ed unità di ricezione. Portata 5-120 mt. in lunghezza per una larghezza massima di 15 mt. Autoreset e soglie di allarme regolabili. Collegamento diretto verso una unità principale. Il gruppo ottico è dotato di un sistema laser e di un sistema meccanico di regolazione che consente un movimento fino a 10° per facilitarne lallineamento. Alimentazione 12/36Vcc. Conforme alle norme EN 54 pt. 12. | cad | 1139.1299 | 900.4829 | 0.8298%
LOM241.1E.13.040.0080.c | - rivelatore lineare di fumo convenzionale costituito da trasmettitore e ricevitore separati. Raggio di protezione compreso tra i 5 ed i 200 metri. Regolazione dell'intensità del fascio, in funzione della distanza a mezzo di trimer. Controllo automatico del guadagno per compensazione perdita del segnale a causa impolveramento. Completo d'interfaccia relè che permette la segnalazione di allarme e guasto . Certificato CPR in accordo alla normativa EN 54 parte 12. Tensione di funzionamento 24Vcc. Temperatura di funzionamento da -20°C a +55°C. Umidità relativa sino a 95% (senza condensa). Grado di protezione IP 44. | cad | 1504.203 | 1189.0734 | 0.6249%
LOM241.1E.13.040.0080.d | - barriera lineare di rivelazione fumi con emissione ad infrarossi con tipologia di funzionamento a riflessione con unità di trasmissione e ricezione ospitati in un unica unità . Portata da 5 a 50 mt. in lunghezza per 15 mt. in larghezza. Autoreset e soglie di allarme regolabili. Segnalazione separata per la condizione di allarme e di guasto su uscite a relè. Alimentazione 12/24Vcc. Completa di prisma di riflessione. Conforme alle norme EN 54 pt. 12, con dichiarazione DOP. | cad | 985.9834 | 779.4205 | 0.9527%
LOM241.1E.13.040.0080.e | - barriera lineare di rivelazione fumi con emissione ad infrarossi con tipologia di funzionamento a riflessione con unità di trasmissione e ricezione ospitati in un unica unità. Portata da 50 a 100 mt. in lunghezza per 15 mt. in larghezza. Autoreset e soglie di allarme regolabili. Segnalazione separata per la condizione di allarme e di guasto su uscite a relè. Alimentazione 12/24Vcc. Completa di prisma di riflessione. Conforme alle norme EN54 pt.12, con dichiarazione DOP. | cad | 1145.1947 | 905.2771 | 0.8195%
LOM241.1E.13.040.0080.f | - barriera lineare Unità Ricevente tecnologia OSID (Open-area Smoke Imaging Detection) con 7°, con duplice fascio luminoso(UV ed IR), dotato di un elemento sensibile con un effettivo campo visivo in grado di ricevere i segnali dai diversi emettitori (max fino a 7) installati spazialmente nell'area da proteggere. Ciascun emettitore genera 2 fasci luminosi nelle frequenze UV ed IR, codificati attraverso un codice univoco riconosciuto dal ricevitore. Tensione di alimentazione da 20 a 30 VCC (24 V CC nominali). Caratteristiche: | cad | 1269.4901 | 1003.5327 | 0.7376%
LOM241.1E.13.040.0080.g | - barriera lineare Unità Ricevente tecnologia OSID (Open-area Smoke Imaging Detection) con 80°, con duplice fascio luminoso(UV ed IR), dotato di un elemento sensibile con un effettivo campo visivo in grado di ricevere i segnali dai diversi emettitori (max fino a 7) installati spazialmente nell'area da proteggere. Ciascun emettitore genera 2 fasci luminosi nelle frequenze UV ed IR, codificati attraverso un codice univoco riconosciuto dal ricevitore. Tensione di alimentazione da 20 a 30 VCC (24 V CC nominali). Caratteristiche: | cad | 1440.9842 | 1139.0989 | 0.6557%
LOM241.1E.13.040.0080.h | - barriera linerare Unita Emettitore tecnologia OSID versione ad alimentazione a batteria( durata 3 anni) da integrare all'art. 1E.13.040.0080.g/f. Emettitore che genera 2 fasci luminosi nelle frequenze UV ed IR codificati attraverso un codice univoco riconosciuto dal ricevitore. Certificato secondo (305/2011/EU - CPR). | cad | 640.6987 | 506.4728 | 1.465%
LOM241.1E.13.040.0080.i | - barriera linerare Unita Emettitore tecnologia OSID versione ad alimentazione 24Vdc da integrare all'art. 1E.13.040.0080.g/f. Emettitore che genera 2 fasci luminosi nelle frequenze UV ed IR codificati attraverso un codice univoco riconosciuto dal ricevitore. Certificato secondo (305/2011/EU - CPR). | cad | 640.6987 | 506.4728 | 1.465%
LOM241.1E.13.040.0080.j | - kit di installazione per barriere lineari a tecnologia OSID, strumento di allineamento a Laser, filtri di test , cavo x PC , panno per pulizia, manuale. | cad | 571.6281 | 451.8724
LOM241.1E.13.040.0080.k | - barriera ad infrarossi per rivelazione incendi a riflessione. Completa di prisma per una portata da 50 - 100 mt. Basso assorbimento con alimentazione a 12/24Vcc. Elettronica di controllo separata dal gruppo ottico con uscite singole a relè per allarme e guasto. Gruppo ottico motorizzato per la compensazione di piccoli movimenti strutturali. Approvazione EN 54 pt. 12 | cad | 1182.6643 | 934.8969 | 0.799%
LOM241.1E.13.040.0080.l | - barriera di rivelazione fumi con emissione ad infrarossi con tipologia di funzionamento a riflessione. Portata da 50 a 100 mt. in lunghezza per 15 mt. in larghezza. Autoreset e soglie di allarme regolabili. La barriera dispone di elettronica separata dal gruppo ottico con la segnalazione separata per la condizione di allarme e di guasto su uscite a relè. Il gruppo ottico è motorizzato ed in grado di compensare autonomamente eventuali piccoli disallineamenti dovuti a spostamenti strutturali. Alimentazione 12/24Vcc. Completa di prisma di riflessione. Conforme alle norme EN 54 pt. 12, con dichiarazione DOP. | cad | 1426.1804 | 1127.3965 | 0.6557%
LOM241.1E.13.040.0080.m | - Catarifrangente 10 x 10 cm per barriere lineari | cad | 133.0031 | 105.1391 | 2.948%
LOM241.1E.13.040.0090 | Rivelatori lineari in esecuzione ADPE
LOM241.1E.13.040.0090.a | - ottico di fumo composto da unità di trasmissione e unità di ricezione, portata massima 100 m, custodia per installazione in ambienti con rischio di esplosione, completo d accessori di montaggio, conforme norma EN54 | cad | 5611.7608 | 4436.1004 | 0.4201%
LOM241.1E.13.040.0100 | Rivelatori di fiamma:
LOM241.1E.13.040.0100.a | - UV 24 Vcc IP55, completo di scheda relè allarme/guasto | cad | 2280.5888 | 1802.8068 | 1.035%
LOM241.1E.13.040.0100.b | - UV 24 Vcc antideflagrante, completo di scheda relè allarme/guasto | cad | 3781.1071 | 2988.9674 | 0.6249%
LOM241.1E.13.040.0110 | Accessori per rivelatori di fiamma:
LOM241.1E.13.040.0110.a | - supporto di montaggio orientabile | cad | 342.0148 | 270.3629 | 2.754%
LOM241.1E.13.040.0120 | Rivelatori di scintilla - 24 Vcc | cad | 1980.4688 | 1565.5618 | 1.188%
LOM241.1E.13.040.0130 | Supporto per Rivelatori di scintilla - 24 Vcc | cad | 336.0662 | 265.6606 | 1.403%
LOM241.1E.13.040.0140 | Elettromagneti:
LOM241.1E.13.040.0140.a | - elettromagnete in contenitore metallico per montaggio a muro completo di controplacca articolata. Alimentazione a 24Vcc con forza di tenuta di 40daN ed assorbimento di 1,6 W. Protezione IP42. | cad | 81.9594 | 64.7889 | 28.71%
LOM241.1E.13.040.0140.b | - elettromagnete in contenitore metallico per montaggio a muro completo di controplacca articolata e pulsante di sblocco. Alimentazione a 24Vcc con forza di tenuta di 40daN ed assorbimento di 1,6 W. Protezione IP42. | cad | 95.4208 | 75.4212 | 24.66%
LOM241.1E.13.040.0140.c | - elettromagnete montato su base metallica quadrata completo di controplacca fissa. Alimentazione a 24Vcc con forza di tenuta di 40daN ed assorbimento di 1,6 W. Protezione IP30. | cad | 76.5626 | 60.5301 | 30.75%
LOM241.1E.13.040.0140.d | - elettromagnete per porta tagliafuoco per installazione ad incasso completo di controplacca articolata e di pulsante di sblocco. Forza di ritenuta 40 daN, Alimentazione 24Vcc. Protezione IP42. Box da incasso escluso. | cad | 93.0674 | 73.561 | 25.29%
LOM241.1E.13.040.0140.e | - elettromagnete per porta tagliafuoco in contenitore di alluminio rinforzato completo di controplacca articolata e di pulsante di sblocco. Forza di ritenuta 40 daN, Alimentazione 24Vcc. Protezione IP52 | cad | 103.8416 | 82.0869 | 22.66%
LOM241.1E.13.040.0140.f | - elettromagnete in contenitore di alluminio rinforzato per montaggio a superficie completo di controplacca piatta e pulsante di sblocco. Alimentazione a 24Vcc con forza di tenuta di 40daN ed assorbimento di 1,6 W. Protezione IP52. | cad | 129.7301 | 102.5517 | 18.14%
LOM241.1E.13.040.0140.g | - estensione in allumino rinforzato per elettromagnete Lunghezza di 40 mm. | cad | 34.0615 | 26.9192 | 27.63%
LOM241.1E.13.040.0140.h | - estensione in allumino rinforzato per elettromagnete. Lunghezza di 150 mm. | cad | 36.6243 | 28.9481 | 25.69%
LOM241.1E.13.040.0140.i | - estensione in allumino rinforzato per elettromagnete. Lunghezza di 250 mm. | cad | 39.522 | 31.2422 | 23.81%
LOM241.1E.13.040.0140.l | - elettromagnete in contenitore metallico antideflagrante completo di controplacca piatta. Alimentazione a 24Vcc con forza di tenuta di 50daN ed assorbimento di 1,6 W. | cad | 1550.6131 | 1225.7606 | 0.6044%
LOM241.1E.13.040.0140.m | - colonnina standard per fissaggio elettromagneti standard. Possibilità di fissaggio a parete o pavimento. | cad | 66.1741 | 52.3106 | 14.22%
LOM241.1E.13.040.0140.n | - piastra di ancoraggio fissa per elettromagnete. | cad | 66.1741 | 52.3106 | 14.22%
LOM241.1E.13.040.0140.o | - piastra di ancoraggio con rotazione fino a 120° per elettromagnete. | cad | 48.225 | 38.1265 | 19.52%
LOM241.1E.13.040.0140.p | - elettromagnete per montaggio a pavimento. IP40 Alimentazione a 24Vcc con forza di tenuta di 490N. Completo di pulsante di sblocco. | cad | 239.8442 | 189.6199 | 9.818%
LOM241.1E.13.040.0150 | Pulsanti manuali d'allarme a rottura vetro:
LOM241.1E.13.040.0150.a | - convenzionale a 1 scambio | cad | 34.1436 | 26.9873 | 34.43%
LOM241.1E.13.040.0150.b | - convenzionale a 2 scambi | cad | 43.1498 | 34.1099 | 27.24%
LOM241.1E.13.040.0150.c | - vetro di ricambio per pulsante, confezione da 10 pezzi | cad | 29.9649 | 23.6901 | 15.7%
LOM241.1E.13.040.0150.d | - a 1 scambio IP65, rottura vetro | cad | 203.3286 | 160.7314 | 2.314%
LOM241.1E.13.040.0160 | Segnalatori ottico/acustici:
LOM241.1E.13.040.0160.a | - sirena piezo-elettronica multitono da interno con base a basso profilo. Trimmer per la regolazione del volume e dispositivo di bloccaggio. Attivazione remota selezionabile su 2 toni. Tensione di alimentazione da 17 a 60 Vcc. Protezione IP21. EN54 CPD | cad | 85.2857 | 67.4184 | 27.6%
LOM241.1E.13.040.0160.b | - sirena piezo-elettronica multitono da esterno con base ad alto profilo. Trimmer per la regolazione del volume e dispositivo di bloccaggio. Attivazione remota selezionabile su 2 toni. Tensione di alimentazione da 17 a 60 Vcc. Protezione IP65. EN54 CPD | cad | 85.2857 | 67.4184 | 27.6%
LOM241.1E.13.040.0160.c | - sirena piezo-elettronica multitono da interno con lampeggiante e base a basso profilo. Trimmer per la regolazione del volume e dispositivo di bloccaggio.- sirena e lampeggiante con comando separato. Tensione di alimentazione da 17 a 60 Vcc. Protezione IP21 | cad | 133.4529 | 105.4946 | 7.055%
LOM241.1E.13.040.0160.d | - sirena piezo-elettronica multitono da esterno con lampeggiante e base ad alto profilo. Trimmer per la regolazione del volume e dispositivo di bloccaggio. - sirena e lampeggiante con comando separato. Tensione di alimentazione da 17 a 60 Vcc. Protezione IP65 | cad | 140.9631 | 111.4314 | 6.677%
LOM241.1E.13.040.0160.e | - sirena piezo-elettronica multitono da interno predisposta per il fissaggio di base per sensore (interasse 64mm.). Trimmer per la regolazione del volume. Tensione di alimentazione da 17 a 60 Vcc. Protezione IP21. EN54 CPD | cad | 77.9311 | 61.6046 | 12.08%
LOM241.1E.13.040.0160.f | - sirena autoalimentata da esterno, di colore rosso, realizzata in policarbonato resistente agli urti ed alle radiazioni U.V., con coperchio interno in acciaio a prova di schiuma, lampeggiante strobo rosso, potenza acustica di 120 dB a un metro. Batteria s | cad | 208.9843 | 165.2022 | 4.502%
LOM241.1E.13.040.0160.g | - sirena autoalimentata da esterno, di colore rosso, realizzata in policarbonato resistente agli urti ed alle radiazioni U.V., lampeggiante strobo rosso, potenza acustica di 106 dB a 3 metri. Batteria supportata 12Vcc- 2,2Ah. | cad | 175.4704 | 138.7094 | 5.36%
LOM241.1E.13.040.0160.h | - lampeggiante xenon rosso con base bianca- tensione 24Vcc. Potenza 1W | cad | 43.4236 | 34.3264 | 21.67%
LOM241.1E.13.040.0160.i | - campana polarizzata. Alimentazione a 24 Vcc. Diametro 6". Basso assorbimento.-EN54 CPD | cad | 75.5039 | 59.6787 | 12.46%
LOM241.1E.13.040.0160.j | - campana elettronica con calotta in acciaio rosso di diametro 6". Protezione IP55 per iInstallazione in esterni. Funzionamento a 24Vcc. | cad | 112.3934 | 88.8471 | 12.56%
LOM241.1E.13.040.0160.k | - campana di allarme 12Vcc. - 112mm. | cad | 74.3296 | 58.7576 | 18.99%
LOM241.1E.13.040.0160.l | - campana di allarme 12Vcc. - 152mm. | cad | 79.6889 | 63.0017 | 11.81%
LOM241.1E.13.040.0160.m | - campana di allarme 24Vcc. - 112mm. | cad | 68.3812 | 54.0554 | 13.76%
LOM241.1E.13.040.0160.n | - campana di allarme 24Vcc. - 152mm. | cad | 81.4665 | 64.3993 | 11.55%
LOM241.1E.13.040.0160.o | - pannello ottico/acustico con buzzer e led ad alta luminosità. Alimentazione 24 Vcc. Custodia in materiale plastico. Scritta standard con "allarme incendio". Protwzione IP42. | cad | 163.9077 | 129.5692 | 28.7%
LOM241.1E.13.040.0160.p | - pannello ottico/acustico con buzzer e led ad alta luminosità. Alimentazione 24 Vcc. Custodia in materiale plastico. Scritta standard con "allarme incendio". Protezione IP65 | cad | 152.2483 | 120.3379 | 6.177%
LOM241.1E.13.040.0160.q | - pannello ottico/acustico autoalimentato di led's ad alta luminosità e buzzer con suono intermittente. Il pannello dispone di led per segnalazione anomalie, possibilità di test remoto e uscita elettronica per la remotizzazione della segnalazione di anomal | cad | 172.932 | 136.7029 | 2.723%
LOM241.1E.13.040.0160.r | - pannello ottico/acustico autoalimentato di led's ad alta luminosità e buzzer con suono intermittente. Il pannello dispone di led per segnalazione anomalie, possibilità di test remoto e uscita elettronica per la remotizzazione della segnalazione di anomal | cad | 219.5205 | 173.5311 | 2.14%
LOM241.1E.13.040.0160.s | - staffa per installazione a bandiera o bifacciale della serie di pannelli ottico/acustici GRP25x | cad | 26.356 | 20.8345 | 17.85%
LOM241.1E.13.040.0160.t | - ripetitore luminoso di allarme a basso assorbimento equipaggiato di 2 led.Da utilizzare con sostemi convenzionali o analogici" | cad | 22.7578 | 17.9901 | 20.68%
LOM241.1E.13.040.0160.u | - ripetitore luminoso di allarme a led. Completo di buzzer per segnalazione acustica. | cad | 24.17 | 19.1087 | 19.47%
LOM241.1E.13.040.0160.v | - ripetitore luminoso di allarme a basso assorbimento equipaggiato di 3 led.Da utilizzare con sistemi convenzionali o analogici" | cad | 22.4543 | 17.748 | 20.95%
LOM241.1E.13.040.0170 | Sistema di aspirazione e/o campionamento:
LOM241.1E.13.040.0170.a | - sistema di aspirazione predisposto per la gestione di 1 tubo di campionamento. Il sistema si compone di una centrale e di una rete di campionamento composta da tubo con diametro 27 mm. disposto in ambiente. Caratteristiche principali della unità: sistema di analisi dell'aria tramite camera di analisi equipaggiata di sistema laser di intercettazione particelle. filtro interno sostituibile. Sensibilità secondo standard EN54-20 per le classi A,B e C soglie dinamiche di allarme con compensazione della sensibilità e algoritmo di discriminazione della polvere, 2 livelli di allarme, 3 uscite relè per segnalazione allarmi (2) e guasto. diametro tubazioni 27 mm. Lunghezza massima tubazioni di 50 metri. Copertura massima di 750mq. Numero massimo di fori 2/4/10 in classi A/B/C 1 tubo di campionamento visualizzazione delle segnalazioni tramite leds, predisposto per interconnessione su rete RS-485 tramite modulo opzionale alimentazione 24Vcc, assorbimento 350 mA Conforme alle norme EN 54 pt. 20 | cad | 2041.2088 | 1613.5768 | 0.461%
LOM241.1E.13.040.0170.b | - sistema di aspirazione predisposto per la gestione di 1 tubo di campionamento. Il sistema si compone di una centrale e di una rete di campionamento composta da tubo con diametro 27 mm. disposto in ambiente. Caratteristiche principali della unità: sistema di analisi dell'aria tramite camera di analisi equipaggiata di sistema laser di intercettazione particelle sensibilità da 0,0003microm a 10 microm. Filtro interno sostituibile. Sensibilità secondo standard EN54-20 per le classi A,B e C. Soglie dinamiche di allarme con compensazione della sensibilità e algoritmo di discriminazione della polvere 4 livelli di allarme, 2 uscite relè per segnalazione allarmi e guasto, diametro tubazioni 27 mm. lunghezza massima tubazioni di 50 metri copertura massima di 750mq. Numero massimo di fori 2/4/10 in classi A/B/C 1 tubo di campionamento. Visualizzazione delle segnalazioni tramite leds. Equipaggiato di modulo per interconnessione su rete RS-485. Alimentazione 24Vcc assorbimento 350 mA. Conforme alle norme EN54 pt.20 | cad | 3115.9788 | 2463.1831 | 0.2971%
LOM241.1E.13.040.0170.c | - sistema di aspirazione predisposto per la gestione di 2 tubi di campionamento. Il sistema si compone di una centrale e di una rete di campionamento composta da 2 tubi con diametro 27 mm. disposti in ambiente. Caratteristiche principali della centrale : | cad | 4299.9974 | 3399.1506 | 0.2152%
LOM241.1E.13.040.0170.d | - sistema di aspirazione predisposto per la gestione di 4 tubi di campionamento. Il sistema si compone di una centrale e di una rete di campionamento composta da 4 tubi con diametro 27 mm. disposti in ambiente. Il dispositivo integra il Modulo di Comando in grado di interfacciare un network su bus RS485 composto da massimo 127 unità con la possibilità di programmazione globale per tutti i dispositivi collegati. Caratteristiche principali della centrale : sistema di analisi dell'aria tramite camera di analisi equipaggiata di sistema laser di intercettazione particelle Sensibilità da 0,0003microm a 10 microm; filtro interno sostituibile; sensibilità secondo standard EN54-20 per le classi A,B e C soglie dinamiche di allarme con compensazione della sensibilità e algoritmo di discriminazione della polvere; 4 livelli di allarme; 5 uscite relè per segnalazione allarme, preallarme, guasto, aux; diametro tubazioni 27 mm; lunghezza totale massima delle 4 tubazioni di 200 metri; copertura massima di 2000 mq.; numero massimo di 100 fori; 4 tubi di campionamento ; visualizzazione delle segnalazioni tramite display LCD e bar graphic equipaggiato di modulo per interconnessione su rete RS-485 ; alimentazione 24Vcc; Conforme alle norme EN 54 pt. 20 | cad | 6092.0484 | 4815.768 | 0.1537%
LOM241.1E.13.040.0170.e | - sistema di aspirazione predisposto per la gestione di 4 tubi di campionamento. Il sistema si compone di una centrale e di una rete di campionamento composta da 4 tubi con diametro 27 mm. disposti in ambiente. Il dispositivo integra il Modulo di Comando in grado di interfacciare un network su bus RS485 composto da massimo 127 unità con la possibilità di programmazione globale per tutti i dispositivi collegati. Caratteristiche principali della centrale : sistema di analisi dell'aria tramite camera di analisi equipaggiata di sistema laser di intercettazione particelle Sensibilità da 0,0003microm a 10 microm; filtro interno sostituibile; sensibilità secondo standard EN54-20 per le classi A,B e C soglie dinamiche di allarme con compensazione della sensibilità e algoritmo di discriminazione della polvere; 4 livelli di allarme; 5 uscite relè per segnalazione allarme, preallarme, guasto, aux; diametro tubazioni 27 mm; lunghezza totale massima delle 4 tubazioni di 200 metri; copertura massima di 2000 mq.; numero massimo di 100 fori; 4 tubi di campionamento ; visualizzazione delle segnalazioni tramite display LCD e bar graphic equipaggiato di modulo per interconnessione su rete RS-485 ; alimentazione 24Vcc; Conforme alle norme EN 54 pt. 20 | cad | 9068.0813 | 7168.3238 | 0.1025%
LOM241.1E.13.040.0170.f | - filtro di ricambio per unità Laser | cad | 85.9675 | 67.9574 | 5.473%
LOM241.1E.13.040.0170.g | - tubo di campionamento in ABS di colore rosso completo di pezzi speciali e accessori di montaggio | m | 9.2971 | 7.3476 | 25.25%
LOM241.1E.13.040.0170.h | - kit composto da giunto a T per tubo rigido, tubazione flessibile di 1 metro e capillare da 10 mm. per la realizzazione di punto di campionamento con fissaggio tramite viti direttamente sulla struttura. | cad | 65.4151 | 51.7107 | 3.593%
LOM241.1E.13.040.0170.i | - trappola acqua con sifone completo di valvola di chiusura e rubinetto | cad | 76.1679 | 60.2108 | 3.081%
LOM241.1E.13.040.0170.j | - raccordo di giunzione ispezionabile | cad | 11.7759 | 9.3032 | 19.93%
LOM241.1E.13.050 | RIVELAZIONE GAS
LOM241.1E.13.050.0010 | Centrale di rivelazione gas proporzionale con display a cristalli liquidi retroilluminato e 7 tasti funzione, batterie 2x12V 7Ah escluse, alimentazione 230 Vca in versione rack:
LOM241.1E.13.050.0010.a | - a 4 canali di rivelazione | cad | 984.2215 | 778.0277 | 4.778%
LOM241.1E.13.050.0010.b | - a 8 canali di rivelazione | cad | 1492.2843 | 1179.7941 | 6.31%
LOM241.1E.13.050.0020 | Centrale di rivelazione gas proporzionale con display a cristalli liquidi retroilluminato e 7 tasti funzione, batterie 2x12V 7Ah escluse, alimentazione 230 Vca:
LOM241.1E.13.050.0020.a | - 8 canali di rivelazione espandibile a 104 | cad | 3451.2311 | 2728.2003 | 1.362%
LOM241.1E.13.050.0020.b | - 8 canali di rivelazione espandibile a 200 | cad | 4035.6665 | 3190.1969 | 2.335%
LOM241.1E.13.050.0030 | Schede per centrali di rivelazione proporzionale:
LOM241.1E.13.050.0030.a | - a 8 ingressi | cad | 440.1557 | 347.9434 | 21.38%
LOM241.1E.13.050.0030.b | - a 16 relè | cad | 597.2115 | 472.0961 | 31.51%
LOM241.1E.13.050.0040 | Sensore catalitico per rivelazione di gas metano a doppia soglia, in contenitore di plastica autoestinguente con grado i protezione IP42, dotato di uscita a relè per la segnalazione dell'allarme, alimentazione 24 Vcc, assorbimento a riposo 15 mA e 30 mA in allarme. | cad | 216.2433 | 170.9611 | 5.442%
LOM241.1E.13.050.0050 | Rivelatore a cella elettrochimica di monossido di carbonio a doppia soglia in contenitore IP42 dotato di relè di allarme. Alimentazione 24 Vcc, | cad | 285.4866 | 225.6773 | 4.114%
LOM241.1E.13.050.0060 | Rivelatore per centrali convenzionali a doppia soglia in contenitore antipolvere
LOM241.1E.13.050.0060.a | - di metano 5-10% LIE | cad | 231.1505 | 182.7246 | 10.18%
LOM241.1E.13.050.0060.b | - di GPL 5-10% LIE | cad | 231.1505 | 182.7246 | 10.18%
LOM241.1E.13.050.0060.c | - di CO 10-20% LIE | cad | 300.395 | 237.4625 | 7.83%
LOM241.1E.13.050.0070 | Rivelatore per centrali convenzionali a doppia soglia in contenitore antideflagrante
LOM241.1E.13.050.0070.a | - di metano 10-20% LIE | cad | 689.7993 | 545.2868 | 3.409%
LOM241.1E.13.050.0070.b | - 10-20% LIE di uno dei seguenti gas: GPL, pentano, propano, butano, idrogeno, alcool etilico, alcool propilico, alcool metilico, vapori di benzina | cad | 689.7993 | 545.2868 | 3.409%
LOM241.1E.13.050.0070.c | - 10-20% LIE di uno dei seguenti gas, toluolo, xilolo, acetilene, acetone, acetato di etile, esano, etano, isobutano, metileticheone, etilene, ciclopentano, propene | cad | 836.125 | 660.9573 | 2.815%
LOM241.1E.13.050.0080 | Scheda per rivelatori a doppia soglia a 3 relè | cad | 88.7798 | 70.1889 | 26.51%
LOM241.1E.13.050.0090 | Rivelatore per centrali proporzionali, 4-20mA in contenitore antipolvere:
LOM241.1E.13.050.0090.a | - di vapori di benzina 4÷20 mA | cad | 490.7677 | 387.9522 | 4.799%
LOM241.1E.13.050.0090.b | - di metano 4÷20 mA | cad | 490.7677 | 387.9522 | 4.799%
LOM241.1E.13.050.0090.c | - 4÷20 mA di uno dei segunti gas: GPL, propano, butano | cad | 490.7677 | 387.9522 | 4.799%
LOM241.1E.13.050.0090.d | - di CO 4÷20 mA 0÷500 ppm | cad | 533.2343 | 421.5221 | 4.41%
LOM241.1E.13.050.0100 | Rivelatore per centrali proporzionali, 4÷20 mA in contenitore antideflagrante:
LOM241.1E.13.050.0100.a | - di metano 4÷20 mA | cad | 630.7996 | 498.7077 | 3.736%
LOM241.1E.13.050.0100.b | - di uno dei seguenti gas: GPL, pentano propano, butano, idrogeno, alcool etilico, alcool propilico, alcool metilico, vapori di benzina, ammoniaca per esplosività 4÷20 mA | cad | 630.7996 | 498.7077 | 3.736%
LOM241.1E.13.050.0100.c | - rivelatore di toluolo 4÷20 mA | cad | 777.1309 | 614.3225 | 3.03%
LOM241.1E.13.050.0100.d | - di uno dei segunti gas: xilolo, acetilene, acetone, acetato di etile, esano, etano, isobutano, metiletilchetone, etilene, ciclopentano, propene 4÷20 mA | cad | 777.1309 | 614.3225 | 3.03%
LOM241.1E.13.050.0110 | Scheda per rivelatori a doppia soglia a 2 relè. | cad | 76.0704 | 60.1337 | 30.94%
LOM241.1E.13.050.0120 | Rivelatore per centrali proporzionali, 4-20mA in contenitore antipolvere:
LOM241.1E.13.050.0120.a | - rivelatore di vapori di benzina 4÷20 mA | cad | 355.603 | 281.1044 | 6.616%
LOM241.1E.13.050.0120.b | - rivelatore di CO - Cella elettrochimica 4÷20 mA 50÷500 ppm | cad | 399.3467 | 315.6838 | 5.891%
LOM241.1E.13.050.0120.c | - rivelatore di metano 4÷20 mA | cad | 384.7656 | 304.1575 | 6.116%
LOM241.1E.13.050.0120.d | - di uno dei seguenti gas: GPL, propano, butano 4÷20mA | cad | 369.3266 | 291.9529 | 6.371%
LOM241.1E.13.050.0120.e | - di CO 4÷20 mA 0÷500 ppm | cad | 355.603 | 281.1044 | 6.616%
LOM241.1E.13.050.0130 | Rivelatore per centrali proporzionali, 4÷20 mA in contenitore antideflagrante:
LOM241.1E.13.050.0130.a | - di metano 4÷20 mA | cad | 524.5359 | 414.696 | 4.492%
LOM241.1E.13.050.0130.b | - di uno dei seguenti gas: GPL, pentano propano, butano, idrogeno, alcool etilico, alcool propilico, alcool metilico, vapori di benzina, ammoniaca per esplosività 4÷20mA | cad | 509.9508 | 403.1165 | 4.615%
LOM241.1E.13.050.0130.c | - rivelatore di toluolo 4÷20 mA | cad | 746.6188 | 590.2027 | 3.153%
LOM241.1E.13.050.0130.d | - di uno dei segunti gas: xilolo, acetilene, acetone, acetato di etile, esano, etano, isobutano, metiletilchetone, etilene, ciclopentano, propene 4÷20 mA | cad | 706.3004 | 558.3983 | 3.337%
LOM241.1E.13.060 | MISCELLANEA
LOM241.1E.13.060.0010 | Fornitura in opera di cavo di tipo twistato e schermato, antincendio, grado 3 colore rosso a norme CEI20/22 II°, CEI20/35 e CEI20/37.
LOM241.1E.13.060.0010.a | - 2x0.5 mmq | m | 2.4275 | 1.9167 | 57.84%
LOM241.1E.13.060.0010.b | - 2x1 mmq | m | 2.9508 | 2.3348 | 47.58%
LOM241.1E.13.060.0010.c | - 2x1.5 mmq | m | 3.3582 | 2.6486 | 41.8%
LOM241.1E.13.060.0020 | Combinatore telefonico vocale in contenitore metallico, alimentazione 12Vdc, 4 canali di allarme + batteria bassa, 2 canali di blocco, 4 messaggi di allarme + messaggio comune + batteria bassa + stato impianto + guasto linea + stato uscita rele'. Possibilita' di attivazione remota tramite telefono di 2 uscite e di interrogazione su stato impianto e ultimo allarme. Alloggia accumulatore da 2,2Ah. Dim. : 300 x 260 x 65 mm. Assorbimento: 60 mA. Numero canali : 4+ canale controllo basso livello di alimentazione. | cad | 478.6591 | 378.3803 | 9.828%
LOM241.1E.13.060.0030 | Riduttore di tensione da 24Vcc/Vca a 12 Vcc | cad | 64.2181 | 50.7645 | 14.66%
LOM241.1E.13.060.0180 | Alimentatori per impianti di rivelazione incendi:
LOM241.1E.13.060.0180.a | - alimentatore di emergenza 24Vcc - 2A+0,8A per ricarica batterie, in custodia metallica. Spazio interno per lalloggiamento di 2 batterie 12V-18Ah (non fornite). Lunità dovrà disporre di 2 uscite a relè per la segnalazione separata di mancanza rete o di guasto. 2 led di segnalazione esterni alla custodia per indicare la presenza di tensione e per segnalare un guasto; 1 led interno alla centrale con funzionamento differenziato per fornire una accurata diagnostica in caso di guasto. Conforme alle norme EN 54 pt.4 | cad | 588.4621 | 465.1797 | 1.598%
LOM241.1E.13.060.0180.b | - alimentatore di emergenza 24Vcc - 5A+1,6A per ricarica batterie, in custodia metallica. Spazio interno per lalloggiamento di 2 batterie 12V-18Ah (non fornite). Lunità dovrà disporre di 2 uscite a relè per la segnalazione separata di mancanza rete o di guasto. 2 leds di segnalazione esterni alla custodia per indicare la presenza di tensione e per segnalare un guasto; 1 led interno alla centrale con funzionamento differenziato per fornire una accurata diagnostica in caso di guasto. Conforme alle norme EN 54 pt.4 | cad | 619.1617 | 489.4477 | 1.516%
LOM241.1E.13.060.0180.c | - batteria 12 V - 2Ah. | cad | 32.7382 | 25.8827 | 7.167%
LOM241.1E.13.060.0180.d | - batteria 12 V - 7,2Ah. | cad | 41.5035 | 32.8086 | 5.657%
LOM241.1E.13.060.0180.e | - batteria 12 V -12Ah. | cad | 95.4456 | 75.4498 | 2.457%
LOM241.1E.13.060.0180.f | - batteria 12 V -18Ah. | cad | 111.324 | 88.0017 | 2.109%
LOM241.1E.13.070 | APPARECCHI OTTICO - VISIVO
LOM241.1E.13.070.0010 | Trasformatore monofase modulare per suonerie e segnalazioni, per quadri modulari - tensione 220 V / 8 ÷ 12 ÷ 24 V - potenza 15 VA | cad | 34.782 | 27.4985 | 33.8%
LOM241.1E.13.070.0020 | Trasformatore monofase 220 V / 24 V - per montaggio in cassetta o retroquadro, nei seguenti tipi:
LOM241.1E.13.070.0020.a | - 50 VA | cad | 42.3763 | 33.5065 | 27.75%
LOM241.1E.13.070.0020.b | - 80 VA | cad | 43.9555 | 34.751 | 26.75%
LOM241.1E.13.070.0020.c | - 110 VA | cad | 46.1414 | 36.4748 | 25.48%
LOM241.1E.13.070.0020.d | - 160 VA | cad | 61.6744 | 48.7537 | 19.06%
LOM241.1E.13.070.0020.e | - 250 VA | cad | 64.6977 | 51.1497 | 18.17%
LOM241.1E.13.070.0020.f | - 350 VA | cad | 71.6528 | 56.6348 | 16.4%
LOM241.1E.13.070.0030 | Fotorelè a tasto numerabile alimentazione in c.a. 24 V | cad | 29.918 | 23.6502 | 39.3%
LOM241.1E.13.070.0040 | Relè di chiamata e annullamento funzionante in c.a. 24 V - per supporto predisposto | cad | 45.6916 | 36.1193 | 25.73%
LOM241.1E.13.070.0050 | Relè pilota senza ritenuta alimentazione in c.a. 24 V | cad | 33.1817 | 26.2333 | 35.44%
LOM241.1E.13.070.0060 | Relè ausiliario monostabile tre contatti alimentazione in c.a. 24 V - per supporto predisposto | cad | 38.1916 | 30.1869 | 30.79%
LOM241.1E.13.070.0070 | Suoneria circolare da parete o da incasso con timpano di bronzo per tensione 24/200 V | cad | 27.5226 | 21.7567 | 42.72%
LOM241.1E.13.070.0080 | Suoneria con timpano in bronzo per supporti predisposti alimentazione in c.a. 12/24/220 V | cad | 24.092 | 19.0493 | 48.81%
LOM241.1E.13.070.0090 | Suoneria modulare da installare in quadri modulari, funzionante in c.a. 12/24/220 V | cad | 29.3529 | 23.2007 | 40.05%
LOM241.1E.13.070.0100 | Ronzatore per supporti predisposti funzionante a 24/220 V | cad | 20.6508 | 16.3303 | 56.94%
LOM241.1E.13.070.0110 | Ronzatore modulare da installare in quadri modulari, funzionante in c.a. 12/24/220 V | cad | 27.3658 | 21.6327 | 42.97%
LOM241.1E.13.070.0120 | Campana in bronzo funzionante a 24/220 V applicazione a parete, nei tipi:
LOM241.1E.13.070.0120.a | - Ø 90 mm | cad | 43.6938 | 34.54 | 26.91%
LOM241.1E.13.070.0120.b | - Ø 140 mm | cad | 56.9253 | 44.9941 | 20.65%
LOM241.1E.13.070.0130 | Lampada da incasso o da parete con indicazione di direzione (completo di lampadine a siluro) alimentate in c.a. 12/24/220 V | cad | 18.3646 | 14.5172 | 25.62%
LOM241.1E.13.070.0140 | Predispositore jack completo di chiave adatto per disinserire le chiamate di segnalazione | cad | 10.2896 | 8.1359 | 45.73%
LOM241.1E.13.070.0150 | QUADRO ELETTRICO PER LA PREVENZIONE INCENDI ED IL RISPARMIO ENERGETICO. Mediante la disattivazione automatica degli impianti elettrici nei periodi di inutilizzo. Dotato di 10 orologi programmabili, pannello touch-scren da 5,7 pollicci e 10 relè da 10 Amper per il comando degli impianti da far funzionare, possibilità di effettuare 30 programmazioni giornaliere per ogni giorno della settimana. Possibilità di attivare e disattivare ogni orologio mediante i circuiti di comando degli impianti al fine di non creare disagi agli utilizzatori. Alimentazione 230 Volt. E' compresa il costo della manodopera per l'installazione del quadro compreso la programmazione, escluso il collegamento elettrico agli impianti esterni. | cad | 2504.1956 | 1979.5683 | 15.03%
LOM241.1E.13.070.0160 | QUADRO ELETTRICO PER LA PREVENZIONE INCENDI ED IL RISPARMIO ENERGETICO. Mediante la disattivazione automatica degli impianti elettrici nei periodi di inutilizzo. Dotato di 10 orologi programmabili, pannello touch-scren da 5,7 pollicci e 10 relè da 10 Amper per il comando degli impianti da far funzionare, possibilità di effettuare 30 programmazioni giornaliere per ogni giorno della settimana. Possibilità di attivare e disattivare ogni orologio mediante i circuiti di comando degli impianti al fine di non creare disagi agli utilizzatori. Alimentazione 230 Volt. E' compresa il costo della manodopera per l'installazione del quadro compreso la programmazione, escluso il collegamento elettrico agli impianti esterni. | cad | 3149.4735 | 2489.6608 | 11.96%
LOM241.1E.14 - IMPIANTI ASCENSORI
LOM241.1E | OPERE COMPIUTE IMPIANTI ELETTRICI
LOM241.1E.14 | IMPIANTI ASCENSORI
LOM241.1E.14.010 | IMPIANTI ASCENSORE
LOM241.1E.14.010.0010 | Ascensore ad azionamento elettrico per disabili in edificio di civile abitazione con le seguenti caratteristiche: impianto installato in vano proprio, ad azionamento elettrico, di tipo automatico, portata 525 kg, 7 persone, 6 fermate, corsa utile 15 m, velocità 0.63/0.15 m/s, rapporto di intermittenza 0.40, macchinario posto in alto, motore elettrico trifase in corto circuito di adatta potenza, guide di scorrimento per la cabina in profilato di acciaio a T trafilato o fresato, contrappeso con blocchi di ghisa o altro materiale, guidato con guide di scorrimento in profilato di acciaio a T trafilato o fresato; cabina in lamiera di ferro rivestita in materiale plastico superficie utile massima 1,45 mq, pavimento ricoperto in gomma, porte di cabina e di piano automatiche e scorrevoli orizzontalmente di tipo centrale o telescopico, azionate da un operatore elettrico, con luce netta non inferiore a 0.85 m, dispositivo di protezione di chiusura con cellula fotoelettrica, pannelli in lamiera di ferro verniciata con antiruggine, serrature elettromeccaniche di sicurezza, quadro di manovra comprendente tutte le apparecchiature per la manovra e le segnalazioni luminose, bottoniera di cabina e di piano con caratteri Braille, luce di emergenza, citofono, segnalazioni luminose di allarme ricevuto, segnalazioni acustiche di arrivo al piano, bottoniera ai piani con pulsante di chiamata e segnalazioni luminose di allarme, linee elettriche nel vano in adatte canalizzazioni e cavo flessibile per la cabina, funi di trazione, staffe per le guide e accessori diversi per dare l’impianto completo e funzionante | cad | 31567.8647 | 24954.4184 | 23.85%
LOM241.1E.14.010.0020 | Ascensore ad azionamento elettrico per disabili in edificio di civile abitazione con le seguenti caratteristiche: impianto installato in vano proprio, ad azionamento elettrico, di tipo automatico, portata 400 kg, 5 persone, 6 fermate, corsa utile 15 m, velocità 0.63/0.15 m/s, rapporto di intermittenza 0.40, macchinario posto in alto, motore elettrico trifase in corto circuito di adatta potenza, guide di scorrimento per la cabina in profilato di acciaio a T trafilato o fresato, contrappeso con blocchi di ghisa o altro materiale, guidato con guide di scorrimento in profilato di acciaio a T trafilato o fresato; cabina in lamiera di ferro rivestita in materiale plastico superficie utile massima 1,17 mq, pavimento ricoperto in gomma, porte di cabina e di piano automatiche e scorrevoli orizzontalmente di tipo centrale o telescopico, azionate da un operatore elettrico, con luce netta non inferiore a 0.75 m, dispositivo di protezione di chiusura con cellula fotoelettrica, pannelli in lamiera di ferro verniciata con antiruggine, serrature elettromeccaniche di sicurezza, quadro di manovra comprendente tutte le apparecchiature per la manovra e le segnalazioni luminose, bottoniera di cabina e di piano con caratteri Braille, luce di emergenza, citofono, segnalazioni luminose di allarme ricevuto, segnalazioni acustiche di arrivo al piano, bottoniera ai piani con pulsante di chiamata e segnalazioni luminose di allarme, linee elettriche nel vano in adatte canalizzazioni e cavo flessibile per la cabina, funi di trazione, staffe per le guide e accessori diversi per dare l’impianto completo e funzionante | cad | 28507.4005 | 22535.1201 | 29.05%
LOM241.1E.14.010.0030 | Ascensore ad azionamento elettrico per disabili in edifici non residenziali con le seguenti caratteristiche: impianto installato in vano proprio, ad azionamento elettrico, di tipo automatico, portata 630 kg, 8 persone, 6 fermate, corsa utile 16.5 m, velocità 0.63/0.15 m/s, rapporto di intermittenza 0.40, macchinario posto in alto, motore elettrico trifase in corto circuito di adatta potenza, guide di scorrimento per la cabina in profilato di acciaio a T trafilato o fresato, contrappeso con blocchi di ghisa o altro materiale, guidato con guide di scorrimento in profilato di acciaio a T trafilato o fresato; cabina in lamiera di ferro rivestita in materiale plastico superficie utile massima 1,66 mq, pavimento ricoperto in gomma, porte di cabina e di piano automatiche e scorrevoli orizzontalmente di tipo centrale o telescopico, azionate da un operatore elettrico, serrature elettromeccaniche di sicurezza, a porte chiuse quadro di manovra alimentato a corrente raddrizzata, comprendente tutte le apparecchiature per la manovra a mano, segnalazioni luminose di allarme ricevuto, segnalazioni acustiche di arrivo al piano, bottoniera di cabina e di piano con caratteri Braille, luce di emergenza, citofono, segnalazioni luminose di allarme ricevuto, , linee elettriche nel vano in adatte canalizzazioni e cavo flessibile per la cabina, funi di trazione, staffe per le guide e accessori diversi per dare l’impianto completo e funzionante | cad | 36073.0886 | 28515.8012 | 25.04%
LOM241.1E.14.010.0040 | Ascensore ad azionamento elettrico per disabili in edificio non residenziale con le seguenti caratteristiche: impianto installato in vano proprio, ad azionamento elettrico, di tipo automatico, portata 825 kg, 11 persone, 6 fermate, corsa utile 15 m, velocità 0.63/0.15 m/s, rapporto di intermittenza 0.40, macchinario posto in alto, motore elettrico trifase in corto circuito di adatta potenza, guide di scorrimento per la cabina in profilato di acciaio a T trafilato o fresato, contrappeso con blocchi di ghisa o altro materiale, guidato con guide di scorrimento in profilato di acciaio a T trafilato o fresato; cabina in lamiera di ferro rivestita in materiale plastico superficie utile massima 2,05 mq, pavimento ricoperto in gomma, porte di cabina e di piano automatiche e scorrevoli orizzontalmente di tipo centrale o telescopico, azionate da un operatore elettrico, con luce netta non inferiore a 0.90 m, dispositivo di protezione di chiusura con cellula fotoelettrica, pannelli in lamiera di ferro verniciata con antiruggine, serrature elettromeccaniche di sicurezza, quadro di manovra comprendente tutte le apparecchiature per la manovra e le segnalazioni luminose, bottoniera di cabina e di piano con caratteri Braille, luce di emergenza, citofono, segnalazioni luminose di allarme ricevuto, segnalazioni acustiche di arrivo al piano, bottoniera ai piani con pulsante di chiamata e segnalazioni luminose di allarme, linee elettriche nel vano in adatte canalizzazioni e cavo flessibile per la cabina, funi di trazione, staffe per le guide e accessori diversi per dare l’impianto completo e funzionante | cad | 40898.9941 | 32330.683 | 25.77%
LOM241.1E.14.010.0050 | Variante costo per una fermata in più o in meno per gli ascensori ad azionamento elettrico | cad | 1726.1055 | 1364.4877 | 43.61%
LOM241.1E.14.010.0060 | Ascensore ad azionamento oleodinamico per disabili in edificio di civile abitazione con le seguenti caratteristiche: impianto installato in vano proprio, ad azionamento oleodinamico indiretto con pistone nel vano, di tipo automatico, portata 525 kg, 7 persone, 5 fermate, corsa utile 12 m, velocità 0.63 m/s, rapporto di intermittenza 0.40, centralina posta in basso in locale nelle adiacenze del vano corsa, guide di scorrimento per la cabina e per testa del pistone in profilati di acciaio a T trafilato o fresato; cabina in lamiera di ferro rivestita in materiale plastico superficie utile massima 1,45 mq, pavimento ricoperto in gomma, porte di cabina e di piano automatiche e scorrevoli orizzontalmente di tipo centrale o telescopico, azionate da un operatore elettrico, con luce netta non inferiore a 0.85 m, dispositivo di protezione di chiusura con cellula fotoelettrica, pannelli in lamiera di ferro verniciata con antiruggine, serrature elettromeccaniche di sicurezza; stazionamento a porte chiuse, quadro di manovra alimentato a corrente raddrizzata, comprendente tutte le apparecchiature per la manovra e le segnalazioni luminose, bottoniera di cabina e di piano con caratteri Braille, luce di emergenza, citofono, segnalazioni luminose di allarme ricevuto, segnalazioni acustiche di arrivo al piano, bottoniera ai piani con pulsante di chiamata e segnalazioni luminose di allarme, linee elettriche nel vano in adatte canalizzazioni e cavo flessibile per la cabina, funi di trazione, staffe per le guide e accessori diversi per dare l’impianto completo e funzionante | cad | 28428.5516 | 22472.7896 | 26.48%
LOM241.1E.14.010.0070 | Ascensore ad azionamento oleodinamico per disabili in edificio di civile abitazione con le seguenti caratteristiche: impianto installato in vano proprio, ad azionamento oleodinamico indiretto con pistone nel vano, di tipo automatico, portata 400 kg, 5 persone, 5 fermate, corsa utile 12 m, velocità 0.63 m/s, rapporto di intermittenza 0.40, centralina posta in basso in locale nelle adiacenze del vano corsa, guide di scorrimento per la cabina e per testa del pistone in profilati di acciaio a T trafilato o fresato; cabina in lamiera di ferro rivestita in materiale plastico superficie utile massima 1,17 mq, pavimento ricoperto in gomma, porte di cabina e di piano automatiche e scorrevoli orizzontalmente di tipo centrale o telescopico, azionate da un operatore elettrico, con luce netta non inferiore a 0.75 m, dispositivo di protezione di chiusura con cellula fotoelettrica, pannelli in lamiera di ferro verniciata con antiruggine, serrature elettromeccaniche di sicurezza; stazionamento a porte chiuse, quadro di manovra alimentato a corrente raddrizzata, comprendente tutte le apparecchiature per la manovra e le segnalazioni luminose, bottoniera di cabina e di piano con caratteri Braille, luce di emergenza, citofono, segnalazioni luminose di allarme ricevuto, segnalazioni acustiche di arrivo al piano, bottoniera ai piani con pulsante di chiamata e segnalazioni luminose di allarme, linee elettriche nel vano in adatte canalizzazioni e cavo flessibile per la cabina, funi di trazione, staffe per le guide e accessori diversi per dare l’impianto completo e funzionante | cad | 25861.7188 | 20443.7065 | 26.19%
LOM241.1E.14.010.0080 | Variante per una fermata in più o in meno, corsa massimo 18 m, per ascensori ad azionamento oleodinamico con portata 400/500 kg | cad | 1868.6006 | 1477.1302 | 40.29%
LOM241.1E.14.010.0090 | Ascensore ad azionamento oleodinamico per disabili in edificio non residenziale con le seguenti caratteristiche: impianto installato in vano proprio, ad azionamento oleodinamico indiretto con pistone nel vano, di tipo automatico, 5 fermate, corsa utile 12 m, velocità 0.63 m/s, rapporto di intermittenza 0.40, centralina posta in basso in locale nelle adiacenze del vano corsa, guide di scorrimento per la cabina e per testa del pistone in profilati di acciaio a T trafilato o fresato; cabina in lamiera di ferro rivestita in materiale plastico superficie utile massima 1,66 mq, pavimento ricoperto in gomma, porte di cabina e di piano automatiche e scorrevoli orizzontalmente di tipo centrale o telescopico, azionate da un operatore elettrico, serrature elettromeccaniche di sicurezza, a porte chiuse quadro di manovra alimentato a corrente raddrizzata, comprendente tutte le apparecchiature per la manovra a mano, segnalazioni luminose di allarme ricevuto, segnalazioni acustiche di arrivo al piano, bottoniera di cabina e di piano con caratteri Braille, luce di emergenza, citofono, segnalazioni luminose di allarme ricevuto, , linee elettriche nel vano in adatte canalizzazioni e cavo flessibile per la cabina, funi di trazione, staffe per le guide e accessori diversi per dare l’impianto completo e funzionante
LOM241.1E.14.010.0090.a | - portata 480 kg, 6 persone | cad | 31570.5096 | 24959.5116 | 23.85%
LOM241.1E.14.010.0090.b | - portata 630 kg, 8 persone | cad | 35352.1294 | 27945.8822 | 23.43%
LOM241.1E.14.010.0090.c | - portata 825 kg, 11 persone | cad | 39834.8529 | 31489.478 | 22.68%
LOM241.1E.14.010.0110 | Variante per una fermata in più o in meno, corsa massimo 18 m, per ascensori ad azionamento oleodinamico con portata 630/900 kg | cad | 1824.4215 | 1442.2065 | 41.27%
LOM241.1E.14.010.0120 | Differenza di prezzo per cabina in acciaio inox | cad | 1436.8294 | 1135.8148 | 52.39%
LOM241.1E.14.010.0130 | Differenza di prezzo per cabina con due accessi opposti | cad | 1158.9654 | 916.1631 | 64.96%
LOM241.1E.14.010.0140 | Differenza di prezzo per cabina con due accessi adiacenti | cad | 1180.3349 | 933.0558 | 63.78%
LOM241.1E.14.010.0150 | Differenza di prezzo per porte di piano in acciaio inox | cad | 1157.5358 | 915.0331 | 65.04%
LOM241.1E.14.020 | MONTACARROZZELLE
LOM241.1E.14.020.0010 | Montacarrozzelle tipo rettilineo, riferimento norme UNI EN 81-40 con:- macchina a pedana ribaltabile 180 kg, dimensione minima pedana 0.75x0.65 m, sbarra di sicurezza a L con controllo di movimento, sistema anticesoiamento e antischiacciamento corpo pedana, antischiacciamento corpo carter per funzionamento pedana chiusa, alette installate sulle bordature corpo macchina con funzionamento anticesoiamento, pulsante stop corpo macchina, maniglione fisso corpo macchina, pedana antiscivolo, comando elettrico a chiave per il consenso salita e discesa, installato sil corpo macchina, pulsantiera di accompagnamento via cavo, pulsanti per salita e discesa a uomo presente installati sul corpo macchina, manovra manuale di emergenza, bottoniera a uomo presente con selettore a chiave per chiamata e rimando ai piani per il funzionamento solo a corpo macchina chiuso, alimentazione elettrica per il funzionamento di tutto l'impianto secondo le norme vigenti, piccole opere edili comprese, fino a numero 6 alzate | cad | 11847.6693 | 9365.5907 | 25.42%
LOM241.1E.14.020.0020 | Montacarrozzelle tipo rettilineo, riferimento norme UNI EN 81-40 con:- macchina a pedana ribaltabile 150 kg, dimensione minima pedana 0.75x0.65 m, sbarra di sicurezza a L con controllo di movimento, sistema anticesoiamento e antischiacciamento corpo pedana, antischiacciamento corpo carter per funzionamento pedana chiusa, alette installate sulle bordature corpo macchina con funzionamento anticesoiamento, pulsante stop corpo macchina, maniglione fisso corpo macchina, pedana antiscivolo, comando elettrico a chiave per il consenso salita e discesa, installato sil corpo macchina, pulsantiera di accompagnamento via cavo, pulsanti per salita e discesa a uomo presente installati sul corpo macchina, manovra manuale di emergenza, bottoniera a uomo presente con selettore a chiave per chiamata e rimando ai piani per il funzionamento solo a corpo macchina chiuso, alimentazione elettrica per il funzionamento di tutto l'impianto secondo le norme vigenti, piccole opere edili comprese
LOM241.1E.14.020.0020.a | - fino a numero 6 alzate | cad | 14292.5031 | 11298.2329 | 15.8%
LOM241.1E.14.020.0020.b | - da 7 a 15 alzate | cad | 14782.8955 | 11685.8885 | 17.82%
LOM241.1E.14.020.0020.c | - fino a 20 alzate con piano intermedio | cad | 17284.0841 | 13664.727 | 17.43%
LOM241.1E.14.020.0020.d | - maggiorazione per cambio direzione, comunque realizzato | cad | 1224.2989 | 967.9253 | 30.75%
LOM241.1E.14.030 | MONTACARICHI
LOM241.1E.14.030.0010 | Montacarichi/montalettighe ad azionamento elettrico, in opera con le seguenti caratteristiche:
LOM241.1E.14.030.0010.a | - impianto installato in vano proprio, ad azionamento oleodinamico indiretto con pistone nel vano, di tipo automatico, portata 1200 kg, 5 fermate, corsa utile 12 m, velocità 0.63 m/s, rapporto di intermittenza 0.40, centralina posta in basso in locale nelle adiacenze del vano corsa, guide di scorrimento per la cabina e per testa del pistone in profilati di acciaio profilato a T trafilato; - cabina in lamiera di ferro rivestita in materiale plastico superficie utile massima 4,08 mq, pavimento ricoperto in gomma, porte di cabina e di piano automatiche e scorrevoli orizzontalmente di tipo centrale o telescopico, azionate da un operatore elettrico, con luce netta non inferiore a 0.90 m, dispositivo di protezione di chiusura con cellula fotoelettrica, pannelli in lamiera di ferro verniciata con antiruggine, serrature elettromeccaniche di sicurezza; stazionamento a porte chiuse, quadro di manovra alimentato a corrente raddrizzata, comprendente tutte le apparecchiature per la manovra e le segnalazioni luminose, bottoniera di cabina e di piano con caratteri Braille e segnalazioni come da DM 236, bottoniera ai piani con pulsante di chiamata e segnalazioni luminose di OCCUPATO, linee elettriche nel vano in adatte canalizzazioni e cavo flessibile per la cabina, funi di trazione, staffe per le guide e accessori diversi per dare l’impianto completo e funzionante, | cad | 49159.049 | 38864.9441 | 18.38%
LOM241.1E.14.030.0010.b | - variante per una fermata in più o in meno, corsa massima 18 m, per i montacarichi ad azionamento elettrico di portata 1200 kg | cad | 3105.9317 | 2455.2415 | 48.47%
LOM241.1E.14.030.0020 | Montacarico con le seguenti caratteristiche:
LOM241.1E.14.030.0020.a | - portata 100 kg, 2 fermate, servizi 2, corsa 3.5 m, velocità 0.40 m/s, argano in alto, alimentazione c.a., manovra universale, segnalazioni, guide per cabina e contrappeso in profilto d acciaio a T, cabina in lamiera di ferro verniciata a smalto, porte di piano e di cabina controllate elettronicamente a due ante scorrevoli e ghigliottina in lamiera di ferro verniciata a smalto | cad | 16055.5545 | 12691.9274 | 32.82%
LOM241.1E.14.030.0020.b | - differenza di prezzo per ogni fermata in più aumento corsa di 3 m | cad | 1508.0792 | 1192.1378 | 49.92%
LOM241.1E.14.030.0020.c | - differenza di prezzo per velocità 0.40-0.10 m/s | cad | 1744.4008 | 1378.95 | 21.57%
LOM241.1E.14.030.0020.d | - differenza di prezzo per argano in basso | cad | 974.9087 | 770.6661 | 38.61%
LOM241.1E.14.030.0020.e | - differenza di prezzo per cabina in acciaio inox | cad | 917.899 | 725.5999 | 41.01%
LOM241.1E.14.030.0020.f | - differenza di prezzo per cabina con 2 accessi opposti | cad | 732.672 | 579.1778 | 51.37%
LOM241.1E.14.030.0020.g | - differenza di prezzo per cabina con 2 accessi adiacenti | cad | 1224.2989 | 967.9253 | 30.75%
LOM241.1E.14.030.0020.h | - differenza di prezzo per porte di piano in acciaio inox | cad | 1787.1531 | 1412.7457 | 21.06%
LOM241.1E.14.040 | MONTAVIVANDE - MONTALIBRI
LOM241.1E.14.040.0010 | Montacarico con le seguenti caratteristiche:
LOM241.1E.14.040.0010.a | - portata 24 kg, 2 fermate, servizi 2, corsa 3.5 m, velocità 0.40 m/s, argano in alto, alimentazione c.a., manovra universale, segnalazioni, guide per cabina e contrappeso in profilto d acciaio a T, cabina in lamiera di ferro verniciata a smalto, porte di piano e di cabina controllate elettronicamente a due ante scorrevoli e ghigliottina in lamiera di ferro verniciata a smalto | cad | 6478.9259 | 5122.2116 | 23.24%
LOM241.1E.14.040.0010.b | - differenza di prezzo per ogni fermata in più aumento corsa di 3 m | cad | 1301.4596 | 1028.8049 | 57.85%
LOM241.1E.14.040.0010.c | - differenza di prezzo per argano in basso | cad | 875.1476 | 691.8048 | 43.01%
LOM241.1E.14.040.0010.d | - differenza di prezzo per cabina in acciaio inox | cad | 875.1476 | 691.8048 | 43.01%
LOM241.1E.14.040.0010.e | - differenza di prezzo per cabina con 2 accessi opposti | cad | 618.6736 | 489.062 | 60.84%
LOM241.1E.14.040.0010.f | - differenza di prezzo per cabina con 2 accessi adiacenti | cad | 618.6736 | 489.062 | 60.84%
LOM241.1E.14.040.0010.g | - differenza di prezzo per porte di piano in acciaio inox | cad | 611.5394 | 483.4224 | 61.55%
LOM241.1E.14.050 | MAGGIORAZIONI
LOM241.1E.14.050.0010 | Maggiorazione per variatore di frequenza vettoriale, tipo VVVF, per impianti fino a 800 kg e velocità fino a 1 m/s, con potenza motore fino a 5,5 kW | cad | 2903.6121 | 2295.3072 | 12.96%
LOM241.1E.14.050.0020 | Maggiorazione per variatore di frequenza vettoriale, tipo VVVF, per impianti superiori a 800 kg, velocità fino a 1 m/s, con potenza motore fino a 11 kW | cad | 4642.7913 | 3670.1294 | 8.106%
LOM241.1E.14.050.0030 | Differenza di prezzo per cabina rivestita in acciaio inox antigraffio per portate fino a 825 kg | cad | 2376.4488 | 1878.5843 | 19.8%
LOM241.1E.14.050.0040 | Differenza di prezzo per cabina in lamiera di ferro rivestita in acciaio inox satinato liscio:
LOM241.1E.14.050.0040.a | - fino a 500 kg | cad | 1236.4607 | 977.4231 | 38.06%
LOM241.1E.14.050.0040.b | - da 500 fino a 880 kg | cad | 1842.0635 | 1456.1525 | 25.54%
LOM241.1E.14.050.0050 | Sovrapprezzo per manovra collettiva Simplex in discesa | cad | 1737.2682 | 1373.3117 | 21.67%
LOM241.1E.14.050.0060 | Sovrapprezzo per dispositivo per l'invio dell'ascensore al piano più favorevole per gli impianti elettrici e più basso per gli oleodinamici, con apertura automatica delle porte:
LOM241.1E.14.050.0060.a | - ascensori ad azionamento elettrico | cad | 4603.58 | 3639.1328 | 6.132%
LOM241.1E.14.050.0060.b | - ascensori ad azionamento oleodinamico | cad | 2173.9842 | 1718.5359 | 12.98%
LOM241.1E.14.060 | MONTALETTIGHE UTILIZZABILE IN CASO D'INCENDIO
LOM241.1E.14.060.0010 | Fornitura e posa in opera di un impianto conforme alle direttive europee 95/16/CE (compatibilità elettromagnetica), 89/106/CE (risparmio energetico), DM 236 89/106/CE (risparmio energetico), DM 236 (superamento delle barriere architettoniche), DM 15/09/05.Portata e capienza 1275 Kg - 17 persone - Velocità Fermate Servizi Corsa 1,00 m/s55 m - Dimensioni vano (l/p)* p)* 2000/2700 mm - Tipo di vano cemento armato -Misura Fossa Testata 1600 mm 3850 mm - Avviamenti ora/R.I. 180 - 40% - Forza motrice 380 Volt CA - 50 Hz - n. 5 fermate. Azionamento elettromeccanico a funi a frequenza variabile V3F. Macchinario posto all'interno del locale macchine. CABINA "MCD" H 2200 mm costituita da una struttura metallica con arcata, pareti rivestite in acciaio inox antigraffio scacco. Dimensioni di cabina mm 1200 di larghezza per mm 2300 di profondità, altezza mm 2200. Un accesso in cabina. Parete lato porta in lamiera di acciaio inox antigraffio scacco. Una fascia paracolpi in acciaio inox satinato Asturia su ciascuna delle tre pareti. Cielino piano in acciaio inox satinato Asturia con illuminazione a luce fluorescente e diffusori in policarbonato bianco ovali. Pavimento e rivestimenti della cabina realizzati con materiali non combustibili. Porta di cabina automatica a due ante ad apertura telescopica laterale, costruita in lamiera di acciaio inox antigraffio scacco e azionata da un operatore in corrente continua a controllo elettronico. Luce netta mm 1100 per mm 2100 di altezza. Fascio di raggi infrarossi (cortina di luce) per invertire il movimento delle porte in presenza di ostacoli montato su tutta l'ampiezza della porta. Porte di piano del tipo AMDY per traffico medio, automatiche a due ante abbinate alla corrispondente porta di cabina; apertura telescopica laterale; costruite in lamiera di acciaio inox antigraffio scacco e complete di portali in lamiera di acciaio inox antigraffio. Apertura netta mm 1100 per mm 2100 di altezza. Porte di piano resistenti al fuoco per 120' (omologazione REI in base alla circolare degli interni 02/04/1991 N° 7 e alle norme CN VVF/CCI UNI EN 1634-1). Bottoniere e segnalazioni applicate a parete. Manovra simplex full colletiva a prenotazione per salire e scendere con esecuzione di memorizzazione dei comandi e delle chiamate in qualsiasi numero e momento e per qualsiasi direzione. Pannello di manutenzione in alluminio satinato posizionato all'ultimo piano nella muratura e separato dal portale. Bottoniera e segnalazioni di cabina con pannello operativo di cabina serie KSC 420 a sette segmenti, include tutte le funzioni richieste dall'utente, pulsanti di chiamata in acciaio inossidabile con indicazioni in rilievo per non vedenti, indicatore della posizione di piano, luce di emergenza, sistema di comunicazione a due vie per il collegamento con il centro servizi. Finitura in acciaio Satinato Asturia. Pulsante chiusura porta. Bottoniera e segnalazione ai piani con pulsantiera di piano serie 420, finitura uguale alla bottoniera di cabina, montata sul portale. Segnalazioni di piano, segnalazione digitale di posizione cabina e frecce a tutti i piani. Indicatore di fuori servizio a tutti i piani. Targhetta Braille . Dispositivi impianto con scaletta in fondo fossa - Dispositivo di allarme al piano principale - Dispositivo per riportare la cabina automaticamente al piano più vicino con apertura delle porte - Dispositivo di collegamento interfono tra quadro e cabina - illuminazione vano - dispositivo di comunicazione bidirezionale - Dispositivi previsti dal DM 236 - Legge 13 del 09.01.89 . Compresi per impianto antincendio botola di emergenza sul celino - Elettrificazione di piano IP 54 - Predisposizione allacciamento gruppo elettrogeno - Riporto al piano predefinito in caso di incendio - Manovra pompieri - Sistema citofonico a tutti i piani. Compreso: trasporto, mano d'opera per rilievi - montaggio - collaudo, materiali a consumo, quadri manovra e di distribuzione, collegamenti elettrici, manutenzione conservativa di 12 mesi dall'istallazione, quadro sinotico per la centralizzazione degli allarmi,citofoni, esame finale degli impianti (95/16/CE). | cad | 80572.9609 | 63692.9749 | 9.148%
LOM241.1E.14.060.0020 | Fornitura, posa in opera e allacciamento, apparato destinato alla commutazione automatica dalla rete di alimentazione ordinaria e quella di emergenza fornita da gruppo elettrogeno, costituito da : n. 1 centralina di commutazione manuale automatica elettronica a microprocessore programmabile; n. 2 comandi a motore da affiancare a due interruttori sezionatori, accessoriati con la chiave ; n. 2 interruttori di manovra. | cad | 1911.6895 | 1511.1917 | 2.516%
LOM241.1E.15 - IMPIANTI DI SEGNALAZIONE ORARIA
LOM241.1E | OPERE COMPIUTE IMPIANTI ELETTRICI
LOM241.1E.15 | IMPIANTI DI SEGNALAZIONE ORARIA
LOM241.1E.15.010 | REGOLATORE RADIOSINCRONIZZABILE
LOM241.1E.15.010.0010 | Regolatore principale radiosincronizzabile per il comando di impianti orologi con impulso polarizzato, con modulo gestione di quattro uscite di segnalazione, con alimentazione di emergenza: | cad | 901.0278 | 712.263 | 7.83%
LOM241.1E.15.010.0020 | Regolatore principale al quarzo radiosincronizzato adatto al comando di due quadranti, in custodia stagna, alimentato tramite pile lithium 3,6 V (durata 3 anni): | cad | 901.0278 | 712.263 | 7.83%
LOM241.1E.15.010.0030 | Antenna ricevitrice dei segnali di sincronismo DCF77 | cad | 384.1905 | 303.7028 | 6.126%
LOM241.1E.15.010.0040 | Orologio elettrico ricevitore di tipo analogico.
LOM241.1E.15.010.0040.a | - cassa diametro 300 mm | cad | 88.7436 | 70.1519 | 15.91%
LOM241.1E.15.010.0040.b | - cassa diametro 400 mm | cad | 105.9084 | 83.7206 | 13.33%
LOM241.1E.15.010.0040.c | - cassa diametro 500 mm | cad | 120.7511 | 95.4539 | 11.69%
LOM241.1E.15.010.0050 | Orologio elettrico ricevitore analogico sincronizzato tramite linea "Special Code ML" con funzione "self - setting":
LOM241.1E.15.010.0050.a | - diametro 300 mm | cad | 292.6921 | 231.3733 | 4.819%
LOM241.1E.15.010.0050.b | - diametro 400 mm | cad | 318.6124 | 251.8633 | 4.431%
LOM241.1E.15.010.0060 | Sostegno a bandiera o tige per orologi a doppia faccia
LOM241.1E.15.010.0060.a | - diametro 300 mm | cad | 80.6176 | 63.7283 | 14.59%
LOM241.1E.15.010.0060.b | - diametro 400 mm | cad | 89.1738 | 70.492 | 13.19%
LOM241.1E.15.010.0060.c | - diametro 500 mm | cad | 99.6129 | 78.744 | 11.8%
LOM241.1E.15.010.0070 | Orologio analogico in custodia metallica indipendente con movimento al quarzo, alimentato con pila da 1,5 V.
LOM241.1E.15.010.0070.a | - diametro 300 mm | cad | 91.0571 | 71.9894 | 12.91%
LOM241.1E.15.010.0070.b | - diametro 400 mm | cad | 109.1525 | 86.2851 | 10.77%
LOM241.1E.15.010.0070.c | - diametro 500 mm | cad | 133.8389 | 105.8125 | 8.788%
LOM241.1E.15.010.0080 | Orologio analogico in custodia di plastica, con movimento al quarzo indipendente radiosincronizzato, alimentato con pila da 1,5 V | cad | 78.2645 | 61.8756 | 15.02%
LOM241.1E.15.010.0090 | Movimenti da orologi da torre per quadrante da:
LOM241.1E.15.010.0090.a | - 100 cm | cad | 36.8218 | 29.1111 | 31.93%
LOM241.1E.15.010.0090.b | - 120 cm | cad | 40.9321 | 32.353 | 28.72%
LOM241.1E.15.010.0090.c | - 150 cm | cad | 46.9468 | 37.1115 | 25.05%
LOM241.1E.15.010.0090.d | - 200 cm | cad | 61.0678 | 48.2741 | 19.25%
LOM241.1E.15.010.0100 | Orologi stradali completi di regolatore radiosincronizzato, alimentazione a lithium, con due quadranti diametro 50 cm:
LOM241.1E.15.010.0100.a | - con attacco a braccio laterale su muro (619L x 258H x 63P) | cad | 1123.6533 | 888.2486 | 4.186%
LOM241.1E.15.010.0100.b | - con attacco a braccio laterale su muro (1180L x 430H x 66P) colori: rosso e verde | cad | 2007.6495 | 1587.0482 | 2.345%
LOM241.1E.15.010.0100.c | - Kit DCF77 | cad | 186.9316 | 147.7695 | 3.143%
LOM241.1E.15.010.0100.d | - con attacco a braccio laterale su palo (1180L x 430H x 66P) colori: rosso e verde | cad | 2067.177 | 1634.1047 | 4.553%
LOM241.1E.15.010.0110 | Orologio elettromeccanico a scatto di cifre, ore minuti, altezza caratteri 10 cm; ricevitore di impulsi. | cad | 313.2928 | 247.6581 | 7.514%
LOM241.1E.15.010.0120 | Orologio calendario elettromeccanico ricevitore di impulsi; altezza caratteri 10 cm, per data, giorno, ore e minuti. | cad | 606.0146 | 479.0549 | 3.879%
LOM241.1E.15.010.0130 | Staffa per doppia faccia, attacco a soffitto o a muro, per orologi elettromeccanici a scatto di cifra. | cad | 123.1197 | 97.3262 | 19.12%
LOM241.1E.15.010.0140 | Orologio digitale a display luminosi a sette segmenti, altezza caratteri 10 cm, indicazione ore, minuti, data; movimenti indipendenti al quarzo; alimentazione 220 V:
LOM241.1E.15.010.0140.a | - ad una faccia | cad | 561.7271 | 444.0457 | 4.186%
LOM241.1E.15.010.0140.b | - ad due facce | cad | 1003.9242 | 793.6027 | 2.345%
LOM241.1E.15.010.0150 | Staffa per doppia faccia, per orologi digitali a display | cad | 57.2708 | 45.2726 | 20.53%
LOM241.1E.15.010.0160 | Opzioni sincronismo
LOM241.1E.15.010.0160.a | - sincronismo orologi digitali a display | cad | 49.8429 | 39.3961 | 11.8%
LOM241.1E.15.010.0160.b | - sincronismo con orologio pilota | cad | 49.8429 | 39.3961 | 11.8%
LOM241.1E.15.010.0160.c | - sincronismo DCF77 | cad | 49.8429 | 39.3961 | 11.8%
LOM241.1E.15.010.0170 | Orologio a scheda per la rilevazione delle presenze semi-automatico | cad | 920.5064 | 727.6609 | 2.56%
LOM241.1E.15.010.0180 | Orologio a scheda per la rilevazione delle presenze automatico | cad | 920.5064 | 727.6609 | 2.56%
LOM241.1E.15.010.0190 | Casellario per schede timbratura | cad | 142.5834 | 112.7259 | 8.248%
LOM241.1E.15.010.0200 | Segnalatore acustico di orario | cad | 183.5904 | 145.1284 | 2.56%
LOM241.1E.15.020 | QUADRO MULTIOROLOGIO PER CAMPANELLA SCOLASTICA
LOM241.1E.15.020.0010 | Il quadro multiorologio serve per la regolazione degli orologi con pannello touch-screen da 5,7 pollici con almeno 30 regolazioni per ogni giorno della settimana. Possibilità di eclusione dei giorni mensili di funzionamento. Possibilità di suddividere in almeno 4 settori il funzionamento delle campanelle, possibilità di programmare almeno 2 lunghezza del suono della campanella. Alimentazione 230 Volt almeno 4 relè da 10 Amper per comando campanelle. Dotato di selettore a chiave per la programmazione, dotato di pulsante per il funzionamento manuale della campanella. Nel costo è compreso l'installazione escluso gli impianti. | cad | 1162.8409 | 919.2265 | 10.11%
LOM241.1E.16 - IMPIANTO CONTROLLO ACCESSI CANTIERE
LOM241.1E | OPERE COMPIUTE IMPIANTI ELETTRICI
LOM241.1E.16 | IMPIANTO CONTROLLO ACCESSI CANTIERE
LOM241.1E.16.010 | IMPIANTO CONTROLLO ACCESSI CANTIERE
LOM241.1E.16.010.0010 | Impianto controllo accessi cantiere, composto da: n°1 centrale controllo accessi 8 varchi con relativi accessori, (alimentatore 24 Vcc 2°) posta in armadio da interno, n° 1 software di gestione del sistema, n°1 lettore di prossimità con montaggio a parete con tastiera, n°1 filtro di alimentazione, n° 1 convertitore di protocollo RS232/485, n°1 kit dispositivo di soppressione disturbi, n°1 batteria al Pb 12V 2 Ah, n°20 tessere di prossimità precodificate, n°20 personalizzazione monocromatica di numerazione, n°1 minitower da 1 GB completo di tastiera, mouse e monitor da 17'' TFT, software necessari alla gestione informatica del controllo accessi, n° 1 APC back-UPS 400 Watt, compreso quant'altro per dare l'operafinita a perfetta regola d'arte. | cad | 6071.5561 | 4800.1479 | 8.35%
LOM241.1E.17 - IMPIANTI FOTOVOLTAICI
LOM241.1E | OPERE COMPIUTE IMPIANTI ELETTRICI
LOM241.1E.17 | IMPIANTI FOTOVOLTAICI
LOM241.1E.17.010 | IMPIANTI FOTOVOLTAICI STANDARD
LOM241.1E.17.010.0010 | Fornitura e posa di impianto fotovoltaico costituito da:
LOM241.1E.17.010.0010.a | - con potenza complessiva per singolo impianto da 1 fino a 6 Kwp | kwp | 3556.6477 | 2811.8713 | 9.176%
LOM241.1E.17.010.0010.b | - con potenza complessiva per singolo impianto da 7 Kwp fino a 20 Kwp | kwp | 3107.5963 | 2456.5569 | 8.462%
LOM241.1E.17.010.0010.c | - con potenza complessiva per singolo impianto da 21 Kwp fino a 50 Kwp | kwp | 2561.3735 | 2024.7674 | 7.596%
LOM241.1E.17.010.0010.d | - con potenza complessiva per singolo impianto superiore a 50 Kwp | kwp | 2277.0913 | 1800.2594 | 6.82%
LOM241.1E.17.020 | CAVI PER COLLEGAMENTI PANNELLI FOTOVOLTAICI
LOM241.1E.17.020.0010 | Fornitura e posa di cavo unipolare flessibile FG21M21, guaina isolante e di protezione in mescola reticolata senza alogeni, conduttori flessibile di rame stagnato secondo norma CEI 20-29, per trasmissione energia, tensione d'esercizio AC 0,6/1kV e DC 0,9/1kV, non propagante l'incendio, conforme CEI 20-91, compreso connettori e quant'altro occorrente:
LOM241.1E.17.020.0010.a | - 1 x 2,5 mm² | m | 0.99645 | 0.78468 | 44.1%
LOM241.1E.17.020.0010.b | - 1 x 4 mm² | m | 1.5786 | 1.24 | 42.77%
LOM241.1E.17.020.0010.c | - 1 x 6 mm² | m | 1.8961 | 1.5039 | 40.7%
LOM241.1E.17.020.0010.d | - 1 x 10 mm² | m | 3.3228 | 2.6245 | 38.06%
LOM241.1E.17.020.0010.e | - 1 x 16 mm² | m | 5.3204 | 4.1992 | 36.66%
LOM241.1E.17.020.0010.f | - 1 x 25 mm² | m | 6.7744 | 5.3603 | 28.48%
LOM241.1E.17.030 | COMPONENTI PER IMPIANTI FOTOVOLTAICI
LOM241.1E.17.030.0000 | NOTE DI CONSULTAZIONE: I prezzi indicati si intendono per la sostituzione dei componenti indicati, comprensivi di fornitura, trasporto, smontaggio del componente da sostituituire con trasporto a discarica e smaltimento, montaggio del nuovo componente, assistenza muraria, collegamenti, collaudo e certificazione.
LOM241.1E.17.030.0010 | Modulo fotovoltaico a struttura rigida in silicio monocristallino/policristallino di forma quadrata o pseudoquadrata, efficienza > 13%, tensione massima di sistema 1000 V, garanzia di prestazione 90% in 10 anni e dell’80% in 25 anni, involucro in classe II con struttura sandwich e telaio anodizzato. Il modulo deve essere certificato da organismo indipendente che ne attesti la conformità alle norme IEC 61215 e IEC 61646.
LOM241.1E.17.030.0010.a | - pannello modello standard 250W | cad | 328.6187 | 259.8045 | 17.1%
LOM241.1E.17.030.0010.b | - pannello modello potenziato 300W | cad | 385.7804 | 304.9597 | 14.57%
LOM241.1E.17.030.0020 | Inverter bidirezionale, di taglia e caratteristiche adatte alle dimensioni dell’impianto, connessione in rete DC/AC realizzata con trasformatore toroidale in uscita, filtri e controllore di isolamento. L’apparecchio dovrà essere dotato del dispositivo di distacco automatico della rete, conforme alla Direttiva ENEL DK 5940, display a cristalli liquidi, interfaccia seriale, contenitore con grado di protezione IP 65, conforme alla norma CEI 11-20;
LOM241.1E.17.030.0020.a | - 3 kw | cad | 1498.9985 | 1184.9592 | 3.623%
LOM241.1E.17.030.0020.b | - 6 kw | cad | 2070.6141 | 1636.6239 | 2.621%
LOM241.1E.17.030.0020.c | - 10 kw | cad | 3071.0021 | 2427.6291 | 1.772%
LOM241.1E.17.030.0020.d | - 15 kw | cad | 3642.6412 | 2879.8582 | 1.495%
LOM241.1E.17.030.0030 | Quadro di parallelo inverter comprensivo di interruttore di manovra sezionatore tipo rotativo con blocco porta, tensione nominale 1000 V, protezione magnetotermica, sezionatore di campo, analizzatore di rete, dispositivo di interfaccia, misuratore di energia elettrica, gruppo scaricatori di sovratensione:
LOM241.1E.17.030.0030.a | - per 1 stringa | cad | 284.28 | 224.7235 | 19.11%
LOM241.1E.17.030.0030.b | - per 2 stringhe | cad | 384.3199 | 303.8051 | 14.14%
LOM241.1E.17.030.0030.c | - per 3 stringhe | cad | 498.6367 | 394.1727 | 10.9%
LOM241.1E.17.040 | RIMOZIONI
LOM241.1E.17.040.0010 | Rimozione di impianto fotovoltaico completo (Rif. art. 1E.17.010), compreso lo smontaggio dei singoli componenti, la discesa al piano, trasporto e conferimento agli impianti di raccolta, recupero e smaltimento, nonchè ogni altra opera provvisionale.
LOM241.1E.17.040.0010.a | - con potenza complessiva per singolo impianto da 1 fino a 6 Kwp | kwp | 113.7061 | 89.8848 | 75.79%
LOM241.1E.17.040.0010.b | - con potenza complessiva per singolo impianto da 7 Kwp fino a 20 Kwp | kwp | 97.3417 | 76.9487 | 75.61%
LOM241.1E.17.040.0010.c | - con potenza complessiva per singolo impianto da 21 Kwp fino a 50 Kwp | kwp | 80.6729 | 63.7644 | 75.59%
LOM241.1E.17.040.0010.d | - con potenza complessiva per singolo impianto superiore a 50 Kwp | kwp | 65.2809 | 51.6107 | 75.64%
LOM241.1E.18 - STAZIONE DI RICARICA VEICOLI ELETTRICI
LOM241.1E | OPERE COMPIUTE IMPIANTI ELETTRICI
LOM241.1E.18 | STAZIONE DI RICARICA VEICOLI ELETTRICI
LOM241.1E.18.010 | INSTALLAZIONE A TERRA
LOM241.1E.18.010.0010 | Stazione modulare di ricarica per auto elettriche dotata di due prese per la ricarica in Modo 3 contemporanea di due veicoli, conforme alle direttive 2014/35/UE, 2014/30/UE, 2014/53/UE ed alle normative IEC 61851-1 e 61851-22. Struttura in acciaio inox AISI 304, con altezza media di cm 170 e un peso complessivo non inferiore a 65 kg. Dotata di modulo Wi-Fi, display LCD non inferiore a 5,7", lettore RFID, Led stato stazione, n. 2 prese, n. 2 led stato prese, software con gestione da remoto. Blocco automatico della spina durante la ricarica, comunicazione stazione-auto, conteggio dell'energia erogata, monitoraggio dello stato di ricarica dell'auto. Grado di protezione della struttura meccanica IK10, grado di protezione delle prese e del display IK08, grado di protezione IP44, potenza erogata da 6 a 44 kW, alimentazione AC 230V-1P+N+T / AC 400V-3P+N+T, sistema di messa a terra a seconda del tipo di rete a monte, temperatura di funzionamento da -30° C a +50° C. Sono comprese le opere per l'ancoraggio quali scavo, plinto in calcestruzzo armato, tirafondi, piastre, tubazione corrugata per alimentazione elettrica, ripristino pavimentazione esistente e quant'altro occorrente per dare l'opera compiuta secondo la scheda tecnica del produttore. Sono altresì comprese tutte le opere per collegamenti elettrici, cablaggi e messa in funzione, ad esclusione delle opere per l'alimentazione elettrica.
LOM241.1E.18.010.0010.a | - Stazione dotata di due prese (Tipo 2/Tipo 2 o Tipo 2/Tipo 3 o Tipo 3/Tipo 3) potenza 3 kW/cad per la ricarica lenta monofase | cad | 6712.8292 | 5306.4957 | 6.831%
LOM241.1E.18.010.0010.b | - Stazione dotata di due prese (Tipo 2/Tipo 2 o Tipo 2/Tipo 3 o Tipo 3/Tipo 3) potenza 7,5 kW per la ricarica rapida monofase | cad | 7473.5029 | 5907.8088 | 6.137%
LOM241.1E.18.010.0010.c | - Stazione dotata di due prese (Tipo 2/Tipo 2 o Tipo 2/Tipo 3 o Tipo 3/Tipo 3) potenza 11 kW per la ricarica lenta trifase | cad | 7663.6948 | 6058.1556 | 5.983%
LOM241.1E.18.010.0010.d | - Stazione dotata di due prese (Tipo 2/Tipo 2 o Tipo 2/Tipo 3 o Tipo 3/Tipo 3) potenza 22 kW per la ricarica rapida trifase | cad | 7758.7805 | 6133.3209 | 5.912%
LOM241.1E.18.010.0020 | Stazione di ricarica in Modo 3 per auto elettriche dotata di una presa Tipo 2, conforme alle direttive 2014/35/UE, 2014/30/UE, 2014/53/UE ed alle normative IEC 61851-1 e 61851-22. Montaggio su palo in acciaio, dotata di modulo Wi-Fi, lettore RFID, n. 1 presa, n. 1 led stato di carica, software con gestione da remoto. Blocco automatico della spina durante la ricarica, comunicazione stazione-auto, conteggio dell'energia erogata, monitoraggio dello stato di ricarica dell'auto. Grado di protezione della struttura meccanica IK10, grado di protezione IP54, potenza erogata da 3,70 a 22 kW, alimentazione AC 230V-1P+N+T / AC 400V-3P+N+T, sistema di messa a terra a seconda del tipo di rete a monte, temperatura di funzionamento da -30° C a +50° C. Sono comprese le opere per l'ancoraggio quali scavo, plinto in calcestruzzo armato, palo in acciaio, piastre, tubazione corrugata per alimentazione elettrica, ripristino pavimentazione esistente e quant'altro occorrente per dare l'opera compiuta secondo la scheda tecnica del produttore. Sono altresì comprese tutte le opere per collegamenti elettrici, cablaggi e messa in funzione, ad esclusione delle opere per l'alimentazione elettrica.
LOM241.1E.18.010.0020.a | - presa potenza 3,7 kW per la ricarica monofase | cad | 2605.4379 | 2059.6004 | 12.81%
LOM241.1E.18.010.0020.b | - presa potenza 7,4 kW per la ricarica monofase | cad | 3206.7101 | 2534.9064 | 10.41%
LOM241.1E.18.010.0020.c | - presa potenza 11 kW per la ricarica trifase | cad | 3206.7101 | 2534.9064 | 10.41%
LOM241.1E.18.010.0020.d | - presa potenza 22 kW per la ricarica trifase | cad | 3206.7101 | 2534.9064 | 10.41%
LOM241.1E.18.010.0030 | Stazione modulare di ricarica per auto elettriche dotata di due prese per la ricarica in Modo 3 contemporanea di due veicoli, conforme alle direttive 2014/35/UE, 2014/30/UE, 2014/53/UE ed alle normative IEC 61851-1 e 61851-22. Montaggio su palo in acciaio, dotata di modulo Wi-Fi, lettore RFID, n. 2 prese, n. 2 led stato di carica, software con gestione da remoto. Blocco automatico della spina durante la ricarica, comunicazione stazione-auto, conteggio dell'energia erogata, monitoraggio dello stato di ricarica dell'auto. Grado di protezione della struttura meccanica IK10, grado di protezione IP54, potenza erogata da 7,40 a 44 kW, alimentazione AC 230V-1P+N+T / AC 400V-3P+N+T, sistema di messa a terra a seconda del tipo di rete a monte, temperatura di funzionamento da -30° C a +50° C. Sono comprese le opere per l'ancoraggio quali scavo, plinto in calcestruzzo armato, palo in acciaio, piastre, tubazione corrugata per alimentazione elettrica, ripristino pavimentazione esistente e quant'altro occorrente per dare l'opera compiuta secondo la scheda tecnica del produttore. Sono altresì comprese tutte le opere per collegamenti elettrici, cablaggi e messa in funzione, ad esclusione delle opere per l'alimentazione elettrica.
LOM241.1E.18.010.0030.a | - Stazione dotata di due prese Tipo 2 potenza 3,7 kW/cad per la ricarica monofase | cad | 4367.3112 | 3452.3623 | 7.636%
LOM241.1E.18.010.0030.b | - Stazione dotata di due prese Tipo 2 potenza 7,4 kW/cad per la ricarica monofase | cad | 5597.8647 | 4425.6498 | 5.963%
LOM241.1E.18.010.0030.c | - Stazione dotata di due prese Tipo 2 potenza 11 kW/cad per la ricarica trifase | cad | 5597.8647 | 4425.6498 | 5.963%
LOM241.1E.18.010.0030.d | - Stazione dotata di due prese Tipo 2 potenza 22 kW/cad per la ricarica trifase | cad | 5597.8647 | 4425.6498 | 5.963%
LOM241.1E.18.010.0040 | Sovrapprezzo alla stazione di ricarica per dotazione di cavo integrato spiralato, lunghezza 5,00 m, completo di connettore Tipo 2 conforme alla IEC 62196-2. | cad | 195.7587 | 154.7474
LOM241.1E.18.020 | INSTALLAZIONE A PARETE
LOM241.1E.18.020.0010 | Stazione di ricarica in Modo 3 per auto elettriche dotata di una presa, conforme alle direttive 2014/35/UE, 2014/30/UE, 2014/53/UE ed alle normative IEC 61851-1 e 61851-22. Montaggio a parete, dotata di modulo Wi-Fi, lettore RFID, n. 1 presa, n. 1 led stato di carica, software con gestione da remoto. Blocco automatico della spina durante la ricarica, comunicazione stazione-auto, conteggio dell'energia erogata, monitoraggio dello stato di ricarica dell'auto. Grado di protezione della struttura meccanica IK10, grado di protezione IP54, potenza erogata da 3,70 a 22 kW, alimentazione AC 230V-1P+N+T / AC 400V-3P+N+T, sistema di messa a terra a seconda del tipo di rete a monte, temperatura di funzionamento da -30° C a +50° C. Sono comprese le opere per il fissaggio a parete e quant'altro occorrente per dare l'opera compiuta secondo la scheda tecnica del produttore. Sono altresì comprese tutte le opere per collegamenti elettrici, cablaggi e messa in funzione, ad esclusione delle opere per l'alimentazione elettrica.
LOM241.1E.18.020.0010.a | - presa Tipo 2 potenza 3,7 kW per la ricarica monofase | cad | 2031.2107 | 1605.6734 | 9.074%
LOM241.1E.18.020.0010.b | - presa Tipo 2 potenza 7,4 kW per la ricarica monofase | cad | 2604.5115 | 2058.868 | 7.075%
LOM241.1E.18.020.0010.c | - presa Tipo 2 potenza 11 kW per la ricarica trifase | cad | 2604.5115 | 2058.868 | 7.075%
LOM241.1E.18.020.0010.d | - presa Tipo 2 potenza 22 kW per la ricarica trifase | cad | 2604.5115 | 2058.868 | 7.075%
LOM241.1E.18.020.0020 | Sovrapprezzo alla stazione di ricarica per dotazione di cavo integrato spiralato, lunghezza 5,00 m, completo di connettore Tipo 2 conforme alla IEC 62196-2. | cad | 195.7587 | 154.7474
LOM241.1M.01 - APPARECCHIATURE PER PRODUZIONE CALORE
LOM241.1M | OPERE COMPIUTE IMPIANTI MECCANICI
LOM241.1M.01 | APPARECCHIATURE PER PRODUZIONE CALORE
LOM241.1M.01.010 | CALDAIETTE MURALI
LOM241.1M.01.010.0010 | Caldaiette murale a gas a tiraggio naturale, camera aperta, aria aspirata.
LOM241.1M.01.010.0010.a | - fino a 24 kW, solo riscaldamento | cad | 1105.5663 | 873.9509 | 21.28%
LOM241.1M.01.010.0010.b | - fino a 24 kW, riscaldamento e produzione acqua calda sanitaria | cad | 1630.7227 | 1289.0874 | 20.2%
LOM241.1M.01.010.0010.c | - oltre 24 fino a 28 kW, riscaldamento e produzione acqua calda sanitaria | cad | 1742.7305 | 1377.6296 | 18.9%
LOM241.1M.01.010.0020 | Caldaiette murale a gas a tiraggio forzato, a camera stagna, ad aria aspirata.
LOM241.1M.01.010.0020.a | - fino a 24 kW, solo riscaldamento | cad | 1651.9117 | 1305.8373 | 14.25%
LOM241.1M.01.010.0020.b | - fino a 24 kW, riscaldamento e produzione acqua calda sanitaria | cad | 1832.3072 | 1448.44 | 12.84%
LOM241.1M.01.010.0030 | Caldaiette murale a gas a tiraggio forzato, a camera stagna, ad aria aspirata, a modulazione di fiamma, a bassa emissione di inquinanti NOx inferiore alle 30 ppm.
LOM241.1M.01.010.0030.a | - fino a 24 kW, riscaldamento e produzione acqua calda sanitaria | cad | 1996.4726 | 1578.2129 | 11.78%
LOM241.1M.01.010.0030.b | - oltre 24 fino a 28 kW, riscaldamento e produzione acqua calda sanitaria | cad | 2276.2559 | 1799.3817 | 14.47%
LOM241.1M.01.010.0040 | Caldaiette murale a gas a tiraggio forzato, a camera stagna, ad aria aspirata, a condensazione.
LOM241.1M.01.010.0040.a | - fino a 15 kW, solo riscaldamento | cad | 2426.5508 | 1918.4218 | 9.699%
LOM241.1M.01.010.0040.b | - oltre 15 fino a 25 kW, solo riscaldamento | cad | 2623.178 | 2073.6238 | 8.964%
LOM241.1M.01.010.0040.c | - fino a 25 kW, riscaldamento e produzione acqua calda sanitaria | cad | 2930.979 | 2316.9406 | 8.024%
LOM241.1M.01.020 | CALDAIETTE IN ACCIAIO
LOM241.1M.01.020.0010 | Caldaie in acciaio con camera di combustione orizzontale ad inversione di fiamma.
LOM241.1M.01.020.0010.a | - fino a 19 kW | cad | 1379.6354 | 1090.6028 | 27.28%
LOM241.1M.01.020.0010.b | - oltre 19 fino a 31 kW | cad | 1417.9556 | 1120.8949 | 26.55%
LOM241.1M.01.020.0010.c | - oltre 31 fino a 41 kW | cad | 1467.0391 | 1159.6954 | 25.66%
LOM241.1M.01.020.0010.d | - oltre 41 fino a 52 kW | cad | 1674.2422 | 1323.4896 | 22.49%
LOM241.1M.01.020.0010.e | - oltre 52 fino a 73 kW | cad | 1984.587 | 1568.8173 | 18.97%
LOM241.1M.01.020.0010.f | - oltre 73 fino a 92 kW | cad | 2225.176 | 1759.0031 | 16.92%
LOM241.1M.01.020.0020 | Caldaie pressurizzate in acciaio, a elevato rendimento, a inversione di fiamma.
LOM241.1M.01.020.0020.a | - fino a 150 kW | cad | 2529.2005 | 1999.3346 | 14.89%
LOM241.1M.01.020.0020.b | - oltre 150 fino a 235 kW | cad | 3404.5696 | 2691.3145 | 16.58%
LOM241.1M.01.020.0020.c | - oltre 235 fino a 315 kW | cad | 4079.6695 | 3224.9813 | 13.84%
LOM241.1M.01.020.0020.d | - oltre 315 fino a 470 kW | cad | 4950.2797 | 3913.1992 | 11.4%
LOM241.1M.01.020.0020.e | - oltre 470 fino a 590 kW | cad | 5801.5444 | 4586.1244 | 9.73%
LOM241.1M.01.020.0020.f | - oltre 590 fino a 820 kW | cad | 7290.6026 | 5763.9229 | 7.748%
LOM241.1M.01.020.0020.g | - oltre 820 fino a 1050 kW | cad | 9110.481 | 7201.8407 | 7.227%
LOM241.1M.01.020.0020.h | - oltre 1050 fino a 1200 kW | cad | 9938.7854 | 7856.6158 | 6.623%
LOM241.1M.01.020.0020.i | - oltre 1200 fino a 1500 kW | cad | 12789.6472 | 10110.2237 | 5.15%
LOM241.1M.01.020.0020.l | - oltre 1500 fino a 1800 kW | cad | 17077.9098 | 13500.0977 | 3.859%
LOM241.1M.01.020.0020.m | - oltre 1800 fino a 2350 kW | cad | 21220.4452 | 16774.7743 | 3.1%
LOM241.1M.01.020.0020.n | - oltre 2350 fino a 2900 kW | cad | 26465.2125 | 20920.7659 | 2.669%
LOM241.1M.01.020.0020.o | - oltre 2900 fino a 3500 kW | cad | 31210.394 | 24671.8346 | 2.259%
LOM241.1M.01.020.0020.p | - oltre 3500 fino a 4100 kW | cad | 37346.2032 | 29522.1952 | 1.89%
LOM241.1M.01.020.0030 | Caldaie pressurizzate in acciaio, a elevato rendimento.
LOM241.1M.01.020.0030.a | - fino a 200 kW | cad | 2790.8631 | 2206.4454 | 13.49%
LOM241.1M.01.020.0030.b | - oltre 200 fino a 235 kW | cad | 3300.9553 | 2609.4073 | 17.1%
LOM241.1M.01.020.0030.c | - oltre 235 fino a 290 kW | cad | 3693.769 | 2919.9268 | 15.28%
LOM241.1M.01.020.0030.d | - oltre 290 fino a 315 kW | cad | 3996.2483 | 3159.4181 | 14.13%
LOM241.1M.01.020.0030.e | - oltre 315 fino a 415 kW | cad | 4428.3231 | 3500.5922 | 12.75%
LOM241.1M.01.020.0030.f | - oltre 415 fino a 470 kW | cad | 4821.1362 | 3811.1112 | 11.71%
LOM241.1M.01.020.0030.g | - oltre 470 fino a 530 kW | cad | 5293.519 | 4184.5301 | 10.67%
LOM241.1M.01.020.0030.h | - oltre 530 fino a 590 kW | cad | 5626.4313 | 4447.6974 | 10.04%
LOM241.1M.01.020.0030.i | - oltre 590 fino a 710 kW | cad | 6493.5658 | 5133.1677 | 8.699%
LOM241.1M.01.020.0030.l | - oltre 710 fino a 810 kW | cad | 7079.8232 | 5596.6046 | 7.973%
LOM241.1M.01.020.0040 | Caldaie pressurizzate in acciaio, a elevato rendimento a larghezza ridotta.
LOM241.1M.01.020.0040.a | - fino a 105 kW | cad | 2654.3393 | 2098.2569 | 14.18%
LOM241.1M.01.020.0040.b | - oltre 105 fino a 160 kW | cad | 3143.3877 | 2484.8499 | 11.97%
LOM241.1M.01.020.0040.c | - oltre 160 fino a 215 kW | cad | 3623.6109 | 2864.4666 | 10.38%
LOM241.1M.01.020.0040.d | - oltre 215 fino a 315 kW | cad | 4617.8731 | 3650.4316 | 12.23%
LOM241.1M.01.020.0040.e | - oltre 315 fino a 425 kW | cad | 5492.856 | 4342.1061 | 10.28%
LOM241.1M.01.020.0040.f | - oltre 425 fino a 535 kW | cad | 6352.2004 | 5022.0255 | 8.893%
LOM241.1M.01.020.0040.g | - oltre 535 fino a 640 kW | cad | 7372.4984 | 5827.9644 | 7.656%
LOM241.1M.01.020.0040.h | - oltre 640 fino a 750 kW | cad | 8565.6773 | 6771.173 | 6.593%
LOM241.1M.01.020.0050 | Caldaie in acciaio, a doppio focolare con camera di combustione orizzontale ad inversione di fiamma.
LOM241.1M.01.020.0050.a | - fino a 105 kW | cad | 2896.8957 | 2289.9979 | 12.99%
LOM241.1M.01.020.0050.b | - oltre 105 fino a 150 kW | cad | 3473.3665 | 2745.6984 | 10.83%
LOM241.1M.01.020.0050.c | - oltre 150 fino a 185 kW | cad | 4038.0209 | 3192.058 | 9.322%
LOM241.1M.01.020.0060 | Caldaie in acciaio, a condensazione, a tre giri di fumo.
LOM241.1M.01.020.0060.a | - fino a 150 kW | cad | 13110.1581 | 10363.5876 | 2.875%
LOM241.1M.01.020.0060.b | - oltre 150 fino a 210 kW | cad | 15216.6092 | 12028.7385 | 2.474%
LOM241.1M.01.020.0060.c | - oltre 210 fino a 270 kW | cad | 18518.6713 | 14639.0204 | 3.049%
LOM241.1M.01.020.0060.d | - oltre 270 fino a 350 kW | cad | 21771.3255 | 17212.331 | 2.598%
LOM241.1M.01.020.0060.e | - oltre 350 fino a 450 kW | cad | 25408.6573 | 20085.5584 | 2.218%
LOM241.1M.01.020.0060.f | - oltre 450 fino a 600 kW | cad | 28854.8652 | 22812.5523 | 1.961%
LOM241.1M.01.020.0060.g | - oltre 600 fino a 800 kW | cad | 33257.1228 | 26289.7748 | 1.695%
LOM241.1M.01.020.0060.h | - oltre 800 fino a 1000 kW | cad | 38927.7237 | 30772.3881 | 1.695%
LOM241.1M.01.020.0060.i | - oltre 1000 kW fino a 1250 kW | cad | 46547.3689 | 36795.722 | 1.417%
LOM241.1M.01.030 | CALDAIE IN GHISA
LOM241.1M.01.030.0010 | Caldaie in ghisa a tre giri di fumo, con turbolatori estraibili, focolare bagnato e canali alettati.
LOM241.1M.01.030.0010.a | - fino a 24 kW | cad | 1473.354 | 1164.6875 | 47.91%
LOM241.1M.01.030.0010.b | - oltre 24 fino a 31 kW | cad | 1555.438 | 1229.575 | 45.38%
LOM241.1M.01.030.0010.c | - oltre 31 fino a 40 kW | cad | 1659.7378 | 1312.024 | 42.53%
LOM241.1M.01.030.0010.d | - oltre 40 fino a 48 kW | cad | 1734.1224 | 1370.8251 | 40.7%
LOM241.1M.01.030.0010.e | - oltre 48 kW fino a 56 kW | cad | 1829.0153 | 1445.838 | 38.59%
LOM241.1M.01.030.0010.f | - oltre 56 fino a 64 kW | cad | 1897.4358 | 1499.9244 | 37.2%
LOM241.1M.01.030.0020 | Caldaie in ghisa a tre giri di fumo con bollitore ad accumulo.
LOM241.1M.01.030.0020.a | - 60 litri, fino a 24 kW | cad | 2069.2805 | 1635.7677 | 34.11%
LOM241.1M.01.030.0020.b | - 60 litri, oltre 24 fino a 31 kW | cad | 2256.5063 | 1783.7698 | 31.27%
LOM241.1M.01.030.0020.c | - 100 litri, oltre 31 fino a 40 kW | cad | 2371.0916 | 1874.3495 | 29.76%
LOM241.1M.01.030.0020.d | - 100 litri, oltre 40 fino a 48 kW | cad | 2437.7691 | 1927.0581 | 28.95%
LOM241.1M.01.030.0020.e | - 100 litri, oltre 48 fino a 56 kW | cad | 2554.0729 | 2019.239 | 27.64%
LOM241.1M.01.030.0020.f | - 100 litri, oltre 56 fino a 64 kW | cad | 2652.4003 | 2096.7243 | 26.61%
LOM241.1M.01.030.0030 | Caldaie in ghisa, aria soffiata, inversione di fiamma
LOM241.1M.01.030.0030.a | - fino a 86 kW | cad | 1633.8156 | 1291.5324 | 23.04%
LOM241.1M.01.030.0030.b | - oltre 86 fino a 103 kW | cad | 1867.2459 | 1476.0592 | 20.16%
LOM241.1M.01.030.0030.c | - oltre 103 fino a 121 kW | cad | 2040.7907 | 1613.2463 | 18.44%
LOM241.1M.01.030.0030.d | - oltre 121 fino a 138 kW | cad | 2205.8132 | 1743.6968 | 17.06%
LOM241.1M.01.030.0030.e | - oltre 138 fino a 157 kW | cad | 2397.3403 | 1895.099 | 15.7%
LOM241.1M.01.030.0030.f | - oltre 157 fino a 183 kW | cad | 2727.3741 | 2155.991 | 13.8%
LOM241.1M.01.030.0030.g | - oltre 183 fino a 203 kW | cad | 3012.0613 | 2381.0363 | 12.49%
LOM241.1M.01.030.0030.h | - oltre 203 fino a 222 kW | cad | 3487.8422 | 2757.1415 | 16.19%
LOM241.1M.01.030.0040 | Caldaie in ghisa eutettica, a tre giri di fumo, con focolare bagnato, turbolatori estraibili e canali fumo alettati.
LOM241.1M.01.030.0040.a | - fino a 21 kW | cad | 2038.4994 | 1611.4353 | 34.62%
LOM241.1M.01.030.0040.b | - oltre 21 fino a 27 kW | cad | 2101.2039 | 1661.0032 | 33.59%
LOM241.1M.01.030.0040.c | - oltre 27 fino a 32 kW | cad | 2290.72 | 1810.8158 | 30.81%
LOM241.1M.01.030.0040.d | - oltre 32 fino a 39 kW | cad | 2444.6325 | 1932.4837 | 28.87%
LOM241.1M.01.030.0040.e | - oltre 39 fino a 44 kW | cad | 2500.1988 | 1976.4089 | 28.23%
LOM241.1M.01.030.0040.f | - oltre 44 fino a 56 kW | cad | 2748.1251 | 2172.3948 | 25.68%
LOM241.1M.01.030.0040.g | - oltre 56 fino a 68 kW | cad | 2870.3988 | 2269.0522 | 24.59%
LOM241.1M.01.030.0040.h | - oltre 68 fino a 80 kW | cad | 3053.3905 | 2413.7072 | 23.11%
LOM241.1M.01.030.0040.i | - oltre 80 fino a 90 kW | cad | 3273.1121 | 2587.3973 | 21.56%
LOM241.1M.01.030.0040.l | - oltre 90 fino a 104 kW | cad | 3709.9981 | 2932.7559 | 19.02%
LOM241.1M.01.030.0040.m | - oltre 100 fino a 150 kW | cad | 4038.308 | 3192.2851 | 17.48%
LOM241.1M.01.030.0040.n | - oltre 150 fino a 200 kW | cad | 4440.171 | 3509.958 | 15.89%
LOM241.1M.01.030.0040.o | - oltre 200 fino a 260 kW | cad | 5287.4782 | 4179.7548 | 13.35%
LOM241.1M.01.030.0040.p | - oltre 260 fino a 310 kW | cad | 6174.1034 | 4880.6326 | 11.43%
LOM241.1M.01.030.0040.q | - oltre 310 fino a 390 kW | cad | 8449.1972 | 6679.0955 | 8.351%
LOM241.1M.01.030.0040.r | - oltre 390 fino a 450 kW | cad | 9284.5625 | 7339.4522 | 7.605%
LOM241.1M.01.030.0040.s | - oltre 450 fino a 540 kW | cad | 10122.4197 | 8001.7788 | 6.971%
LOM241.1M.01.030.0040.t | - oltre 540 fino a 600 kW | cad | 10869.6708 | 8592.4813 | 6.49%
LOM241.1M.01.030.0040.u | - oltre 600 fino a 670 kW | cad | 11687.0737 | 9238.6388 | 6.04%
LOM241.1M.01.030.0040.v | - oltre 670 fino a 720 kW | cad | 12456.5436 | 9846.9051 | 5.662%
LOM241.1M.01.030.0040.z | - oltre 720 fino a 780 kW | cad | 13127.7157 | 10377.467 | 5.375%
LOM241.1M.01.030.0050 | Caldaie in ghisa eutettica con bollitore ad accumulo, a tre giri di fumo, con focolare bagnato, turbolatori estraibili e canali fumo alettati.
LOM241.1M.01.030.0050.a | - 160 litri, fino a 21 kW | cad | 3252.5705 | 2571.1591 | 21.7%
LOM241.1M.01.030.0050.b | - 160 litri, oltre 21 fino a 27 kW | cad | 3355.1867 | 2652.2774 | 21.04%
LOM241.1M.01.030.0050.c | - 160 litri, oltre 27 fino a 32 kW | cad | 3504.811 | 2770.5554 | 20.14%
LOM241.1M.01.030.0050.d | - 160 litri, oltre 32 fino a 39 kW | cad | 3658.7208 | 2892.5697 | 19.29%
LOM241.1M.01.030.0050.e | - 160 litri, oltre 39 fino a 44 kW | cad | 3668.9564 | 2900.3124 | 19.23%
LOM241.1M.01.030.0050.f | - 160 litri, oltre 44 fino a 56 kW | cad | 3910.9361 | 3091.5975 | 18.05%
LOM241.1M.01.030.0050.g | - 160 litri, oltre 56 fino a 68 kW | cad | 4039.2103 | 3193.3834 | 17.48%
LOM241.1M.01.030.0050.h | - 160 litri, oltre 68 fino a 80 kW | cad | 4222.146 | 3337.6091 | 16.72%
LOM241.1M.01.030.0050.i | - 250 litri, oltre 39 fino a 44 kW | cad | 3831.4191 | 3028.7393 | 18.42%
LOM241.1M.01.030.0050.l | - 250 litri, oltre 44 fino a 56 kW | cad | 4079.3862 | 3225.1462 | 17.31%
LOM241.1M.01.030.0050.m | - 250 litri, oltre 56 fino a 68 kW | cad | 4201.6192 | 3321.3827 | 16.8%
LOM241.1M.01.030.0050.n | - 250 litri, oltre 68 fino a 80 kW | cad | 4384.6028 | 3466.0313 | 16.1%
LOM241.1M.01.030.0060 | Caldaie in ghisa eutettica a condensazione, a tre giri di fumo, con focolare bagnato, turbolatori estraibili e canali fumo alettati.
LOM241.1M.01.030.0060.a | - fino a 100 kW | cad | 6897.9977 | 5452.8713 | 5.457%
LOM241.1M.01.030.0060.b | - oltre 100 fino a 125 kW | cad | 7128.8511 | 5635.3611 | 5.283%
LOM241.1M.01.030.0060.c | - oltre 125 fino a 160 kW | cad | 7418.7433 | 5865.231 | 5.078%
LOM241.1M.01.030.0060.d | - oltre 160 fino a 200 kW | cad | 8596.0183 | 6795.1575 | 4.381%
LOM241.1M.01.030.0060.e | - oltre 200 fino a 250 kW | cad | 9445.4162 | 7466.6071 | 5.979%
LOM241.1M.01.030.0060.f | - oltre 250 fino a 300 kW | cad | 10223.4428 | 8081.6376 | 5.518%
LOM241.1M.01.040 | ALTRE CALDAIE
LOM241.1M.01.040.0010 | Caldaie a condensazione con corpo in fusione di alluminio.
LOM241.1M.01.040.0010.a | - oltre 6 fino a 20 kW | cad | 4912.6965 | 3883.4897 | 14.37%
LOM241.1M.01.040.0010.b | - oltre 20 fino a 30 kW | cad | 4990.494 | 3944.9886 | 14.14%
LOM241.1M.01.040.0010.c | - oltre 30 fino a 45 kW | cad | 5080.2675 | 4015.9547 | 13.89%
LOM241.1M.01.040.0020 | Caldaie modulari in ghisa ad elementi ad alto rendimento a temperatura scorrevole, composte da: moduli termici (ciascuno corredato di bruciatore a gas, pompa primaria, quadro elettrico, raccordo fumi con serranda motorizzata, strumentazione, valvolame e collegamenti idronici ed elettrici), collettori idraulici per acqua e gas, collettore fumi e centralina di gestione in cascata.
LOM241.1M.01.040.0020.a | - n° 2 - fino a 110 kW | cad | 8259.5393 | 6529.1708 | 6.838%
LOM241.1M.01.040.0020.b | - n° 2 - oltre 110 fino a 135 kW | cad | 8564.496 | 6770.2392 | 6.593%
LOM241.1M.01.040.0020.c | - n° 2 - oltre 135 fino a 150 kW | cad | 9023.3249 | 7132.9437 | 6.255%
LOM241.1M.01.040.0020.d | - n° 2 - oltre 150 fino a 170 kW | cad | 9392.4012 | 7424.6988 | 6.01%
LOM241.1M.01.040.0020.e | - n° 2 - oltre 170 fino a 200 kW | cad | 12028.7237 | 9508.7133 | 6.255%
LOM241.1M.01.040.0020.f | - n° 3 - oltre 200 fino a 230 kW | cad | 12769.7225 | 10094.4732 | 5.897%
LOM241.1M.01.040.0020.g | - n° 3 - oltre 230 fino a 260 kW | cad | 13324.0438 | 10532.6646 | 5.651%
LOM241.1M.01.040.0020.h | - n° 3 - oltre 260 fino a 290 kW | cad | 13497.9065 | 10670.1032 | 5.58%
LOM241.1M.01.040.0020.i | - n° 3 - oltre 290 fino a 320 kW | cad | 15303.4541 | 12098.8543 | 4.924%
LOM241.1M.01.040.0020.j | - n° 4 - oltre 270 fino a 300 kW | cad | 16585.9387 | 13111.1944 | 5.672%
LOM241.1M.01.040.0020.k | - n° 4 - oltre 300 fino a 330 kW | cad | 17324.1856 | 13696.4369 | 5.436%
LOM241.1M.01.040.0020.l | - n° 4 - oltre 330 fino a 370 kW | cad | 18552.3912 | 14665.6762 | 5.068%
LOM241.1M.01.040.0020.m | - n° 4 - oltre 370 fino a 420 kW | cad | 19918.9354 | 15745.9302 | 4.719%
LOM241.1M.01.040.0030 | Caldaie modulari in alluminio in esecuzione package a condensazione a basso NOx a temperatura scorrevole, ciascun modulo termico con proprio sistema di combustione, complete di pannello di comando e strumentazione.
LOM241.1M.01.040.0030.a | - n° 2 - fino a 80 kW | cad | 8628.6133 | 6820.924 | 6.542%
LOM241.1M.01.040.0030.b | - n° 3 - oltre 80 fino a 120 kW | cad | 11075.2986 | 8755.0301 | 5.098%
LOM241.1M.01.040.0030.c | - n° 4 - oltre 120 fino a 160 kW | cad | 13564.8577 | 10724.3267 | 4.166%
LOM241.1M.01.040.0030.d | - n° 5 - oltre 160 fino a 200 kW | cad | 16471.8159 | 13020.9802 | 4.566%
LOM241.1M.01.040.0030.e | - n° 6 - oltre 200 fino a 240 kW | cad | 19314.6853 | 15268.2701 | 3.9%
LOM241.1M.01.040.0030.f | - n° 7 - oltre 240 fino a 280 kW | cad | 22205.937 | 17553.8062 | 3.387%
LOM241.1M.01.050 | BRUCIATORI DI METANO
LOM241.1M.01.050.0010 | Bruciatori a metano del tipo monostadio, completi di valvole omologate.
LOM241.1M.01.050.0010.a | - oltre 150 fino a 300 kW | cad | 2109.2613 | 1667.3725 | 29%
LOM241.1M.01.050.0010.b | - oltre 300 fino a 465 kW | cad | 2760.7571 | 2182.3803 | 22.15%
LOM241.1M.01.050.0020 | Bruciatori a metano del tipo monostadio, completi di valvole omologate.
LOM241.1M.01.050.0020.a | - oltre 16 fino a 40 kW | cad | 1332.9352 | 1053.6863 | 45.89%
LOM241.1M.01.050.0020.b | - oltre 40 fino a 80 kW | cad | 1438.9566 | 1137.4963 | 42.51%
LOM241.1M.01.050.0020.c | - oltre 80 fino a 150 kW | cad | 1680.0554 | 1328.085 | 36.4%
LOM241.1M.01.050.0020.d | - oltre 150 fino a 250 kW | cad | 1806.6036 | 1428.1215 | 33.86%
LOM241.1M.01.050.0030 | Bruciatore a metano del tipo monostadio, completo di valvole omologate. | cad | 1785.2457 | 1411.4072 | 34.27%
LOM241.1M.01.050.0040 | Bruciatori a metano del tipo monostadio, completo di valvole omologate.
LOM241.1M.01.050.0040.a | - oltre 11 fino a 25 kW | cad | 1108.0735 | 876.0372 | 55.21%
LOM241.1M.01.050.0040.b | - oltre 25 fino a 45 kW | cad | 1271.3805 | 1005.0273 | 48.11%
LOM241.1M.01.050.0040.c | - oltre 45 fino a 80 kW | cad | 1374.8235 | 1086.7991 | 44.49%
LOM241.1M.01.050.0040.d | - oltre 80 fino a 150 kW | cad | 1599.6841 | 1264.5515 | 38.24%
LOM241.1M.01.050.0040.e | - oltre 150 fino a 230 kW | cad | 1716.8344 | 1357.3215 | 35.63%
LOM241.1M.01.050.0050 | Bruciatore a metano del tipo monostadio, struttura stagna, completo di valvole omologate. | cad | 1415.8672 | 1119.2441 | 43.2%
LOM241.1M.01.050.0060 | Bruciatori a metano del tipo bistadio, completi di valvole omologate.
LOM241.1M.01.050.0060.a | - oltre 16 fino a 40 kW | cad | 1391.0847 | 1099.6535 | 43.97%
LOM241.1M.01.050.0060.b | - oltre 40 fino a 80 kW | cad | 1534.7274 | 1213.2031 | 39.86%
LOM241.1M.01.050.0060.c | - oltre 80 fino a 150 kW | cad | 1967.3312 | 1555.1767 | 31.09%
LOM241.1M.01.050.0060.d | - oltre 150 fino a 250 kW | cad | 2143.4711 | 1694.4154 | 28.53%
LOM241.1M.01.050.0070 | Bruciatore a metano del tipo bistadio, completo di valvole omologate. | cad | 2150.3027 | 1699.8158 | 28.44%
LOM241.1M.01.050.0080 | Bruciatori a metano del tipo bistadio, completi di valvole omologate.
LOM241.1M.01.050.0080.a | - oltre 15 fino a 40 kW | cad | 1361.1505 | 1075.9906 | 44.94%
LOM241.1M.01.050.0080.b | - oltre 40 fino a 55 kW | cad | 1478.2894 | 1168.5889 | 41.38%
LOM241.1M.01.050.0080.c | - oltre 55 fino a 100 kW | cad | 2004.9626 | 1584.9244 | 30.51%
LOM241.1M.01.050.0080.d | - oltre 100 fino a 230 kW | cad | 2176.8186 | 1720.7766 | 28.1%
LOM241.1M.01.050.0090 | Bruciatori di metano, bistadio progressivi, corpo in alluminio.
LOM241.1M.01.050.0090.a | - oltre 80 fino a 200 kW | cad | 2634.2417 | 2082.6204 | 23.22%
LOM241.1M.01.050.0090.b | - oltre 200 fino a 280 kW | cad | 2924.9331 | 2312.1615 | 20.92%
LOM241.1M.01.050.0090.c | - oltre 280 fino a 350 kW | cad | 2965.1196 | 2343.929 | 20.63%
LOM241.1M.01.050.0090.d | - oltre 350 fino a 450 kW | cad | 3516.5843 | 2779.8622 | 17.4%
LOM241.1M.01.050.0090.e | - oltre 450 fino a 700 kW | cad | 4176.6389 | 3301.6357 | 14.64%
LOM241.1M.01.050.0090.f | - oltre 700 fino a 1100 kW | cad | 4692.2045 | 3709.1906 | 13.03%
LOM241.1M.01.050.0090.g | - oltre 1100 fino a 1400 kW | cad | 5069.2409 | 4007.2381 | 12.07%
LOM241.1M.01.050.0090.h | - oltre 1400 fino a 2200 kW | cad | 5996.0474 | 4739.8791 | 10.2%
LOM241.1M.01.050.0100 | Bruciatori di metano, bistadio progressivi o modulanti.
LOM241.1M.01.050.0100.a | - oltre 50 fino a 200 kW | cad | 3318.2216 | 2623.0563 | 18.43%
LOM241.1M.01.050.0100.b | - oltre 200 fino a 400 kW | cad | 3652.5256 | 2887.3238 | 16.75%
LOM241.1M.01.050.0100.c | - oltre 400 fino a 550 kW | cad | 4065.4746 | 3213.7603 | 15.05%
LOM241.1M.01.050.0100.d | - oltre 550 fino a 650 kW | cad | 4705.904 | 3720.4692 | 13%
LOM241.1M.01.050.0100.e | - oltre 650 fino a 1000 kW | cad | 5139.354 | 4062.6625 | 11.9%
LOM241.1M.01.050.0100.f | - oltre 1000 fino a 1400 kW | cad | 5505.2826 | 4351.9293 | 11.11%
LOM241.1M.01.050.0100.g | - oltre 1400 fino a 2300 kW | cad | 5505.2826 | 4351.9293 | 11.11%
LOM241.1M.01.050.0110 | Bruciatori di metano, bistadio progressivi o modulanti.
LOM241.1M.01.050.0110.a | - oltre 100 fino a 400 kW | cad | 3937.2456 | 3112.3952 | 15.54%
LOM241.1M.01.050.0110.b | - oltre 400 fino a 650 kW | cad | 4963.2255 | 3923.4328 | 12.32%
LOM241.1M.01.050.0110.c | - oltre 650 fino a 1100 kW | cad | 5561.7098 | 4396.535 | 11%
LOM241.1M.01.050.0110.d | - oltre 1100 fino a 1800 kW | cad | 6160.2506 | 4870.2705 | 9.934%
LOM241.1M.01.050.0120 | Bruciatori di metano, bistadio progressivi o modulanti.
LOM241.1M.01.050.0120.a | - oltre 400 fino a 1200 kW | cad | 6577.4537 | 5199.4812 | 9.301%
LOM241.1M.01.050.0120.b | - oltre 1200 fino a 1500 kW | cad | 7641.0556 | 6040.2591 | 8.004%
LOM241.1M.01.050.0120.c | - oltre 1500 fino a 3000 kW | cad | 8689.8825 | 6870.1885 | 7.043%
LOM241.1M.01.050.0120.d | - oltre 3000 fino a 4900 kW | cad | 10614.7173 | 8390.9403 | 5.764%
LOM241.1M.01.050.0130 | Rampe gas per bruciatori a metano monostadio senza controllo di tenuta.
LOM241.1M.01.050.0130.a | - DN15 | cad | 395.1239 | 312.3457 | 8.576%
LOM241.1M.01.050.0130.b | - DN20 | cad | 453.2601 | 358.3024 | 7.472%
LOM241.1M.01.050.0130.c | - DN25 | cad | 547.3008 | 432.694 | 6.194%
LOM241.1M.01.050.0130.d | - DN32 | cad | 655.6315 | 518.2771 | 6.889%
LOM241.1M.01.050.0130.e | - DN40 | cad | 749.6669 | 592.6121 | 6.02%
LOM241.1M.01.050.0130.f | - DN50 | cad | 903.5723 | 714.2745 | 4.996%
LOM241.1M.01.050.0130.g | - DN65 | cad | 1969.6039 | 1556.973 | 4.586%
LOM241.1M.01.050.0130.h | - DN80 | cad | 3089.6621 | 2442.3797 | 2.926%
LOM241.1M.01.050.0140 | Rampe gas per bruciatori a metano bistadio senza controllo di tenuta.
LOM241.1M.01.050.0140.a | - DN15 | cad | 515.6635 | 407.6323 | 6.572%
LOM241.1M.01.050.0140.b | - DN20 | cad | 572.0885 | 452.2363 | 5.917%
LOM241.1M.01.050.0140.c | - DN25 | cad | 622.533 | 492.1723 | 5.446%
LOM241.1M.01.050.0140.d | - DN32 | cad | 704.3594 | 556.7965 | 6.409%
LOM241.1M.01.050.0140.e | - DN40 | cad | 990.7773 | 783.21 | 4.556%
LOM241.1M.01.050.0140.f | - DN50 | cad | 1166.9194 | 922.4505 | 3.869%
LOM241.1M.01.050.0140.g | - DN65 | cad | 2843.4277 | 2248.0036 | 3.182%
LOM241.1M.01.050.0140.h | - DN80 | cad | 3771.9347 | 2981.7166 | 2.392%
LOM241.1M.01.050.0150 | Kit di controllo di tenuta monostadio | cad | 367.5001 | 290.5442 | 6.409%
LOM241.1M.01.050.0160 | Kit di controllo di tenuta bistadio | cad | 380.3188 | 300.6786 | 6.194%
LOM241.1M.01.060 | BRUCIATORI DI GASOLIO
LOM241.1M.01.060.0010 | Bruciatori a gasolio del tipo monostadio, completi di valvole omologate.
LOM241.1M.01.060.0010.a | - oltre 16 fino a 20 kW | cad | 1244.0207 | 983.3993 | 49.17%
LOM241.1M.01.060.0010.b | - oltre 20 fino a 30 kW | cad | 1261.1157 | 996.913 | 48.5%
LOM241.1M.01.060.0010.c | - oltre 30 fino a 38 kW | cad | 1286.7641 | 1017.188 | 47.54%
LOM241.1M.01.060.0010.d | - oltre 38 fino a 45 kW | cad | 1320.952 | 1044.2136 | 46.3%
LOM241.1M.01.060.0010.e | - oltre 45 fino a 60 kW | cad | 1345.7637 | 1063.8272 | 45.45%
LOM241.1M.01.060.0010.f | - oltre 60 fino a 90 kW | cad | 1351.7409 | 1068.5522 | 45.25%
LOM241.1M.01.060.0010.g | - oltre 90 fino a 150 kW | cad | 1415.0195 | 1118.574 | 43.22%
LOM241.1M.01.060.0010.h | - oltre 150 fino a 190 kW | cad | 1502.2156 | 1187.5026 | 40.72%
LOM241.1M.01.060.0010.i | - oltre 190 fino a 290 kW | cad | 1612.534 | 1274.8619 | 37.94%
LOM241.1M.01.060.0020 | Bruciatori a gasolio del tipo monostadio, in lega leggera, completi di valvole omologate.
LOM241.1M.01.060.0020.a | - oltre 21 fino a 35 kW | cad | 1079.0086 | 852.9572 | 56.69%
LOM241.1M.01.060.0020.b | - oltre 35 fino a 60 kW | cad | 1100.3866 | 869.96 | 55.59%
LOM241.1M.01.060.0030 | Bruciatori a gasolio del tipo monostadio, completi di valvole omologate.
LOM241.1M.01.060.0030.a | - oltre 18 fino a 35 kW | cad | 1645.8478 | 1301.0439 | 37.17%
LOM241.1M.01.060.0030.b | - oltre 35 fino a 60 kW | cad | 1807.4614 | 1428.9708 | 33.85%
LOM241.1M.01.060.0030.c | - oltre 60 fino a 90 kW | cad | 2274.2928 | 1797.83 | 26.89%
LOM241.1M.01.060.0030.d | - oltre 90 fino a 160 kW | cad | 2574.3668 | 2035.0387 | 23.76%
LOM241.1M.01.060.0040 | Bruciatori a gasolio del tipo monostadio, completi di valvole omologate.
LOM241.1M.01.060.0040.a | - oltre 30 fino a 60 kW | cad | 1296.1705 | 1024.6238 | 47.19%
LOM241.1M.01.060.0040.b | - oltre 60 fino a 100 kW | cad | 1362.8489 | 1077.3331 | 44.88%
LOM241.1M.01.060.0040.c | - oltre 100 fino a 200 kW | cad | 1556.932 | 1230.7559 | 39.29%
LOM241.1M.01.060.0050 | Bruciatori a gasolio del tipo bistadio, completi di valvole omologate.
LOM241.1M.01.060.0050.a | - oltre 14 fino a 50 kW | cad | 1641.603 | 1297.8438 | 37.27%
LOM241.1M.01.060.0050.b | - oltre 50 fino a 90 kW | cad | 1648.4228 | 1303.0795 | 37.11%
LOM241.1M.01.060.0050.c | - oltre 90 fino a 130 kW | cad | 1760.4333 | 1391.6238 | 34.75%
LOM241.1M.01.060.0050.d | - oltre 130 fino a 180 kW | cad | 1840.796 | 1455.325 | 33.23%
LOM241.1M.01.060.0050.e | - oltre 180 fino a 290 kW | cad | 1893.7994 | 1497.0498 | 32.3%
LOM241.1M.01.060.0060 | Bruciatori a gasolio del tipo bistadio, completi di valvole omologate.
LOM241.1M.01.060.0060.a | - oltre 120 fino a 400 kW | cad | 2332.433 | 1843.7899 | 26.23%
LOM241.1M.01.060.0060.b | - oltre 400 fino a 600 kW | cad | 2705.2074 | 2138.4683 | 22.61%
LOM241.1M.01.060.0060.c | - oltre 600 fino a 1000 kW | cad | 3118.1474 | 2464.8976 | 19.62%
LOM241.1M.01.060.0060.d | - oltre 1000 fino a 1500 kW | cad | 3594.393 | 2841.37 | 17.02%
LOM241.1M.01.060.0060.e | - oltre 1500 fino a 2400 kW | cad | 4805.9064 | 3799.072 | 12.73%
LOM241.1M.01.060.0070 | Bruciatori a gasolio del tipo bistadio progressivo o modulante, completi di valvole omologate.
LOM241.1M.01.060.0070.a | - oltre 90 fino a 250 kW | cad | 3834.6472 | 3031.2911 | 15.95%
LOM241.1M.01.060.0070.b | - oltre 250 fino a 400 kW | cad | 4189.4527 | 3311.765 | 14.6%
LOM241.1M.01.060.0070.c | - oltre 400 fino a 550 kW | cad | 4767.4288 | 3768.6554 | 12.83%
LOM241.1M.01.060.0070.d | - oltre 550 fino a 1000 kW | cad | 5689.9628 | 4497.9191 | 10.75%
LOM241.1M.01.060.0070.e | - oltre 1000 fino a 1500 kW | cad | 5946.5079 | 4701.2863 | 10.29%
LOM241.1M.01.060.0070.f | - oltre 1500 fino a 2400 kW | cad | 6771.5375 | 5352.9045 | 9.036%
LOM241.1M.01.060.0080 | Bruciatori a gasolio del tipo tristadio, completi di valvole omologate.
LOM241.1M.01.060.0080.a | - oltre 400 fino a 1300 kW | cad | 5035.8886 | 3980.8731 | 12.15%
LOM241.1M.01.060.0080.b | - oltre 1300 fino a 1900 kW | cad | 5255.614 | 4154.5661 | 11.64%
LOM241.1M.01.060.0080.c | - oltre 1900 fino a 2800 kW | cad | 6075.5569 | 4802.7314 | 10.07%
LOM241.1M.01.060.0080.d | - oltre 2800 fino a 5300 kW | cad | 7135.7937 | 5641.5314 | 8.576%
LOM241.1M.01.070 | APPARECCHI VARI PER IMPIANTI A GASOLIO
LOM241.1M.01.070.0010 | Serbatoi per gasolio cilindrici in acciaio a parete doppia da interrare, verniciati con smalto antiruggine o vetroresinati con più mani di resine poliestere + fibra di vetro (spessore minimo 1,5 mm), pressione di prova 1 bar certificata, completi di boccaporto e attacchi a norme.
LOM241.1M.01.070.0010.a | - verniciato - 2 m³ - 4/4 mm | cad | 2639.4049 | 2086.4513 | 21.39%
LOM241.1M.01.070.0010.b | - verniciato - 3 m³ - 4/4 mm | cad | 2930.1291 | 2316.5481 | 19.27%
LOM241.1M.01.070.0010.c | - verniciato - 5 m³ - 4/4 mm | cad | 3840.6818 | 3036.0614 | 14.7%
LOM241.1M.01.070.0010.d | - verniciato - 10 m³ - 5/4 mm | cad | 5592.7309 | 4421.0573 | 11.78%
LOM241.1M.01.070.0010.e | - verniciato - 15 m³ - 5/4 mm | cad | 7279.928 | 5754.7875 | 9.046%
LOM241.1M.01.070.0010.f | - verniciato - 20 m³ - 5/5 mm | cad | 9458.3883 | 7476.8617 | 7.462%
LOM241.1M.01.070.0010.g | - vetroresinato - 2 m³ - 4/4 mm | cad | 2820.3811 | 2229.5131 | 20.01%
LOM241.1M.01.070.0010.h | - vetroresinato - 3 m³ - 4/4 mm | cad | 3071.1822 | 2427.7716 | 18.38%
LOM241.1M.01.070.0010.i | - vetroresinato - 5 m³ - 4/4 mm | cad | 4229.6766 | 3343.562 | 13.35%
LOM241.1M.01.070.0010.j | - vetroresinato - 10 m³ - 5/4 mm | cad | 6263.9064 | 4951.6219 | 10.52%
LOM241.1M.01.070.0010.k | - vetroresinato - 15 m³ - 5/5 mm | cad | 7879.8308 | 6229.011 | 8.361%
LOM241.1M.01.070.0010.l | - vetroresinato - 20 m³ - 5/5 mm | cad | 9931.4846 | 7850.8446 | 7.104%
LOM241.1M.01.070.0020 | Serbatoi per gasolio cilindrici in acciaio a parete semplice, verniciati con smalto antiruggine, pressione di prova 1 bar certificata, completi di boccaporto e attacchi a norme.
LOM241.1M.01.070.0020.a | - 2 m³ - 3 mm | cad | 1270.6469 | 1004.4473 | 37.03%
LOM241.1M.01.070.0020.b | - 3 m³ - 3 mm | cad | 1455.8963 | 1150.887 | 32.32%
LOM241.1M.01.070.0020.c | - 5 m³ - 4 mm | cad | 1946.1036 | 1538.3962 | 24.17%
LOM241.1M.01.070.0020.d | - 6 m³ - 4 mm | cad | 2174.0972 | 1718.6253 | 21.65%
LOM241.1M.01.070.0020.e | - 8 m³ - 4 mm | cad | 2470.4903 | 1952.9242 | 19.04%
LOM241.1M.01.070.0020.f | - 10 m³ - 5 mm | cad | 3129.5985 | 2473.9497 | 18.04%
LOM241.1M.01.070.0020.g | - 15 m³ - 5 mm | cad | 3884.8451 | 3070.9725 | 14.53%
LOM241.1M.01.070.0020.h | - 20 m³ - 5 mm | cad | 4864.5804 | 3845.4539 | 13.54%
LOM241.1M.01.070.0030 | Serbatoi per gasolio ovali in acciaio a parete semplice, verniciati con smalto antiruggine, completi attacchi vari e piedi.
LOM241.1M.01.070.0030.a | - 1,1 m³ | cad | 732.2618 | 578.8535 | 25.7%
LOM241.1M.01.070.0030.b | - 1,5 m³ | cad | 807.5142 | 638.3405 | 23.31%
LOM241.1M.01.070.0030.c | - 2 m³ | cad | 1007.5712 | 796.4857 | 18.68%
LOM241.1M.01.070.0040 | Corredi per serbatoi di gasolio:
LOM241.1M.01.070.0040.a | - tappo di carico | cad | 35.7509 | 28.2611 | 65.83%
LOM241.1M.01.070.0040.b | - tappo di sfiato | cad | 32.7682 | 25.9063 | 71.83%
LOM241.1M.01.070.0040.c | - valvola limitatrice di carico | cad | 46.8796 | 37.0539 | 50.21%
LOM241.1M.01.070.0040.d | - asta metrica in alluminio | cad | 81.7218 | 64.6011 | 4.607%
LOM241.1M.01.070.0040.e | - indicatore di livello meccanico su serbatoio | cad | 69.7807 | 55.1682 | 67.43%
LOM241.1M.01.070.0040.f | - indicatore di livello pneumatico remoto con tubetto flessibile e sonda | cad | 140.4958 | 111.062 | 33.49%
LOM241.1M.01.070.0040.g | - kit segnalazione perdite comprendente: centralina elettronica, sonda, serbatoio, indicatore di livello, tubo in pvc, rubinetti e raccordi, liquido di controllo certificato | cad | 352.0191 | 278.2713 | 26.73%
LOM241.1M.01.070.0050 | Gruppi di pompaggio gasolio auto-adescanti con pressione fino a 40 bar, ciascuno composto da 2 pompe a ingranaggi o a vite con motore elettrico, filtro generale, valvole d'intercettazione in aspirazione, valvole di ritegno in mandata, dispositivo di sicurezza a sfioro, manometro e basamento in acciaio con vasca.
LOM241.1M.01.070.0050.a | - fino a 150 l/h | cad | 1395.4201 | 1103.0804 | 8.096%
LOM241.1M.01.070.0050.b | - oltre 150 fino a 200 l/h | cad | 1409.6675 | 1114.343 | 8.014%
LOM241.1M.01.070.0050.c | - oltre 200 fino a 350 l/h | cad | 1545.532 | 1221.744 | 7.912%
LOM241.1M.01.070.0050.d | - oltre 350 fino a 500 l/h | cad | 1555.5134 | 1229.6343 | 7.861%
LOM241.1M.01.070.0050.e | - oltre 500 fino a 700 l/h | cad | 1571.2143 | 1242.0458 | 7.789%
LOM241.1M.01.070.0050.f | - oltre 700 fino a 1000 l/h | cad | 1628.6869 | 1287.478 | 8.086%
LOM241.1M.01.070.0050.g | - oltre 1000 fino a 1400 l/h | cad | 2438.0891 | 1927.3109 | 5.406%
LOM241.1M.01.070.0050.h | - oltre 1400 fino a 2000 l/h | cad | 2590.5554 | 2047.8356 | 5.088%
LOM241.1M.01.070.0050.i | - oltre 2000 fino a 2800 l/h | cad | 2639.5152 | 2086.5383 | 5.344%
LOM241.1M.01.070.0050.j | - oltre 2800 fino a 4000 l/h | cad | 3666.9342 | 2898.7136 | 3.849%
LOM241.1M.01.070.0050.k | - oltre 4000 fino a 5500 l/h | cad | 3669.7749 | 2900.9592 | 3.849%
LOM241.1M.01.070.0060 | Valvolame e accessori vari per impianto gasolio:
LOM241.1M.01.070.0060.a | - gruppo pescante multifunzioni da serbatoio con valvola di chiusura rapida | cad | 52.9292 | 41.8406 | 44.47%
LOM241.1M.01.070.0060.b | - valvola di fondo da serbatoio | cad | 22.7511 | 17.9848 | 51.68%
LOM241.1M.01.070.0060.c | - valvola di chiusura rapida da tubazione | cad | 34.328 | 27.1298 | 34.25%
LOM241.1M.01.070.0060.d | - leva di comando chiusura rapida con cavetto in acciaio rivestito | cad | 21.0414 | 16.6313 | 26.84%
LOM241.1M.01.070.0060.e | - valvola di chiusura automatica a membrana | cad | 37.1028 | 29.3298 | 31.69%
LOM241.1M.01.070.0060.f | - valvola di chiusura automatica a solenoide | cad | 43.5801 | 34.4542 | 26.98%
LOM241.1M.01.070.0060.g | - filtro a 1 tubo con valvole e bicchiere trasparente | cad | 38.0308 | 30.0598 | 30.91%
LOM241.1M.01.070.0060.h | - filtro a 2 tubi con valvole e bicchiere trasparente | cad | 40.8059 | 32.2649 | 28.82%
LOM241.1M.01.070.0060.i | - rubinetto prelievo campioni | cad | 24.1382 | 19.079 | 48.71%
LOM241.1M.01.070.0070 | Contatori di gasolio volumetrici.
LOM241.1M.01.070.0070.a | - fino a 300 l/h | cad | 527.6954 | 417.1436 | 26.75%
LOM241.1M.01.070.0070.b | - oltre 300 fino a 700 l/h | cad | 606.0672 | 479.0966 | 23.3%
LOM241.1M.01.070.0070.c | - oltre 700 l/h | cad | 691.5606 | 546.6791 | 20.41%
LOM241.1M.01.080 | ALTRI BRUCIATORI
LOM241.1M.01.080.0010 | Bruciatori monostadio di combustibile vegetale o di gasolio, completi di valvole omologate.
LOM241.1M.01.080.0010.a | - oltre 20 fino a 50 kW | cad | 1431.2597 | 1131.4119 | 42.74%
LOM241.1M.01.080.0010.b | - oltre 50 fino a 120 kW | cad | 1439.8039 | 1138.1661 | 42.49%
LOM241.1M.01.080.0010.c | - oltre 120 fino a 240 kW | cad | 1680.0554 | 1328.085 | 36.4%
LOM241.1M.01.090 | GRUPPI TERMICI
LOM241.1M.01.090.0010 | Gruppi termici in ghisa a tiraggio naturale, camera aperta, aria aspirata.
LOM241.1M.01.090.0010.a | - fino a 40 kW | cad | 1349.9681 | 1067.1506 | 15.96%
LOM241.1M.01.090.0010.b | - oltre 40 fino a 50 kW | cad | 1483.3476 | 1172.5872 | 14.53%
LOM241.1M.01.090.0010.c | - oltre 50 fino a 60 kW | cad | 1615.8715 | 1277.3474 | 13.34%
LOM241.1M.01.090.0010.d | - oltre 60 fino a 70 kW | cad | 1763.7885 | 1394.2759 | 12.22%
LOM241.1M.01.090.0020 | Gruppi termici in ghisa a tiraggio naturale, camera aperta, aria aspirata, con accumulatore.
LOM241.1M.01.090.0020.a | - 35 l - fino a 25 kW | cad | 1826.2118 | 1443.6216 | 11.8%
LOM241.1M.01.090.0020.b | - 60 l - fino a 25 kW | cad | 1869.8091 | 1478.0853 | 11.53%
LOM241.1M.01.090.0020.c | - 60 l - oltre 24 fino a 30 kW | cad | 1920.2632 | 1518.1526 | 11.23%
LOM241.1M.01.090.0020.d | - 80 l - oltre 25 fino a 30 kW | cad | 2005.7683 | 1585.5611 | 10.75%
LOM241.1M.01.090.0020.e | - 120 l - oltre 25 fino a 30 kW | cad | 2151.1123 | 1700.6612 | 10.03%
LOM241.1M.01.090.0030 | Gruppi termici in ghisa a tiraggio forzato, camera stagna, aria aspirata, con accumulatore.
LOM241.1M.01.090.0030.a | - 35 l - fino a 25 kW | cad | 2188.7326 | 1730.4036 | 9.852%
LOM241.1M.01.090.0030.b | - 35 l - oltre 25 fino a 35 kW | cad | 2241.7356 | 1772.0933 | 9.618%
LOM241.1M.01.090.0030.c | - 60 l - fino a 25 kW | cad | 2283.647 | 1805.4426 | 9.444%
LOM241.1M.01.090.0030.d | - 60 l - oltre 25 fino a 35 kW | cad | 2376.8105 | 1878.8702 | 9.066%
LOM241.1M.01.090.0030.e | - 80 l - fino a 35 kW | cad | 2385.3751 | 1885.6405 | 9.036%
LOM241.1M.01.090.0030.f | - 120 l - fino a 25 kW | cad | 2443.4913 | 1931.5814 | 8.821%
LOM241.1M.01.090.0030.g | - 120 l - oltre 25 fino a 35 kW | cad | 2561.5048 | 2024.8711 | 8.413%
LOM241.1M.01.090.0040 | Gruppo termico in ghisa a tiraggio naturale, camera aperta. | cad | 1539.7755 | 1217.1935 | 14%
LOM241.1M.01.090.0050 | Gruppo termico in ghisa a tiraggio naturale, camera aperta, aria aspirata, con accumulatore. | cad | 2451.1862 | 1937.6642 | 8.791%
LOM241.1M.01.090.0060 | Gruppi termici in ghisa eutettica, aria aspirata, bruciatore atmosferico bistadio.
LOM241.1M.01.090.0060.a | - fino a 75 kW | cad | 3337.8238 | 2638.5517 | 6.46%
LOM241.1M.01.090.0060.b | - oltre 75 fino a 85 kW | cad | 3562.6821 | 2816.3023 | 6.05%
LOM241.1M.01.090.0060.c | - oltre 85 fino a 95 kW | cad | 3849.9673 | 3043.4014 | 5.6%
LOM241.1M.01.090.0060.d | - oltre 95 fino a 105 kW | cad | 4090.224 | 3233.3245 | 5.272%
LOM241.1M.01.090.0060.e | - oltre 105 fino a 115 kW | cad | 4401.425 | 3479.329 | 4.894%
LOM241.1M.01.090.0060.f | - oltre 115 fino a 125 kW | cad | 4710.9309 | 3723.9937 | 4.576%
LOM241.1M.01.090.0060.g | - oltre 125 fino a 140 kW | cad | 5410.3195 | 4276.8607 | 3.982%
LOM241.1M.01.090.0060.h | - oltre 140 fino a 160 kW | cad | 5878.8548 | 4647.2382 | 3.664%
LOM241.1M.01.090.0060.i | - oltre 160 fino a 180 kW | cad | 6347.3889 | 5017.6147 | 3.397%
LOM241.1M.01.090.0060.l | - oltre 180 fino a 200 kW | cad | 6815.9198 | 5387.9886 | 3.162%
LOM241.1M.01.090.0060.m | - oltre 200 fino a 220 kW | cad | 7738.4355 | 6117.2378 | 2.782%
LOM241.1M.01.090.0060.n | - oltre 220 fino a 260 kW | cad | 8221.5197 | 6499.1161 | 2.618%
LOM241.1M.01.090.0060.o | - oltre 260 fino a 300 kW | cad | 9612.5967 | 7598.7633 | 2.238%
LOM241.1M.01.090.0060.p | - oltre 300 fino a 340 kW | cad | 11314.384 | 8944.0275 | 8.321%
LOM241.1M.01.090.0060.q | - oltre 340 fino a 380 kW | cad | 11031.0255 | 8720.032 | 1.951%
LOM241.1M.01.090.0070 | Gruppi termici in ghisa eutettica, aria aspirata.
LOM241.1M.01.090.0070.a | - fino a 55 kW | cad | 2891.5196 | 2285.748 | 7.452%
LOM241.1M.01.090.0070.b | - oltre 55 fino a 65 kW | cad | 3244.6199 | 2564.8739 | 6.644%
LOM241.1M.01.090.0070.c | - oltre 65 fino a 75 kW | cad | 3607.1383 | 2851.445 | 5.979%
LOM241.1M.01.090.0070.d | - oltre 75 fino a 85 kW | cad | 3858.5123 | 3050.1563 | 5.59%
LOM241.1M.01.090.0070.e | - oltre 85 fino a 95 kW | cad | 4150.063 | 3280.6273 | 5.191%
LOM241.1M.01.090.0070.f | - oltre 95 fino a 105 kW | cad | 4427.9639 | 3500.7319 | 4.873%
LOM241.1M.01.090.0070.g | - oltre 105 fino a 115 kW | cad | 4768.2643 | 3769.7722 | 4.525%
LOM241.1M.01.090.0070.h | - oltre 115 fino a 125 kW | cad | 5108.518 | 4038.2865 | 4.217%
LOM241.1M.01.090.0070.i | - oltre 125 fino a 135 kW | cad | 5563.401 | 4398.4045 | 3.879%
LOM241.1M.01.090.0070.l | - oltre 135 fino a 145 kW | cad | 6035.3207 | 4770.9246 | 3.572%
LOM241.1M.01.090.0070.m | - oltre 145 fino a 165 kW | cad | 6808.235 | 5381.9138 | 3.162%
LOM241.1M.01.090.0070.n | - oltre 165 fino a 180 kW | cad | 7426.1247 | 5870.3559 | 2.905%
LOM241.1M.01.090.0070.o | - oltre 180 fino a 200 kW | cad | 8199.2917 | 6481.5449 | 2.628%
LOM241.1M.01.090.0070.p | - oltre 200 fino a 235 kW | cad | 8826.0046 | 6976.9618 | 2.444%
LOM241.1M.01.090.0070.q | - oltre 235 fino a 270 kW | cad | 9303.1003 | 7354.1062 | 2.321%
LOM241.1M.01.090.0070.r | - oltre 270 fino a 310 kW | cad | 10384.6536 | 8209.0747 | 2.074%
LOM241.1M.01.090.0070.s | - oltre 310 fino a 345 kW | cad | 10870.2751 | 8592.9588 | 1.982%
LOM241.1M.01.090.0080 | Gruppi termici in acciaio pressurizzati con bruciatore a gas a 2 regimi di fiamma.
LOM241.1M.01.090.0080.a | - fino a 75 kW | cad | 3352.0675 | 2649.8114 | 6.429%
LOM241.1M.01.090.0080.b | - oltre 75 fino a 100 kW | cad | 3823.7287 | 3022.6598 | 5.641%
LOM241.1M.01.090.0080.c | - oltre 100 fino a 130 kW | cad | 4483.544 | 3544.6734 | 4.812%
LOM241.1M.01.090.0080.d | - oltre 130 fino a 190 kW | cad | 4923.8333 | 3892.2931 | 4.381%
LOM241.1M.01.090.0080.e | - oltre 190 fino a 260 kW | cad | 6100.8678 | 4822.7395 | 3.531%
LOM241.1M.01.090.0080.f | - oltre 260 fino a 330 kW | cad | 6764.899 | 5347.6566 | 3.182%
LOM241.1M.01.090.0080.g | - oltre 330 fino a 430 kW | cad | 7685.4233 | 6075.3316 | 2.803%
LOM241.1M.01.090.0080.h | - oltre 430 fino a 530 kW | cad | 9499.4655 | 7509.333 | 2.269%
LOM241.1M.01.090.0080.i | - oltre 530 fino a 630 kW | cad | 10459.9121 | 8268.5666 | 2.064%
LOM241.1M.01.090.0080.l | - oltre 630 fino a 740 kW | cad | 11537.1859 | 9120.1521 | 1.869%
LOM241.1M.01.090.0080.m | - oltre 740 fino a 850 kW | cad | 13204.4303 | 10438.1098 | 1.633%
LOM241.1M.01.090.0080.n | - oltre 850 fino a 960 kW | cad | 14143.4522 | 11180.4071 | 1.52%
LOM241.1M.01.090.0080.o | - oltre 960 fino a 1100 kW | cad | 16289.525 | 12876.8789 | 1.325%
LOM241.1M.01.090.0080.p | - oltre 1100 fino a 1300 kW | cad | 17366.7975 | 13728.4634 | 1.243%
LOM241.1M.01.090.0090 | Gruppi termici in acciaio pressurizzati con bruciatore a gas modulanti.
LOM241.1M.01.090.0090.a | - fino a 190 kW | cad | 8520.4836 | 6735.4473 | 2.526%
LOM241.1M.01.090.0090.b | - oltre 190 fino a 260 kW | cad | 9470.9714 | 7486.8084 | 2.28%
LOM241.1M.01.090.0090.c | - oltre 260 fino a 330 kW | cad | 9718.9123 | 7682.8058 | 2.218%
LOM241.1M.01.090.0090.d | - oltre 330 fino a 430 kW | cad | 9718.9123 | 7682.8058 | 2.218%
LOM241.1M.01.090.0090.e | - oltre 430 fino a 530 kW | cad | 12241.0939 | 9676.5918 | 1.756%
LOM241.1M.01.090.0090.f | - oltre 530 fino a 630 kW | cad | 13575.001 | 10732.3469 | 1.592%
LOM241.1M.01.090.0090.g | - oltre 630 fino a 740 kW | cad | 14955.7004 | 11822.4898 | 1.438%
LOM241.1M.01.090.0090.h | - oltre 740 fino a 850 kW | cad | 15655.369 | 12375.5782 | 1.376%
LOM241.1M.01.090.0090.i | - oltre 850 fino a 960 kW | cad | 16694.2266 | 13196.7957 | 1.294%
LOM241.1M.01.090.0090.l | - oltre 960 fino a 1100 kW | cad | 17279.8476 | 13659.7295 | 1.243%
LOM241.1M.01.090.0090.m | - oltre 1100 fino a 1300 kW | cad | 19089.6186 | 15090.3545 | 1.13%
LOM241.1M.01.090.0100 | Gruppo modulare idronico preassemblato ad assorbimento con alimentazione a gas per riscaldamento ad alta efficienza, idoneo per installazione esterna, costituito da unità pompa di calore aria/acqua a condensazione, con ciclo ad assorbimento acqua-ammoniaca, per produzione di acqua calda (fino a una temperatura di 65°C), preassemblate su travi di sostegno in acciaio zincato a caldo e complete di collettori idraulici in acciaio inox isolati da coppella rigida con rivestimento in lamierino di alluminio esterno e tubazione di distribuzione gas in acciaio zincato, posizionati sotto il basamento, giunti flessibili di collegamento ai collettori, circolatori indipendenti a portata costante (uno per ogni singola unità), quadro elettrico di alimentazione da esterno con interruttori di sicurezza e pannello digitale di controllo con programmatore settimanale, regolazione set-point (mandata o ritorno), differenziale per l'inserimento a gradini dei singoli moduli (modulazione automatica in funzione del carico richiesto) e per il completo controllo e la diagnostica del funzionamento dell'apparecchio. Ogni singola unità ad assorbimento aria/acqua è composta da un circuito ermetico in acciaio al carbonio con soluzione di acqua ed ammoniaca e batteria alettata ad un rango sui tre lati, verniciati a forno con polvere epossidica; scambiatore di calore con funzione di condensatore realizzato a fascio tubiero in acciaio al titanio, ventilatore di tipo elicoidale; sistema di recupero del calore di condensazione lato fumi, dotata di termostato limite - valvola di sicurezza sovrapressione - pressostato e termostato fumi - bruciatore premiscelato multigas in acciaio inox - scheda elettronica con microprocessore per il controllo di tutte le funzioni - misuratore di portata - flussostato acqua - centralina controllo fiamma - valvola gas - pannellatura in lamiera zincata verniciata - condotti evacuazione fumi e scarico condensa in polipropilene.
LOM241.1M.01.090.0100.a | - versione standard - 18 kW | cad | 10311.7804 | 8152.4564 | 2.095%
LOM241.1M.01.090.0100.b | - versione standard - oltre 18 fino a 39 kW | cad | 15610.0712 | 12339.7703 | 1.376%
LOM241.1M.01.090.0100.c | - versione silenziata - 77 kW | cad | 35487.3407 | 28052.7632 | 0.6062%
LOM241.1M.01.090.0100.d | - versione silenziata - oltre 77 fino a 115 kW | cad | 52553.7169 | 41543.7433 | 0.411%
LOM241.1M.01.090.0100.e | - versione silenziata - oltre 115 fino a 154 kW | cad | 70423.2306 | 55669.6041 | 0.3083%
LOM241.1M.01.090.0100.f | - versione silenziata - oltre 154 fino a 192 kW | cad | 87835.336 | 69433.8833 | 0.2466%
LOM241.1M.01.100 | GENERATORI D'ARIA CALDA
LOM241.1M.01.100.0010 | Generatori d'aria calda verticali da interno per diffusione diretta, abbinabili a bruciatore pressurizzato di gas o gasolio (non incluso nel prezzo), composti da camera di combustione in acciaio inox, griglia d'aspirazione, filtro per aria, sezione ventilante, plenum di mandata con bocchette regolabili, quadro di comando con strumentazione e mobile in lamiera d'acciaio verniciato e coibentato.
LOM241.1M.01.100.0010.a | - fino a 45 kW | cad | 1696.1666 | 1340.8207 | 8.321%
LOM241.1M.01.100.0010.b | - oltre 45 fino a 65 kW | cad | 2059.5521 | 1628.2742 | 6.859%
LOM241.1M.01.100.0010.c | - oltre 65 fino a 100 kW | cad | 2880.3188 | 2276.8937 | 4.904%
LOM241.1M.01.100.0010.d | - oltre 100 fino a 180 kW | cad | 3530.119 | 2790.5612 | 4.002%
LOM241.1M.01.100.0010.e | - oltre 180 fino a 250 kW | cad | 4273.9854 | 3378.588 | 3.305%
LOM241.1M.01.100.0020 | Generatori d'aria calda verticali da interno per diffusione diretta o canalizzata, abbinabili a bruciatore pressurizzato di gas o gasolio (non incluso nel prezzo), composti da camera di combustione in acciaio inox, griglia d'aspirazione, filtro per aria, sezione ventilante, bocca di mandata, quadro di comando con strumentazione e mobile in lamiera d'acciaio verniciato e coibentato.
LOM241.1M.01.100.0020.a | - fino a 60 kW | cad | 2085.1937 | 1648.3469 | 6.767%
LOM241.1M.01.100.0020.b | - oltre 60 fino a 95 kW | cad | 3095.4922 | 2446.9884 | 4.556%
LOM241.1M.01.100.0020.c | - oltre 95 fino a 110 kW | cad | 3332.0614 | 2633.9965 | 4.238%
LOM241.1M.01.100.0020.d | - oltre 110 fino a 150 kW | cad | 4690.052 | 3707.4889 | 3.008%
LOM241.1M.01.100.0020.e | - oltre 150 fino a 170 kW | cad | 4959.374 | 3920.3881 | 2.844%
LOM241.1M.01.100.0020.f | - oltre 170 fino a 210 kW | cad | 4971.2852 | 3929.8039 | 3.028%
LOM241.1M.01.100.0020.g | - oltre 210 fino a 240 kW | cad | 5652.4389 | 4468.2563 | 2.659%
LOM241.1M.01.100.0020.h | - oltre 240 fino a 300 kW | cad | 6098.4349 | 4820.8164 | 2.464%
LOM241.1M.01.100.0020.i | - oltre 300 fino a 350 kW | cad | 7145.8094 | 5648.7665 | 2.105%
LOM241.1M.01.100.0020.j | - oltre 350 fino a 420 kW | cad | 11038.8794 | 8726.2405 | 1.366%
LOM241.1M.01.100.0020.k | - oltre 420 fino a 530 kW | cad | 12461.5197 | 9850.8385 | 1.284%
LOM241.1M.01.100.0020.l | - oltre 530 fino a 600 kW | cad | 13847.9972 | 10946.8497 | 1.15%
LOM241.1M.01.100.0020.m | - oltre 600 fino a 700 kW | cad | 17488.8665 | 13824.959 | 0.9143%
LOM241.1M.01.100.0020.n | - oltre 700 fino a 900 kW | cad | 21129.689 | 16703.0313 | 0.7602%
LOM241.1M.01.100.0030 | Generatori d'aria calda orizzontali da interno per diffusione diretta o canalizzata, abbinabili a bruciatore pressurizzato di gas o gasolio (non incluso nel prezzo), composti da camera di combustione in acciaio inox, griglia d'aspirazione, filtro per aria, sezione ventilante, bocca di mandata, quadro di comando con strumentazione e mobile in lamiera d'acciaio verniciato e coibentato.
LOM241.1M.01.100.0030.a | - fino a 60 kW | cad | 2269.0165 | 1793.6589 | 6.224%
LOM241.1M.01.100.0030.b | - oltre 60 fino a 95 kW | cad | 3380.4974 | 2672.2852 | 4.176%
LOM241.1M.01.100.0030.c | - oltre 95 fino a 110 kW | cad | 3642.7098 | 2879.913 | 3.879%
LOM241.1M.01.100.0030.d | - oltre 110 fino a 150 kW | cad | 4537.5887 | 3586.9665 | 3.11%
LOM241.1M.01.100.0030.e | - oltre 150 fino a 170 kW | cad | 5091.9223 | 4025.1675 | 2.772%
LOM241.1M.01.100.0030.f | - oltre 170 fino a 210 kW | cad | 5425.8506 | 4289.1381 | 2.772%
LOM241.1M.01.100.0030.g | - oltre 210 fino a 240 kW | cad | 6178.237 | 4883.8999 | 2.433%
LOM241.1M.01.100.0030.h | - oltre 240 fino a 300 kW | cad | 6654.1776 | 5260.1313 | 2.259%
LOM241.1M.01.100.0030.i | - oltre 300 fino a 350 kW | cad | 7809.8573 | 6173.6967 | 1.931%
LOM241.1M.01.100.0040 | Generatori d'aria calda verticali da esterno per diffusione diretta o canalizzata, abbinabili a bruciatore pressurizzato di gas o gasolio (non incluso nel prezzo), composti da camera di combustione in acciaio inox, griglia d'aspirazione, filtro per aria, sezione ventilante, bocca di mandata, quadro di comando con strumentazione e mobile in lamiera zincata verniciato, coibentato e corredato di vano di protezione per bruciatore e parti elettriche.
LOM241.1M.01.100.0040.a | - fino a 95 kW | cad | 3849.3102 | 3042.882 | 3.664%
LOM241.1M.01.100.0040.b | - oltre 95 fino a 110 kW | cad | 3986.1137 | 3151.0252 | 3.541%
LOM241.1M.01.100.0040.c | - oltre 110 fino a 150 kW | cad | 5297.1269 | 4187.8893 | 2.669%
LOM241.1M.01.100.0040.d | - oltre 150 fino a 170 kW | cad | 5614.8749 | 4438.5619 | 2.516%
LOM241.1M.01.100.0040.e | - oltre 170 fino a 210 kW | cad | 6172.6017 | 4880.0365 | 2.444%
LOM241.1M.01.100.0040.f | - oltre 210 fino a 240 kW | cad | 6581.5249 | 5202.6993 | 2.29%
LOM241.1M.01.100.0040.g | - oltre 240 fino a 300 kW | cad | 7457.9288 | 5896.2116 | 2.023%
LOM241.1M.01.100.0040.h | - oltre 300 fino a 350 kW | cad | 7866.8502 | 6218.7496 | 1.91%
LOM241.1M.01.100.0050 | Aumenti di prezzo per aggiunta plenum di mandata con bocchette regolabili a generatori d'aria calda predisposti con bocca di mandata.
LOM241.1M.01.100.0050.a | - fino a 350 kW | cad | 673.1287 | 532.1086 | 0.4007%
LOM241.1M.01.100.0050.b | - oltre 350 fino a 530 kW | cad | 1005.1462 | 794.5687 | 0.2672%
LOM241.1M.01.100.0050.c | - oltre 530 fino a 700 kW | cad | 1164.7546 | 920.7392 | 0.2261%
LOM241.1M.01.100.0050.d | - oltre 700 fino a 900 kW | cad | 1266.1002 | 1000.8529 | 0.2261%
LOM241.1M.01.110 | CONDOTTI PER FUMO
LOM241.1M.01.120 | APPARECCHIATURE VARIE PER CENTRALI TERMICHE
LOM241.1M.01.120.0010 | Sistemi di rivelazione fughe metano
LOM241.1M.01.120.0010.a | - centralina di rivelazione con sensore incorporato | cad | 142.8669 | 112.9364 | 16.47%
LOM241.1M.01.120.0010.b | - sensore integrativo per sistema di rivelazione fughe metano | cad | 98.6404 | 77.9847 | 11.92%
LOM241.1M.01.120.0010.c | - sirena d'allarme per sistema di rivelazione fughe metano | cad | 90.1402 | 71.2559 | 6.265%
LOM241.1M.01.120.0010.d | - lampeggiatore d'allarme per sistema di rivelazione fughe metano | cad | 47.4813 | 37.5294 | 11.89%
LOM241.1M.01.120.0020 | Sistemi fissi di analisi combustione secondo DPCM 08.03.2002 (impianti civili con potenzialità totale > 1 MW) e/o secondo legge 615/66 (generatori con potenzialità > 1.000.000 kCal/h), comprendenti strumenti, microprocessore, display, stampante, allarmi, uscita seriale per trasmissione dati a distanza e quadri, necessari al completo monitoraggio dei parametri seguenti: O2 - CO2 - CO - NOX - SO2 - temperatura fumi e aria comburente - rendimento combustione - eccesso d'aria - pressione in camera combustione - depressione a base camino - ore di funzionamento - stato e cicli bruciatori - stato allarmi - stato analizzatore - stato stampante.
LOM241.1M.01.120.0020.a | - sistema con analisi CO in scansione - generatori n° 1 | cad | 14904.7603 | 11782.2217 | 1.89%
LOM241.1M.01.120.0020.b | - sistema con analisi CO in scansione - generatori n° 2 | cad | 15891.6624 | 12562.3684 | 2.372%
LOM241.1M.01.120.0020.c | - sistema con analisi CO in scansione - generatori n° 3 | cad | 19303.8082 | 15259.6716 | 2.433%
LOM241.1M.01.120.0020.d | - sistema con analisi CO in scansione - generatori n° 4 | cad | 20414.6179 | 16137.7673 | 2.762%
LOM241.1M.01.120.0020.e | - sistema con analisi CO in scansione - generatori n° 5 | cad | 21564.1098 | 17048.5068 | 3.059%
LOM241.1M.01.120.0020.f | - sistema con analisi CO in scansione - generatori n° 6 | cad | 22679.0224 | 17927.7805 | 3.315%
LOM241.1M.01.120.0020.g | - sistema con analisi CO in continuo - generatori n° 2 | cad | 17970.688 | 14205.8393 | 2.095%
LOM241.1M.01.120.0020.h | - sistema con analisi CO in continuo - generatori n° 3 | cad | 23342.2099 | 18452.0305 | 2.013%
LOM241.1M.01.120.0020.i | - sistema con analisi CO in continuo - generatori n° 4 | cad | 26409.5371 | 20876.7544 | 2.136%
LOM241.1M.01.120.0020.j | - sistema con analisi CO in continuo - generatori n° 5 | cad | 29508.1992 | 23326.2486 | 2.228%
LOM241.1M.01.120.0020.k | - sistema con analisi CO in continuo - generatori n° 6 | cad | 32987.3715 | 26076.5363 | 2.28%
LOM241.1M.02 - APPARECCHIATURE PER REFRIGERAZIONE E RAFFREDDAMENTO
LOM241.1M | OPERE COMPIUTE IMPIANTI MECCANICI
LOM241.1M.02 | APPARECCHIATURE PER REFRIGERAZIONE E RAFFREDDAMENTO
LOM241.1M.02.010 | REFRIGERATORI D'ACQUA CONDENSATI AD ARIA CON VENTILATORI ELICOIDALI
LOM241.1M.02.010.0010 | Refrigeratori d'acqua condensato ad aria con ventilatori elicoidali, in esecuzione "package" per esterno, composti da: compressori, evaporatore a fascio tubiero o a piastra completo di resistenza antigelo, condensatore in rame-alluminio completo di ventilatori, circuito frigorifero completo di accessori, carica di refrigerante e olio, sistema di controllo a microprocessore con display e schema sinottico, interfacciabile con sistemi esterni di supervisione, completo di strumentazione di regolazione e controllo, quadro elettrico a doppia chiusura con sezionatore generale e cablaggi a valle, basamento in acciaio zincato a caldo e verniciato completo di supporti antivibranti, pannellatura di contenimento in peralluman smontabile.
LOM241.1M.02.010.0010.a | - fino a 4,5 kW - n° 1 | cad | 3879.0726 | 3066.4092 | 6.061%
LOM241.1M.02.010.0010.b | - oltre 4,5 fino a 6 kW - n° 1 | cad | 4150.8692 | 3281.6618 | 5.672%
LOM241.1M.02.010.0010.c | - oltre 6 fino a 8 kW - n° 1 | cad | 4745.7756 | 3751.5384 | 4.955%
LOM241.1M.02.010.0010.d | - oltre 8 fino a 10 kW - n° 1 | cad | 5650.7221 | 4466.8991 | 4.166%
LOM241.1M.02.010.0010.e | - oltre 10 fino a 22 kW - n° 2 | cad | 5938.6047 | 4694.4705 | 3.961%
LOM241.1M.02.010.0010.f | - oltre 22 fino a 26 kW - n° 2 | cad | 6349.954 | 5019.6423 | 3.705%
LOM241.1M.02.010.0010.g | - oltre 26 fino a 32 kW - n° 1 | cad | 8230.2811 | 6506.042 | 2.854%
LOM241.1M.02.010.0010.h | - oltre 32 fino a 38 kW - n° 2 | cad | 10636.5511 | 8408.1998 | 2.208%
LOM241.1M.02.010.0010.i | - oltre 38 fino a 44 kW - n° 2 | cad | 11522.3608 | 9108.4329 | 2.044%
LOM241.1M.02.010.0010.j | - oltre 44 fino a 52 kW - n° 2 | cad | 13042.813 | 10310.3513 | 1.807%
LOM241.1M.02.010.0010.k | - oltre 52 fino a 64 kW - n° 2 | cad | 14190.064 | 11217.2538 | 1.654%
LOM241.1M.02.010.0010.l | - oltre 64 fino a 78 kW - n° 2 | cad | 16965.0571 | 13410.8874 | 1.387%
LOM241.1M.02.010.0010.m | - oltre 78 fino a 92 kW - n° 2 | cad | 18165.6786 | 14359.9795 | 1.941%
LOM241.1M.02.010.0010.n | - oltre 92 fino a 106 kW - n° 2 | cad | 19975.5211 | 15790.661 | 1.766%
LOM241.1M.02.010.0010.o | - oltre 106 fino a 124 kW - n° 2 | cad | 22499.3111 | 17785.7184 | 1.571%
LOM241.1M.02.010.0020 | Aumento di prezzo per refrigeratori d'acqua condensati ad aria con ventilatori elicoidali con riferimento alla serie con le caratteristiche seguenti:
LOM241.1M.02.010.0020.a | - oltre 33 fino a 38 kW - n° 2 | cad | 639.4877 | 505.5154 | 7.36%
LOM241.1M.02.010.0020.b | - oltre 38 fino a 44 kW - n° 2 | cad | 799.0762 | 631.6702 | 5.887%
LOM241.1M.02.010.0020.c | - oltre 44 fino a 52 kW - n° 2 | cad | 957.2679 | 756.7208 | 4.914%
LOM241.1M.02.010.0020.d | - oltre 52 fino a 64 kW - n° 2 | cad | 997.1528 | 788.2499 | 4.719%
LOM241.1M.02.010.0020.e | - oltre 64 fino a 78 kW - n° 2 | cad | 1037.057 | 819.7942 | 4.535%
LOM241.1M.02.010.0020.f | - oltre 78 fino a 92 kW - n° 2 | cad | 1076.9637 | 851.3404 | 4.371%
LOM241.1M.02.010.0020.g | - oltre 92 fino a 106 kW - n° 2 | cad | 1135.3819 | 897.52 | 4.146%
LOM241.1M.02.010.0020.h | - oltre 106 fino a 124 kW - n° 2 | cad | 1515.8341 | 1198.2677 | 3.1%
LOM241.1M.02.010.0030 | Aumento di prezzo per aggiunta di kit idronico composto da: 2 pompe di circolazione (1 di riserva); vaso d'espansione; serbatoio d'accumulo; gruppo di riempimento; valvolame; circuitazioni meccaniche; integrazioni a sistema di controllo e quadro elettrico; ampliamento della pannellatura.
LOM241.1M.02.010.0030.a | - oltre 10 fino a 22 kW - n° 2 | cad | 1898.065 | 1500.4214 | 0.298%
LOM241.1M.02.010.0030.b | - oltre 22 fino a 26 kW - n° 2 | cad | 2111.7855 | 1669.3676 | 0.2672%
LOM241.1M.02.010.0030.c | - oltre 26 fino a 32 kW - n° 2 | cad | 3471.2329 | 2744.0116 | 0.1644%
LOM241.1M.02.010.0030.d | - oltre 32 fino a 38 kW - n° 2 | cad | 4353.3342 | 3441.7305 | 0.1336%
LOM241.1M.02.010.0030.e | - oltre 38 fino a 44 kW - n° 2 | cad | 5501.8359 | 4349.2044 | 0.1028%
LOM241.1M.02.010.0030.f | - oltre 44 fino a 52 kW - n° 2 | cad | 6093.2158 | 4816.6906 | 0.09248%
LOM241.1M.02.010.0030.g | - oltre 52 fino a 64 kW - n° 2 | cad | 7310.4921 | 5778.9482 | 0.08221%
LOM241.1M.02.010.0030.h | - oltre 64 fino a 78 kW - n° 2 | cad | 8527.0835 | 6740.6643 | 0.06166%
LOM241.1M.02.010.0030.i | - oltre 78 fino a 92 kW - n° 2 | cad | 9005.8823 | 7119.1551 | 0.06166%
LOM241.1M.02.010.0030.j | - oltre 92 fino a 106 kW - n° 2 | cad | 9484.6811 | 7497.6459 | 0.06166%
LOM241.1M.02.010.0030.k | - oltre 106 fino a 124 kW - n° 2 | cad | 10514.9407 | 8312.0666 | 0.05138%
LOM241.1M.02.010.0040 | Refrigeratori d'acqua condensati ad aria con ventilatori elicoidali, in esecuzione "package" per esterno, composti da: compressori; evaporatore a fascio tubiero o a piastra completo di resistenza antigelo; condensatore in rame-alluminio completo di ventilatori; circuito frigorifero completo di accessori; carica di refrigerante e olio; sistema di controllo a microprocessore con display e schema sinottico, interfacciabile con sistemi esterni di supervisione, completo di strumentazione di regolazione e controllo; quadro elettrico a doppia chiusura con sezionatore generale e cablaggi a valle; basamento in acciaio zincato a caldo e verniciato completo di supporti antivibranti; pannellatura di contenimento in peralluman smontabile.
LOM241.1M.02.010.0040.a | - oltre 30 fino a 38 kW - n° 1 | cad | 15332.983 | 12120.7319 | 1.53%
LOM241.1M.02.010.0040.b | - oltre 38 fino a 46 kW - n° 1 | cad | 16039.5841 | 12679.3005 | 1.469%
LOM241.1M.02.010.0040.c | - oltre 46 fino a 55 kW - n° 1 | cad | 17727.4673 | 14013.5731 | 1.325%
LOM241.1M.02.010.0040.d | - oltre 55 fino a 64 kW - n° 1 | cad | 18435.5254 | 14573.2934 | 1.274%
LOM241.1M.02.010.0040.e | - oltre 64 fino a 73 kW - n° 2 | cad | 21811.3536 | 17241.8876 | 1.079%
LOM241.1M.02.010.0040.f | - oltre 73 fino a 82 kW - n° 1 | cad | 20559.7262 | 16252.4754 | 1.14%
LOM241.1M.02.010.0040.g | - oltre 82 fino a 92 kW - n° 1 | cad | 21578.1878 | 17057.5699 | 1.633%
LOM241.1M.02.010.0040.h | - oltre 82 fino a 92 kW - n° 2 | cad | 24027.0532 | 18993.3994 | 1.469%
LOM241.1M.02.010.0040.i | - oltre 92 fino a 104 kW - n° 1 | cad | 22503.7358 | 17789.2161 | 1.571%
LOM241.1M.02.010.0040.j | - oltre 92 fino a 104 kW - n° 2 | cad | 25607.7139 | 20242.9126 | 1.376%
LOM241.1M.02.010.0040.k | - oltre 104 fino a 120 kW - n° 1 | cad | 24463.3223 | 19338.2704 | 1.438%
LOM241.1M.02.010.0040.l | - oltre 104 fino a 120 kW - n° 2 | cad | 27022.3772 | 21361.2047 | 1.304%
LOM241.1M.02.010.0040.m | - oltre 120 fino a 140 kW - n° 2 | cad | 30016.2096 | 23727.831 | 1.171%
LOM241.1M.02.010.0040.n | - oltre 140 fino a 160 kW - n° 2 | cad | 30941.7177 | 24459.4456 | 1.14%
LOM241.1M.02.010.0040.o | - oltre 160 fino a 180 kW - n° 2 | cad | 31595.4711 | 24976.2381 | 1.12%
LOM241.1M.02.010.0040.p | - oltre 180 fino a 200 kW - n° 2 | cad | 33935.5394 | 26826.0634 | 1.038%
LOM241.1M.02.010.0040.q | - oltre 200 fino a 220 kW - n° 2 | cad | 36384.3928 | 28761.8834 | 0.9656%
LOM241.1M.02.010.0040.r | - oltre 220 fino a 240 kW - n° 2 | cad | 38834.681 | 30698.8376 | 0.904%
LOM241.1M.02.010.0040.s | - oltre 240 fino a 260 kW - n° 2 | cad | 40848.7506 | 32290.9608 | 0.8629%
LOM241.1M.02.010.0040.t | - oltre 260 fino a 280 kW - n° 2 | cad | 42372.1271 | 33495.1908 | 0.8321%
LOM241.1M.02.010.0040.u | - oltre 280 fino a 300 kW - n° 2 | cad | 49286.8371 | 38961.273 | 0.7192%
LOM241.1M.02.010.0050 | Aumento di prezzo per refrigeratori d'acqua condensati ad aria con ventilatore elicoidale con riferimento alla serie con le caratteristiche seguenti:
LOM241.1M.02.010.0050.a | - oltre 92 fino a 104 kW - n° 1 | cad | 2805.46 | 2217.7177 | 1.674%
LOM241.1M.02.010.0050.b | - oltre 92 fino a 104 kW - n° 2 | cad | 3123.237 | 2468.9207 | 1.51%
LOM241.1M.02.010.0050.c | - oltre 104 fino a 120 kW - n° 1 | cad | 3227.2629 | 2551.1532 | 1.458%
LOM241.1M.02.010.0050.d | - oltre 104 fino a 120 kW - n° 2 | cad | 3597.7628 | 2844.0336 | 1.304%
LOM241.1M.02.010.0050.e | - oltre 120 fino a 140 kW - n° 2 | cad | 4177.7423 | 3302.5077 | 1.13%
LOM241.1M.02.010.0050.f | - oltre 140 fino a 160 kW - n° 2 | cad | 4599.5462 | 3636.3847 | 1.027%
LOM241.1M.02.010.0050.g | - oltre 160 fino a 180 kW - n° 2 | cad | 4863.1305 | 3844.3074 | 0.9656%
LOM241.1M.02.010.0050.h | - oltre 180 fino a 220 kW - n° 2 | cad | 5024.1594 | 3971.6009 | 0.9348%
LOM241.1M.02.010.0050.i | - oltre 220 fino a 260 kW - n° 2 | cad | 5076.882 | 4013.2781 | 0.9246%
LOM241.1M.02.010.0050.j | - oltre 260 fino a 280 kW - n° 2 | cad | 5287.8254 | 4180.5358 | 0.8937%
LOM241.1M.02.010.0050.k | - oltre 280 fino a 300 kW - n° 2 | cad | 5867.7598 | 4638.4675 | 0.8013%
LOM241.1M.02.010.0060 | Aumento di prezzo per refrigeratori d'acqua condensati ad aria con ventilatori elicoidali con RECUPERO PARZIALE del calore di condensazione e con riferimento alla serie con le caratteristiche seguenti:
LOM241.1M.02.010.0060.a | - oltre 30 fino a 46 kW - n° 1 | cad | 1039.2661 | 821.5405 | 13.58%
LOM241.1M.02.010.0060.b | - oltre 46 fino a 64 kW - n° 1 | cad | 1123.3416 | 888.0022 | 12.57%
LOM241.1M.02.010.0060.c | - oltre 64 fino a 73 kW - n° 2 | cad | 1585.003 | 1252.9459 | 8.903%
LOM241.1M.02.010.0060.d | - oltre 73 fino a 82 kW - n° 1 | cad | 1261.5496 | 997.2557 | 11.19%
LOM241.1M.02.010.0060.e | - oltre 82 fino a 92 kW - n° 1 | cad | 1538.7649 | 1216.5414 | 15.29%
LOM241.1M.02.010.0060.f | - oltre 82 fino a 92 kW - n° 2 | cad | 2091.6714 | 1653.4676 | 11.25%
LOM241.1M.02.010.0060.g | - oltre 92 fino a 104 kW - n° 1 | cad | 1601.4613 | 1265.9561 | 14.69%
LOM241.1M.02.010.0060.h | - oltre 92 fino a 104 kW - n° 2 | cad | 2410.8709 | 1905.7949 | 9.761%
LOM241.1M.02.010.0060.i | - oltre 104 fino a 120 kW - n° 1 | cad | 1775.2939 | 1403.371 | 13.25%
LOM241.1M.02.010.0060.j | - oltre 104 fino a 120 kW - n° 2 | cad | 2512.0374 | 1985.7671 | 9.362%
LOM241.1M.02.010.0060.k | - oltre 120 fino a 200 kW - n° 2 | cad | 2809.8465 | 2221.1853 | 8.372%
LOM241.1M.02.010.0060.l | - oltre 200 fino a 260 kW - n° 2 | cad | 2916.7228 | 2305.6711 | 8.065%
LOM241.1M.02.010.0070 | Aumento di prezzo per refrigeratori d'acqua condensati ad aria con ventilatori elicoidali con RECUPERO TOTALE del calore di condensazione e con le caratteristiche seguenti:
LOM241.1M.02.010.0070.a | - oltre 30 fino a 38 kW - n° 1 | cad | 3611.3451 | 2854.7704 | 3.91%
LOM241.1M.02.010.0070.b | - oltre 38 fino a 46 kW - n° 1 | cad | 3638.4193 | 2876.1726 | 3.879%
LOM241.1M.02.010.0070.c | - oltre 46 fino a 55 kW - n° 1 | cad | 3648.4013 | 2884.0633 | 3.869%
LOM241.1M.02.010.0070.d | - oltre 55 fino a 64 kW - n° 1 | cad | 3716.8005 | 2938.133 | 3.797%
LOM241.1M.02.010.0070.e | - oltre 64 fino a 73 kW - n° 2 | cad | 6414.2927 | 5070.5021 | 2.197%
LOM241.1M.02.010.0070.f | - oltre 73 fino a 82 kW - n° 1 | cad | 4047.4036 | 3199.4749 | 3.49%
LOM241.1M.02.010.0070.g | - oltre 82 fino a 92 kW - n° 1 | cad | 4263.3399 | 3370.1727 | 5.518%
LOM241.1M.02.010.0070.h | - oltre 82 fino a 92 kW - n° 2 | cad | 6533.3478 | 5164.6153 | 3.603%
LOM241.1M.02.010.0070.i | - oltre 92 fino a 104 kW - n° 1 | cad | 4526.9876 | 3579.0196 | 5.201%
LOM241.1M.02.010.0070.j | - oltre 92 fino a 104 kW - n° 2 | cad | 6413.6199 | 5069.9703 | 3.664%
LOM241.1M.02.010.0070.k | - oltre 104 fino a 120 kW - n° 1 | cad | 5609.9521 | 4434.6705 | 4.197%
LOM241.1M.02.010.0070.l | - oltre 104 fino a 120 kW - n° 2 | cad | 6691.5503 | 5290.3152 | 3.52%
LOM241.1M.02.010.0070.m | - oltre 120 fino a 160 kW - n° 2 | cad | 7664.769 | 6059.0044 | 3.069%
LOM241.1M.02.010.0070.n | - oltre 160 fino a 200 kW - n° 2 | cad | 7969.7752 | 6300.8753 | 2.957%
LOM241.1M.02.010.0070.o | - oltre 200 fino a 260 kW - n° 2 | cad | 8846.0897 | 6992.8391 | 2.659%
LOM241.1M.02.010.0080 | Refrigeratori d'acqua condensati ad aria con ventilatori elicoidali, in esecuzione "package" per esterno, composti da: compressori; evaporatore a fascio tubiero o a piastra completo di resistenza antigelo; condensatore in rame-alluminio completo di ventilatori; circuito frigorifero completo di accessori; carica di refrigerante e olio; sistema di controllo a microprocessore con display e schema sinottico, interfacciabile con sistemi esterni di supervisione, completo di strumentazione di regolazione e controllo; quadro elettrico a doppia chiusura con sezionatore generale e cablaggi a valle; basamento in acciaio zincato a caldo e verniciato completo di supporti antivibranti; pannellatura di contenimento in peralluman smontabile.
LOM241.1M.02.010.0080.a | - oltre 290 fino a 320 kW - n° 2 | cad | 55832.2766 | 44135.4466 | 0.4213%
LOM241.1M.02.010.0080.b | - oltre 320 fino a 350 kW - n° 4 | cad | 61385.111 | 48524.9654 | 0.3802%
LOM241.1M.02.010.0080.c | - oltre 350 fino a 380 kW - n° 4 | cad | 65018.5272 | 51397.183 | 0.5445%
LOM241.1M.02.010.0080.d | - oltre 380 fino a 420 kW - n° 4 | cad | 68718.9389 | 54322.3605 | 0.5137%
LOM241.1M.02.010.0080.e | - oltre 420 fino a 460 kW - n° 4 | cad | 71169.2087 | 56259.3002 | 0.4932%
LOM241.1M.02.010.0080.f | - oltre 460 fino a 500 kW - n° 4 | cad | 73674.4243 | 58246.7371 | 0.4829%
LOM241.1M.02.010.0080.g | - oltre 500 fino a 540 kW - n° 4 | cad | 76776.5501 | 60691.9068 | 0.4624%
LOM241.1M.02.010.0080.h | - oltre 540 fino a 580 kW - n° 4 | cad | 83689.6752 | 66156.7362 | 0.4213%
LOM241.1M.02.010.0080.i | - oltre 580 fino a 620 kW - n° 4 | cad | 91584.8164 | 72406.6295 | 0.3904%
LOM241.1M.02.010.0080.j | - oltre 620 fino a 660 kW - n° 6 | cad | 106716.4448 | 84359.4106 | 0.3288%
LOM241.1M.02.010.0080.k | - oltre 660 fino a 700 kW - n° 6 | cad | 109982.0459 | 86940.8702 | 0.3185%
LOM241.1M.02.010.0080.l | - oltre 700 fino a 740 kW - n° 6 | cad | 113086.0154 | 89394.5598 | 0.3083%
LOM241.1M.02.010.0080.m | - oltre 740 fino a 800 kW - n° 6 | cad | 121685.6892 | 96192.6069 | 0.2877%
LOM241.1M.02.010.0080.n | - oltre 800 fino a 920 kW - n° 8 | cad | 147051.1247 | 116243.9981 | 0.2363%
LOM241.1M.02.010.0080.o | - oltre 920 fino a 1050 kW - n° 8 | cad | 153802.6935 | 121581.1171 | 0.2261%
LOM241.1M.02.010.0090 | Aumento di prezzo per refrigeratori d'acqua condensati ad aria con ventilatori elicoidali con riferimento alla serie con le caratteristiche seguenti:
LOM241.1M.02.010.0090.a | - oltre 290 fino a 320 kW - n° 2 | cad | 8139.1658 | 6434.0152 | 0.5754%
LOM241.1M.02.010.0090.b | - oltre 320 fino a 350 kW - n° 4 | cad | 9035.516 | 7142.5806 | 0.524%
LOM241.1M.02.010.0090.c | - oltre 350 fino a 380 kW - n° 4 | cad | 9247.8931 | 7311.3513 | 0.5137%
LOM241.1M.02.010.0090.d | - oltre 380 fino a 420 kW - n° 4 | cad | 9776.4894 | 7728.3205 | 0.4829%
LOM241.1M.02.010.0090.e | - oltre 420 fino a 460 kW - n° 4 | cad | 10463.3388 | 8271.2753 | 0.4521%
LOM241.1M.02.010.0090.f | - oltre 460 fino a 500 kW - n° 4 | cad | 10883.6978 | 8603.5694 | 0.4315%
LOM241.1M.02.010.0090.g | - oltre 500 fino a 540 kW - n° 4 | cad | 11307.0076 | 8939.2799 | 0.4213%
LOM241.1M.02.010.0090.h | - oltre 540 fino a 580 kW - n° 4 | cad | 12362.8388 | 9772.8311 | 0.3802%
LOM241.1M.02.010.0090.i | - oltre 580 fino a 620 kW - n° 4 | cad | 13524.2164 | 10690.9008 | 0.3493%
LOM241.1M.02.010.0090.j | - oltre 620 fino a 660 kW - n° 6 | cad | 15848.3413 | 12528.1228 | 0.298%
LOM241.1M.02.010.0090.k | - oltre 660 fino a 700 kW - n° 6 | cad | 16324.2843 | 12904.3561 | 0.2877%
LOM241.1M.02.010.0090.l | - oltre 700 fino a 740 kW - n° 6 | cad | 17224.7332 | 13616.1615 | 0.411%
LOM241.1M.02.010.0090.m | - oltre 740 fino a 800 kW - n° 6 | cad | 18095.4034 | 14304.4267 | 0.3904%
LOM241.1M.02.010.0090.n | - oltre 800 fino a 920 kW - n° 8 | cad | 21898.6487 | 17310.8943 | 0.3185%
LOM241.1M.02.010.0090.o | - oltre 920 fino a 1050 kW - n° 8 | cad | 23986.0854 | 18961.0142 | 0.3904%
LOM241.1M.02.010.0100 | Aumento di prezzo per refrigeratori d'acqua condensati ad aria con ventilatori elicoidali con RECUPERO PARZIALE del calore di condensazione e con riferimento alla serie con le caratteristiche seguenti:
LOM241.1M.02.010.0100.a | - oltre 290 fino a 320 kW - n° 2 | cad | 3906.3235 | 3087.951 | 3.613%
LOM241.1M.02.010.0100.b | - oltre 320 fino a 350 kW - n° 4 | cad | 4075.8895 | 3221.993 | 3.459%
LOM241.1M.02.010.0100.c | - oltre 350 fino a 580 kW - n° 4 | cad | 4263.3399 | 3370.1727 | 5.518%
LOM241.1M.02.010.0100.d | - oltre 580 fino a 620 kW - n° 4 | cad | 4390.1411 | 3470.4091 | 5.354%
LOM241.1M.02.010.0100.e | - oltre 620 fino a 800 kW - n° 6 | cad | 6238.3533 | 4931.422 | 3.767%
LOM241.1M.02.010.0100.f | - oltre 800 fino a 920 kW - n° 8 | cad | 8170.6311 | 6458.8887 | 2.875%
LOM241.1M.02.010.0100.g | - oltre 920 fino a 1050 kW - n° 8 | cad | 8402.9289 | 6642.5202 | 2.803%
LOM241.1M.02.010.0110 | Aumento di prezzo per refrigeratori d'acqua condensati ad aria con ventilatori elicoidali con RECUPERO TOTALE del calore di condensazione e con riferimento alla serie con le caratteristiche seguenti:
LOM241.1M.02.010.0110.a | - oltre 290 fino a 320 kW - n° 2 | cad | 11551.354 | 9131.352 | 1.222%
LOM241.1M.02.010.0110.b | - oltre 320 fino a 350 kW - n° 4 | cad | 12608.7042 | 9967.1879 | 1.12%
LOM241.1M.02.010.0110.c | - oltre 350 fino a 380 kW - n° 4 | cad | 12727.7487 | 10061.2927 | 1.849%
LOM241.1M.02.010.0110.d | - oltre 380 fino a 420 kW - n° 4 | cad | 14290.9393 | 11296.9958 | 1.643%
LOM241.1M.02.010.0110.e | - oltre 420 fino a 460 kW - n° 4 | cad | 15368.2338 | 12148.5977 | 1.53%
LOM241.1M.02.010.0110.f | - oltre 460 fino a 500 kW - n° 4 | cad | 16039.4172 | 12679.1685 | 1.469%
LOM241.1M.02.010.0110.g | - oltre 500 fino a 540 kW - n° 4 | cad | 16931.4254 | 13384.3015 | 1.387%
LOM241.1M.02.010.0110.h | - oltre 540 fino a 580 kW - n° 4 | cad | 18018.6989 | 14243.7919 | 1.304%
LOM241.1M.02.010.0110.i | - oltre 580 fino a 620 kW - n° 4 | cad | 18307.9753 | 14472.465 | 1.284%
LOM241.1M.02.010.0110.j | - oltre 620 fino a 660 kW - n° 6 | cad | 19321.2726 | 15275.3288 | 1.222%
LOM241.1M.02.010.0110.k | - oltre 660 fino a 700 kW - n° 6 | cad | 20362.7714 | 16096.7825 | 1.15%
LOM241.1M.02.010.0110.l | - oltre 700 fino a 740 kW - n° 6 | cad | 20808.8288 | 16449.3911 | 1.13%
LOM241.1M.02.010.0110.m | - oltre 740 fino a 800 kW - n° 6 | cad | 22158.259 | 17516.1165 | 1.058%
LOM241.1M.02.010.0110.n | - oltre 800 fino a 920 kW - n° 8 | cad | 25335.9579 | 20028.0893 | 0.9246%
LOM241.1M.02.010.0110.o | - oltre 920 fino a 1050 kW - n° 8 | cad | 26721.1231 | 21123.0632 | 0.8835%
LOM241.1M.02.010.0120 | Refrigeratori d'acqua condensati ad aria con ventilatori elicoidali, in esecuzione "package" per esterno, composti da: compressori; evaporatore a fascio tubiero o a piastra completo di resistenza antigelo; condensatore in rame-alluminio completo di ventilatori; circuito frigorifero completo di accessori; carica di refrigerante e olio; sistema di controllo a microprocessore con display e schema sinottico, interfacciabile con sistemi esterni di supervisione, completo di strumentazione di regolazione e controllo; quadro elettrico a doppia chiusura con sezionatore generale e cablaggi a valle; basamento in acciaio zincato a caldo e verniciato completo di supporti antivibranti; pannellatura di contenimento in peralluman smontabile.
LOM241.1M.02.010.0120.a | - oltre 100 fino a 120 kW - n° 1 | cad | 27254.0342 | 21544.3297 | 0.8629%
LOM241.1M.02.010.0120.b | - oltre 120 fino a 145 kW - n° 1 | cad | 29376.7745 | 23222.3571 | 0.8013%
LOM241.1M.02.010.0120.c | - oltre 145 fino a 175 kW - n° 1 | cad | 30628.4041 | 24211.771 | 0.7705%
LOM241.1M.02.010.0120.d | - oltre 145 fino a 175 kW - n° 1 | cad | 34603.5201 | 27354.1025 | 0.6781%
LOM241.1M.02.010.0120.e | - oltre 200 fino a 230 kW - n° 2 | cad | 45653.4573 | 36089.0841 | 0.5137%
LOM241.1M.02.010.0120.f | - oltre 230 fino a 270 kW - n° 2 | cad | 50498.2366 | 39918.8849 | 0.4624%
LOM241.1M.02.010.0120.g | - oltre 270 fino a 320 kW - n° 2 | cad | 53765.7353 | 42506.9987 | 0.4418%
LOM241.1M.02.010.0120.h | - oltre 320 fino a 370 kW - n° 2 | cad | 60064.9329 | 47481.3639 | 0.5856%
LOM241.1M.02.010.0120.i | - oltre 370 fino a 420 kW - n° 2 | cad | 68066.5854 | 53806.6747 | 0.5137%
LOM241.1M.02.010.0120.j | - oltre 420 fino a 470 kW - n° 2 | cad | 72420.7647 | 57248.656 | 0.4829%
LOM241.1M.02.010.0120.k | - oltre 470 fino a 530 kW - n° 2 | cad | 85921.1082 | 67920.6852 | 0.411%
LOM241.1M.02.010.0120.l | - oltre 530 fino a 590 kW - n° 2 | cad | 90711.6185 | 71707.5864 | 0.3904%
LOM241.1M.02.010.0120.m | - oltre 590 fino a 640 kW - n° 2 | cad | 93977.834 | 74298.5407 | 0.3802%
LOM241.1M.02.010.0120.n | - oltre 640 fino a 690 kW - n° 2 | cad | 103503.707 | 81819.7396 | 0.3391%
LOM241.1M.02.010.0120.o | - oltre 690 fino a 740 kW - n° 2 | cad | 112161.4209 | 88674.4199 | 0.3185%
LOM241.1M.02.010.0120.p | - oltre 740 fino a 800 kW - n° 2 | cad | 125278.7876 | 99032.9532 | 0.2774%
LOM241.1M.02.010.0120.q | - oltre 800 fino a 860 kW - n° 3 | cad | 128544.7471 | 101614.6961 | 0.2774%
LOM241.1M.02.010.0120.r | - oltre 860 fino a 920 kW - n° 3 | cad | 133878.7746 | 105831.2478 | 0.2672%
LOM241.1M.02.010.0120.s | - oltre 920 fino a 980 kW - n° 3 | cad | 137308.7703 | 108542.6614 | 0.2569%
LOM241.1M.02.010.0120.t | - oltre 980 fino a 1060 kW - n° 4 | cad | 162458.2352 | 128423.3277 | 0.2158%
LOM241.1M.02.010.0120.u | - oltre 1060 fino a 1100 kW - n° 4 | cad | 169860.5592 | 134274.869 | 0.2055%
LOM241.1M.02.010.0120.v | - oltre 1170 fino a 1280 kW - n° 4 | cad | 173562.7559 | 137201.4577 | 0.2055%
LOM241.1M.02.010.0130 | Aumento di prezzo per refrigeratori d'acqua condensati ad aria con ventilatori elicoidali con riferimento alla serie con le caratteristiche seguenti:
LOM241.1M.02.010.0130.a | - oltre 100 fino a 175 kW - n° 1 | cad | 2647.2811 | 2092.6772 | 1.777%
LOM241.1M.02.010.0130.b | - oltre 175 fino a 200 kW - n° 1 | cad | 2752.7352 | 2176.0388 | 1.705%
LOM241.1M.02.010.0130.c | - oltre 200 fino a 230 kW - n° 2 | cad | 3664.7275 | 2896.9692 | 1.284%
LOM241.1M.02.010.0130.d | - oltre 230 fino a 270 kW - n° 2 | cad | 6258.1932 | 4947.1053 | 0.75%
LOM241.1M.02.010.0130.e | - oltre 270 fino a 320 kW - n° 2 | cad | 7691.7791 | 6081.0931 | 0.6164%
LOM241.1M.02.010.0130.f | - oltre 320 fino a 370 kW - n° 2 | cad | 9354.707 | 7394.9013 | 0.5034%
LOM241.1M.02.010.0130.g | - oltre 370 fino a 420 kW - n° 2 | cad | 10567.3571 | 8353.5018 | 0.4418%
LOM241.1M.02.010.0130.h | - oltre 420 fino a 470 kW - n° 2 | cad | 11096.0032 | 8771.3968 | 0.4213%
LOM241.1M.02.010.0130.i | - oltre 470 fino a 530 kW - n° 2 | cad | 13207.8624 | 10440.8228 | 0.3596%
LOM241.1M.02.010.0130.j | - oltre 530 fino a 590 kW - n° 2 | cad | 13683.7769 | 10817.0334 | 0.3391%
LOM241.1M.02.010.0130.k | - oltre 590 fino a 640 kW - n° 2 | cad | 14109.8419 | 11153.8381 | 0.3288%
LOM241.1M.02.010.0130.l | - oltre 640 fino a 690 kW - n° 2 | cad | 15278.3483 | 12077.543 | 0.3083%
LOM241.1M.02.010.0130.m | - oltre 690 fino a 740 kW - n° 2 | cad | 18305.0026 | 14471.8698 | 0.3904%
LOM241.1M.02.010.0130.n | - oltre 740 fino a 860 kW - n° 3 | cad | 20312.6739 | 16057.1803 | 0.3493%
LOM241.1M.02.010.0130.o | - oltre 860 fino a 980 kW - n° 3 | cad | 21157.6436 | 16725.1293 | 0.3288%
LOM241.1M.02.010.0130.p | - oltre 980 fino a 1060 kW - n° 4 | cad | 22666.5389 | 17917.912 | 0.411%
LOM241.1M.02.010.0130.q | - oltre 1060 fino a 1170 kW - n° 4 | cad | 23565.7414 | 18628.7321 | 0.4007%
LOM241.1M.02.010.0130.r | - oltre 1170 fino a 1280 kW - n° 4 | cad | 24462.0045 | 19337.2286 | 0.3802%
LOM241.1M.02.010.0140 | Aumento di prezzo per refrigeratori d'acqua condensati ad aria con ventilatori elicoidali con RECUPERO PARZIALE del calore di condensazione e con riferimento alla serie con le caratteristiche seguenti:
LOM241.1M.02.010.0140.a | - oltre 100 fino a 145 kW - n° 1 | cad | 1706.929 | 1349.4913 | 13.79%
LOM241.1M.02.010.0140.b | - oltre 145 fino a 200 kW - n° 1 | cad | 1907.8406 | 1508.1492 | 12.33%
LOM241.1M.02.010.0140.c | - oltre 200 fino a 230 kW - n° 2 | cad | 2492.1035 | 1970.2475 | 9.444%
LOM241.1M.02.010.0140.d | - oltre 230 fino a 270 kW - n° 2 | cad | 3076.3219 | 2431.8343 | 7.646%
LOM241.1M.02.010.0140.e | - oltre 270 fino a 320 kW - n° 2 | cad | 3660.5725 | 2893.6847 | 6.429%
LOM241.1M.02.010.0140.f | - oltre 320 fino a 370 kW - n° 2 | cad | 4015.3941 | 3174.1714 | 5.856%
LOM241.1M.02.010.0140.g | - oltre 370 fino a 470 kW - n° 2 | cad | 4212.8162 | 3330.2337 | 7.82%
LOM241.1M.02.010.0140.h | - oltre 470 fino a 590 kW - n° 2 | cad | 4456.4789 | 3522.8493 | 7.39%
LOM241.1M.02.010.0140.i | - oltre 590 fino a 690 kW - n° 2 | cad | 4698.7197 | 3714.3408 | 7.012%
LOM241.1M.02.010.0140.j | - oltre 690 fino a 740 kW - n° 2 | cad | 5173.2509 | 4089.4579 | 6.368%
LOM241.1M.02.010.0140.k | - oltre 740 fino a 800 kW - n° 3 | cad | 6125.1165 | 4841.9083 | 5.375%
LOM241.1M.02.010.0140.l | - oltre 800 fino a 920 kW - n° 3 | cad | 6605.3588 | 5221.5401 | 4.986%
LOM241.1M.02.010.0140.m | - oltre 920 fino a 980 kW - n° 3 | cad | 7075.6037 | 5593.2689 | 4.658%
LOM241.1M.02.010.0140.n | - oltre 980 fino a 1170 kW - n° 4 | cad | 8026.0635 | 6344.6079 | 4.105%
LOM241.1M.02.010.0140.o | - oltre 1170 fino a 1280 kW - n° 4 | cad | 8976.5769 | 7096.8489 | 3.674%
LOM241.1M.02.010.0150 | Aumento di prezzo per refrigeratori d'acqua condensati ad aria con ventilatori elicoidali con RECUPERO TOTALE del calore di condensazione e con riferimento alla serie con le caratteristiche seguenti:
LOM241.1M.02.010.0150.a | - oltre 100 fino a 120 kW - n° 1 | cad | 4430.0572 | 3501.9629 | 5.313%
LOM241.1M.02.010.0150.b | - oltre 120 fino a 145 kW - n° 1 | cad | 4675.1897 | 3696.1877 | 5.037%
LOM241.1M.02.010.0150.c | - oltre 145 fino a 175 kW - n° 1 | cad | 4793.4166 | 3789.1986 | 4.904%
LOM241.1M.02.010.0150.d | - oltre 175 fino a 200 kW - n° 1 | cad | 5118.3282 | 4046.0415 | 4.597%
LOM241.1M.02.010.0150.e | - oltre 200 fino a 230 kW - n° 2 | cad | 7891.339 | 6238.1081 | 2.977%
LOM241.1M.02.010.0150.f | - oltre 230 fino a 270 kW - n° 2 | cad | 9359.0853 | 7398.3624 | 2.516%
LOM241.1M.02.010.0150.g | - oltre 270 fino a 320 kW - n° 2 | cad | 10514.7474 | 8311.9139 | 2.238%
LOM241.1M.02.010.0150.h | - oltre 320 fino a 370 kW - n° 2 | cad | 10959.3305 | 8663.3571 | 2.146%
LOM241.1M.02.010.0150.i | - oltre 370 fino a 420 kW - n° 2 | cad | 12878.12 | 10180.1614 | 2.557%
LOM241.1M.02.010.0150.j | - oltre 420 fino a 470 kW - n° 2 | cad | 14365.8132 | 11356.1836 | 2.29%
LOM241.1M.02.010.0150.k | - oltre 470 fino a 530 kW - n° 2 | cad | 14685.005 | 11608.505 | 2.238%
LOM241.1M.02.010.0150.l | - oltre 530 fino a 590 kW - n° 2 | cad | 15634.0537 | 12358.7285 | 2.105%
LOM241.1M.02.010.0150.m | - oltre 590 fino a 640 kW - n° 2 | cad | 16584.4935 | 13110.0517 | 1.982%
LOM241.1M.02.010.0150.n | - oltre 640 fino a 690 kW - n° 2 | cad | 17342.6139 | 13709.3463 | 1.9%
LOM241.1M.02.010.0150.o | - oltre 690 fino a 740 kW - n° 2 | cad | 18016.6266 | 14242.1537 | 1.828%
LOM241.1M.02.010.0150.p | - oltre 740 fino a 800 kW - n° 2 | cad | 19205.0526 | 15181.6052 | 1.715%
LOM241.1M.02.010.0150.q | - oltre 800 fino a 860 kW - n° 3 | cad | 20392.0497 | 16119.9271 | 1.612%
LOM241.1M.02.010.0150.r | - oltre 860 fino a 920 kW - n° 3 | cad | 22293.0091 | 17622.6366 | 1.479%
LOM241.1M.02.010.0150.s | - oltre 920 fino a 980 kW - n° 3 | cad | 23234.9184 | 18367.2164 | 1.417%
LOM241.1M.02.010.0150.t | - oltre 980 fino a 1060 kW - n° 4 | cad | 24199.7988 | 19132.274 | 1.366%
LOM241.1M.02.010.0150.u | - oltre 1060 fino a 1170 kW - n° 4 | cad | 26100.5732 | 20632.5181 | 1.263%
LOM241.1M.02.010.0150.v | - oltre 1170 fino a 1280 kW - n° 4 | cad | 27051.2195 | 21386.5971 | 1.222%
LOM241.1M.02.010.0160 | Refrigeratori d'acqua condensati ad aria con ventilatori elicoidali, in esecuzione "package" per esterno, composti da: compressori; evaporatore a fascio tubiero o a piastra completo di resistenza antigelo; condensatore in rame-alluminio completo di ventilatori; circuito frigorifero completo di accessori; carica di refrigerante e olio; sistema di controllo a microprocessore con display e schema sinottico, interfacciabile con sistemi esterni di supervisione, completo di strumentazione di regolazione e controllo; quadro elettrico a doppia chiusura con sezionatore generale e cablaggi a valle; basamento in acciaio zincato a caldo e verniciato completo di supporti antivibranti; pannellatura di contenimento in peralluman smontabile.
LOM241.1M.02.010.0160.a | - oltre 25 fino a 28 kW - n° 1 | cad | 14298.7871 | 11303.1994 | 1.643%
LOM241.1M.02.010.0160.b | - oltre 28 fino a 34 kW - n° 1 | cad | 14898.1799 | 11777.0198 | 1.582%
LOM241.1M.02.010.0160.c | - oltre 34 fino a 44 kW - n° 1 | cad | 15823.6546 | 12508.6081 | 1.489%
LOM241.1M.02.010.0160.d | - oltre 44 fino a 54 kW - n° 1 | cad | 17238.2897 | 13626.8779 | 1.366%
LOM241.1M.02.010.0160.e | - oltre 54 fino a 65 kW - n° 1 | cad | 19034.8787 | 15047.0825 | 1.233%
LOM241.1M.02.010.0160.f | - oltre 54 fino a 65 kW - n° 2 | cad | 22409.2062 | 17714.4904 | 1.048%
LOM241.1M.02.010.0160.g | - oltre 65 fino a 77 kW - n° 1 | cad | 21322.1356 | 16855.1605 | 1.099%
LOM241.1M.02.010.0160.h | - oltre 65 fino a 77 kW - n° 2 | cad | 24098.6067 | 19049.9624 | 0.9759%
LOM241.1M.02.010.0160.i | - oltre 77 fino a 85 kW - n° 1 | cad | 22027.2776 | 17412.5756 | 1.068%
LOM241.1M.02.010.0160.j | - oltre 77 fino a 85 kW - n° 2 | cad | 24696.511 | 19522.6062 | 0.9554%
LOM241.1M.02.010.0160.k | - oltre 85 fino a 105 kW - n° 2 | cad | 29362.5362 | 23211.1018 | 1.202%
LOM241.1M.02.010.0160.l | - oltre 105 fino a 120 kW - n° 2 | cad | 29744.6794 | 23516.0369 | 1.192%
LOM241.1M.02.010.0160.m | - oltre 120 fino a 130 kW - n° 2 | cad | 31267.8599 | 24717.2613 | 1.13%
LOM241.1M.02.010.0160.n | - oltre 130 fino a 140 kW - n° 2 | cad | 33553.5859 | 26524.129 | 1.048%
LOM241.1M.02.010.0160.o | - oltre 140 fino a 155 kW - n° 2 | cad | 35677.8092 | 28203.3287 | 0.9862%
LOM241.1M.02.010.0160.p | - oltre 155 fino a 190 kW - n° 2 | cad | 37148.2664 | 29365.7259 | 0.9451%
LOM241.1M.02.010.0160.q | - oltre 190 fino a 210 kW - n° 2 | cad | 45693.551 | 36120.7783 | 0.7705%
LOM241.1M.02.010.0170 | Aumento di prezzo per refrigeratori d'acqua condensati ad aria con ventilatori elicoidali con riferimento alla serie con le caratteristiche seguenti:
LOM241.1M.02.010.0170.a | - oltre 25 fino a 28 kW - n° 1 | cad | 1222.3044 | 966.2324 | 3.849%
LOM241.1M.02.010.0170.b | - oltre 28 fino a 34 kW - n° 1 | cad | 1273.5997 | 1006.7813 | 3.695%
LOM241.1M.02.010.0170.c | - oltre 34 fino a 38 kW - n° 1 | cad | 1326.3457 | 1048.477 | 3.551%
LOM241.1M.02.010.0170.d | - oltre 44 fino a 54 kW - n° 1 | cad | 1380.4649 | 1091.2583 | 3.408%
LOM241.1M.02.010.0170.e | - oltre 54 fino a 65 kW - n° 1 | cad | 1518.7158 | 1200.5457 | 3.1%
LOM241.1M.02.010.0170.f | - oltre 54 fino a 65 kW - n° 2 | cad | 2330.9661 | 1842.8534 | 2.023%
LOM241.1M.02.010.0170.g | - oltre 65 fino a 77 kW - n° 1 | cad | 1656.9335 | 1309.9656 | 2.844%
LOM241.1M.02.010.0170.h | - oltre 65 fino a 77 kW - n° 2 | cad | 2883.8457 | 2279.6817 | 1.633%
LOM241.1M.02.010.0170.i | - oltre 77 fino a 85 kW - n° 1 | cad | 2594.5858 | 2051.2702 | 1.818%
LOM241.1M.02.010.0170.j | - oltre 77 fino a 85 kW - n° 2 | cad | 3438.1434 | 2717.8544 | 1.366%
LOM241.1M.02.010.0170.k | - oltre 85 fino a 105 kW - n° 2 | cad | 3483.7611 | 2753.9152 | 1.346%
LOM241.1M.02.010.0170.l | - oltre 105 fino a 120 kW - n° 2 | cad | 3529.3591 | 2789.9604 | 1.335%
LOM241.1M.02.010.0170.m | - oltre 120 fino a 130 kW - n° 2 | cad | 3574.9548 | 2826.0038 | 1.315%
LOM241.1M.02.010.0170.n | - oltre 130 fino a 140 kW - n° 2 | cad | 3620.5918 | 2862.4269 | 1.304%
LOM241.1M.02.010.0170.o | - oltre 130 fino a 140 kW - n° 2 | cad | 3664.7275 | 2896.9692 | 1.284%
LOM241.1M.02.010.0170.p | - oltre 155 fino a 190 kW - n° 2 | cad | 3710.3214 | 2933.0112 | 1.263%
LOM241.1M.02.010.0170.q | - oltre 190 fino a 210 kW - n° 2 | cad | 3755.9383 | 2969.0714 | 1.253%
LOM241.1M.02.010.0180 | Aumento di prezzo per refrigeratori d'acqua condensati ad aria con ventilatori elicoidali con RECUPERO PARZIALE del calore di condensazione e con riferimento alla serie con le caratteristiche seguenti:
LOM241.1M.02.010.0180.a | - oltre 25 fino a 44 kW - n° 1 | cad | 1292.8899 | 1022.0303 | 10.91%
LOM241.1M.02.010.0180.b | - oltre 44 fino a 65 kW - n° 1 | cad | 1535.1593 | 1213.6911 | 9.199%
LOM241.1M.02.010.0180.c | - oltre 54 fino a 65 kW - n° 2 | cad | 2122.2451 | 1677.636 | 6.654%
LOM241.1M.02.010.0180.d | - oltre 65 fino a 77 kW - n° 1 | cad | 1661.968 | 1313.7867 | 8.494%
LOM241.1M.02.010.0180.e | - oltre 65 fino a 77 kW - n° 2 | cad | 2122.2451 | 1677.636 | 6.654%
LOM241.1M.02.010.0180.f | - oltre 77 fino a 85 kW - n° 1 | cad | 1661.968 | 1313.7867 | 8.494%
LOM241.1M.02.010.0180.g | - oltre 77 fino a 85 kW - n° 2 | cad | 2122.2451 | 1677.636 | 6.654%
LOM241.1M.02.010.0180.h | - oltre 85 fino a 120 kW - n° 2 | cad | 2303.9918 | 1821.307 | 10.21%
LOM241.1M.02.010.0180.i | - oltre 120 fino a 140 kW - n° 2 | cad | 2462.1544 | 1946.3346 | 9.556%
LOM241.1M.02.010.0180.j | - oltre 140 fino a 190 kW - n° 2 | cad | 2752.8678 | 2176.1437 | 8.545%
LOM241.1M.02.010.0180.k | - oltre 190 fino a 210 kW - n° 2 | cad | 2842.6219 | 2247.0944 | 8.28%
LOM241.1M.02.010.0190 | Aumento di prezzo per refrigeratori d'acqua condensati ad aria con ventilatori elicoidali con RECUPERO TOTALE del calore di condensazione e con riferimento alla serie con le caratteristiche seguenti:
LOM241.1M.02.010.0190.a | - oltre 25 fino a 28 kW - n° 1 | cad | 3510.1742 | 2774.7948 | 4.023%
LOM241.1M.02.010.0190.b | - oltre 28 fino a 34 kW - n° 1 | cad | 3816.5487 | 3016.984 | 3.695%
LOM241.1M.02.010.0190.c | - oltre 34 fino a 65 kW - n° 1 | cad | 3874.9834 | 3063.1766 | 3.644%
LOM241.1M.02.010.0190.d | - oltre 54 fino a 65 kW - n° 2 | cad | 6035.247 | 4770.8663 | 2.341%
LOM241.1M.02.010.0190.e | - oltre 65 fino a 77 kW - n° 1 | cad | 4000.3643 | 3162.2903 | 3.531%
LOM241.1M.02.010.0190.f | - oltre 65 fino a 77 kW - n° 2 | cad | 6308.8443 | 4987.1451 | 2.238%
LOM241.1M.02.010.0190.g | - oltre 77 fino a 85 kW - n° 1 | cad | 4499.1318 | 3556.9972 | 3.141%
LOM241.1M.02.010.0190.h | - oltre 77 fino a 85 kW - n° 2 | cad | 6308.8443 | 4987.1451 | 2.238%
LOM241.1M.02.010.0190.i | - oltre 85 fino a 120 kW - n° 2 | cad | 6502.0256 | 5140.4777 | 3.623%
LOM241.1M.02.010.0190.j | - oltre 120 fino a 140 kW - n° 2 | cad | 6633.1206 | 5244.1209 | 3.551%
LOM241.1M.02.010.0190.k | - oltre 140 fino a 155 kW - n° 2 | cad | 7089.0779 | 5603.9203 | 3.315%
LOM241.1M.02.010.0190.l | - oltre 155 fino a 190 kW - n° 2 | cad | 7177.4299 | 5673.7625 | 3.274%
LOM241.1M.02.010.0190.m | - oltre 190 fino a 210 kW - n° 2 | cad | 7879.9445 | 6229.1007 | 2.987%
LOM241.1M.02.010.0200 | Refrigeratori d'acqua condensati ad aria con ventilatori elicoidali, in esecuzione "package" per esterno, composti da: compressori; evaporatore a fascio tubiero o a piastra completo di resistenza antigelo; condensatore in rame-alluminio completo di ventilatori; circuito frigorifero completo di accessori; carica di refrigerante e olio; sistema di controllo a microprocessore con display e schema sinottico, interfacciabile con sistemi esterni di supervisione, completo di strumentazione di regolazione e controllo; quadro elettrico a doppia chiusura con sezionatore generale e cablaggi a valle; basamento in acciaio zincato a caldo e verniciato completo di supporti antivibranti; pannellatura di contenimento in peralluman smontabile.
LOM241.1M.02.010.0200.a | - oltre 270 fino a 300 kW - n° 2 | cad | 70768.7036 | 55949.4846 | 0.5034%
LOM241.1M.02.010.0200.b | - oltre 300 fino a 330 kW - n° 2 | cad | 74186.5411 | 58644.5032 | 0.4726%
LOM241.1M.02.010.0200.c | - oltre 330 fino a 370 kW - n° 2 | cad | 78176.4733 | 61798.5469 | 0.4521%
LOM241.1M.02.010.0200.d | - oltre 370 fino a 420 kW - n° 2 | cad | 84822.7137 | 67052.4038 | 0.5548%
LOM241.1M.02.010.0200.e | - oltre 420 fino a 460 kW - n° 2 | cad | 89051.8778 | 70395.5604 | 0.524%
LOM241.1M.02.010.0200.f | - oltre 460 fino a 500 kW - n° 2 | cad | 92696.5049 | 73276.6402 | 0.5034%
LOM241.1M.02.010.0200.g | - oltre 500 fino a 540 kW - n° 2 | cad | 97982.249 | 77455.0239 | 0.4829%
LOM241.1M.02.010.0200.h | - oltre 540 fino a 590 kW - n° 2 | cad | 104714.7547 | 82777.0735 | 0.4521%
LOM241.1M.02.010.0200.i | - oltre 590 fino a 630 kW - n° 2 | cad | 111342.8149 | 88016.5589 | 0.4213%
LOM241.1M.02.010.0200.j | - oltre 630 fino a 670 kW - n° 2 | cad | 117956.4399 | 93244.6332 | 0.4007%
LOM241.1M.02.010.0200.k | - oltre 670 fino a 710 kW - n° 3 | cad | 118072.4998 | 93336.3786 | 0.4007%
LOM241.1M.02.010.0200.l | - oltre 710 fino a 750 kW - n° 3 | cad | 123560.6255 | 97674.7452 | 0.3802%
LOM241.1M.02.010.0200.m | - oltre 750 fino a 800 kW - n° 3 | cad | 132888.7111 | 105048.6021 | 0.3493%
LOM241.1M.02.010.0200.n | - oltre 800 fino a 850 kW - n° 4 | cad | 139354.1169 | 110159.5091 | 0.3391%
LOM241.1M.02.010.0200.o | - oltre 850 fino a 890 kW - n° 4 | cad | 144444.3484 | 114183.34 | 0.3288%
LOM241.1M.02.010.0200.p | - oltre 890 fino a 940 kW - n° 4 | cad | 154685.7404 | 122293.9955 | 0.3083%
LOM241.1M.02.010.0200.q | - oltre 940 fino a 1000 kW - n° 4 | cad | 158874.4416 | 125590.3369 | 0.298%
LOM241.1M.02.010.0200.r | - oltre 1000 fino a 1080 kW - n° 4 | cad | 171709.3155 | 135736.3121 | 0.2774%
LOM241.1M.02.010.0200.s | - oltre 1080 fino a 1170 kW - n° 4 | cad | 184110.6583 | 145539.5806 | 0.2569%
LOM241.1M.02.010.0200.t | - oltre 1170 fino a 1270 kW - n° 4 | cad | 193693.1864 | 153114.5745 | 0.2466%
LOM241.1M.02.010.0200.u | - oltre 1270 fino a 1350 kW - n° 4 | cad | 203651.072 | 160986.2888 | 0.2261%
LOM241.1M.02.010.0200.v | - oltre 1350 fino a 1430 kW - n° 4 | cad | 212737.945 | 168169.4672 | 0.3288%
LOM241.1M.02.010.0210 | Aumento di prezzo per refrigeratori d'acqua condensati ad aria con ventilatori elicoidali con riferimento alla serie con le caratteristiche seguenti:
LOM241.1M.02.010.0210.a | - oltre 270 fino a 300 kW - n° 2 | cad | 7639.0252 | 6038.6538 | 0.6164%
LOM241.1M.02.010.0210.b | - oltre 300 fino a 330 kW - n° 2 | cad | 8788.9586 | 6947.6768 | 0.5343%
LOM241.1M.02.010.0210.c | - oltre 330 fino a 370 kW - n° 2 | cad | 9542.7795 | 7543.5727 | 0.4932%
LOM241.1M.02.010.0210.d | - oltre 370 fino a 420 kW - n° 2 | cad | 9681.008 | 7652.8424 | 0.4829%
LOM241.1M.02.010.0210.e | - oltre 420 fino a 460 kW - n° 2 | cad | 9819.3002 | 7763.1037 | 0.4829%
LOM241.1M.02.010.0210.f | - oltre 460 fino a 500 kW - n° 2 | cad | 10379.2497 | 8204.8029 | 0.4521%
LOM241.1M.02.010.0210.g | - oltre 500 fino a 540 kW - n° 2 | cad | 10441.9541 | 8254.3707 | 0.4521%
LOM241.1M.02.010.0210.h | - oltre 540 fino a 590 kW - n° 2 | cad | 10624.3343 | 8398.5423 | 0.4418%
LOM241.1M.02.010.0210.i | - oltre 590 fino a 630 kW - n° 2 | cad | 11010.5921 | 8704.9349 | 0.4315%
LOM241.1M.02.010.0210.j | - oltre 630 fino a 670 kW - n° 3 | cad | 12693.4053 | 10034.1442 | 0.3699%
LOM241.1M.02.010.0210.k | - oltre 670 fino a 710 kW - n° 3 | cad | 12932.8003 | 10223.386 | 0.3596%
LOM241.1M.02.010.0210.l | - oltre 710 fino a 750 kW - n° 3 | cad | 13506.941 | 10677.2446 | 0.524%
LOM241.1M.02.010.0210.m | - oltre 750 fino a 800 kW - n° 3 | cad | 15499.0664 | 12252.0208 | 0.4521%
LOM241.1M.02.010.0210.n | - oltre 800 fino a 850 kW - n° 4 | cad | 15530.4029 | 12276.7924 | 0.4521%
LOM241.1M.02.010.0210.o | - oltre 850 fino a 890 kW - n° 4 | cad | 15688.598 | 12401.8457 | 0.4521%
LOM241.1M.02.010.0210.p | - oltre 890 fino a 940 kW - n° 4 | cad | 16080.4778 | 12711.6269 | 0.4418%
LOM241.1M.02.010.0210.q | - oltre 940 fino a 1000 kW - n° 4 | cad | 16570.6244 | 13099.0881 | 0.4213%
LOM241.1M.02.010.0210.r | - oltre 1000 fino a 1080 kW - n° 4 | cad | 17238.7951 | 13627.2774 | 0.5445%
LOM241.1M.02.010.0210.s | - oltre 1080 fino a 1170 kW - n° 4 | cad | 17243.0722 | 13630.6584 | 0.5445%
LOM241.1M.02.010.0210.t | - oltre 1170 fino a 1270 kW - n° 4 | cad | 18900.3122 | 14940.7076 | 0.4932%
LOM241.1M.02.010.0210.u | - oltre 1270 fino a 1350 kW - n° 4 | cad | 19324.9626 | 15276.394 | 0.4829%
LOM241.1M.02.010.0210.v | - oltre 1350 fino a 1430 kW - n° 4 | cad | 19560.1141 | 15462.2814 | 0.4829%
LOM241.1M.02.010.0220 | Aumento di prezzo per refrigeratori d'acqua condensati ad aria con ventilatori elicoidali con RECUPERO PARZIALE del calore di condensazione e con riferimento alla serie con le caratteristiche seguenti:
LOM241.1M.02.010.0220.a | - oltre 270 fino a 330 kW - n° 2 | cad | 3488.143 | 2757.3792 | 6.746%
LOM241.1M.02.010.0220.b | - oltre 330 fino a 500 kW - n° 2 | cad | 3748.2663 | 2963.0068 | 8.791%
LOM241.1M.02.010.0220.c | - oltre 500 fino a 630 kW - n° 2 | cad | 4224.1962 | 3339.2296 | 7.799%
LOM241.1M.02.010.0220.d | - oltre 630 fino a 670 kW - n° 3 | cad | 5421.172 | 4285.4397 | 6.071%
LOM241.1M.02.010.0220.e | - oltre 670 fino a 750 kW - n° 3 | cad | 5773.1563 | 4563.6835 | 5.702%
LOM241.1M.02.010.0220.f | - oltre 750 fino a 800 kW - n° 3 | cad | 6125.1165 | 4841.9083 | 5.375%
LOM241.1M.02.010.0220.g | - oltre 800 fino a 1000 kW - n° 4 | cad | 7081.2932 | 5597.7665 | 4.648%
LOM241.1M.02.010.0220.h | - oltre 1000 fino a 1270 kW - n° 4 | cad | 8026.0635 | 6344.6079 | 4.105%
LOM241.1M.02.010.0220.i | - oltre 1270 fino a 1350 kW - n° 4 | cad | 8976.5769 | 7096.8489 | 3.674%
LOM241.1M.02.010.0220.j | - oltre 1350 fino a 1430 kW - n° 4 | cad | 9694.8164 | 7663.7581 | 5.334%
LOM241.1M.02.010.0230 | Aumento di prezzo per refrigeratori d'acqua condensati ad aria con ventilatori elicoidali con RECUPERO TOTALE del calore di condensazione e con riferimento alla serie con le caratteristiche seguenti:
LOM241.1M.02.010.0230.a | - oltre 270 fino a 330 kW - n° 2 | cad | 11227.2245 | 8875.1275 | 2.095%
LOM241.1M.02.010.0230.b | - oltre 330 fino a 420 kW - n° 2 | cad | 11833.6085 | 9354.4744 | 2.782%
LOM241.1M.02.010.0230.c | - oltre 420 fino a 540 kW - n° 2 | cad | 12782.6709 | 10104.7088 | 2.577%
LOM241.1M.02.010.0230.d | - oltre 540 fino a 590 kW - n° 2 | cad | 14685.005 | 11608.505 | 2.238%
LOM241.1M.02.010.0230.e | - oltre 590 fino a 630 kW - n° 2 | cad | 15634.0537 | 12358.7285 | 2.105%
LOM241.1M.02.010.0230.f | - oltre 630 fino a 670 kW - n° 3 | cad | 16940.7335 | 13391.6597 | 1.941%
LOM241.1M.02.010.0230.g | - oltre 670 fino a 710 kW - n° 3 | cad | 18492.5411 | 14618.3644 | 1.777%
LOM241.1M.02.010.0230.h | - oltre 710 fino a 800 kW - n° 3 | cad | 18968.5053 | 14994.6144 | 1.736%
LOM241.1M.02.010.0230.i | - oltre 800 fino a 850 kW - n° 4 | cad | 23249.183 | 18378.4926 | 1.417%
LOM241.1M.02.010.0230.j | - oltre 850 fino a 890 kW - n° 4 | cad | 23725.0949 | 18754.7012 | 1.387%
LOM241.1M.02.010.0230.k | - oltre 890 fino a 1170 kW - n° 4 | cad | 24199.7988 | 19132.274 | 1.366%
LOM241.1M.02.010.0230.l | - oltre 1170 fino a 1270 kW - n° 4 | cad | 26100.5732 | 20632.5181 | 1.263%
LOM241.1M.02.010.0230.m | - oltre 1270 fino a 1350 kW - n° 4 | cad | 27051.2195 | 21386.5971 | 1.222%
LOM241.1M.02.010.0230.n | - oltre 1350 fino a 1430 kW - n° 4 | cad | 28240.9617 | 22324.4965 | 1.828%
LOM241.1M.02.020 | REFRIGERATORI D'ACQUA CONDENSATI AD ARIA CON FREE COOLING
LOM241.1M.02.020.0010 | Refrigeratori d'acqua condensati ad aria con FREE COOLING, in esecuzione "package" per esterno, composti da: compressori; evaporatore a fascio tubiero o a piastra completo di resistenza antigelo; condensatore in rame-alluminio completo di ventilatori elicoidali, dispositivi e allacciamenti per funzionamento in "free cooling"; circuito frigorifero completo di accessori; carica di refrigerante e olio; sistema di controllo a microprocessore con display e schema sinottico, interfacciabile con sistemi esterni di supervisione, completo di strumentazione di regolazione e controllo; quadro elettrico a doppia chiusura con sezionatore generale e cablaggi a valle; basamento in acciaio zincato a caldo e verniciato completo di supporti antivibranti; pannellatura di contenimento in peralluman smontabile.
LOM241.1M.02.020.0010.a | - fino a 45 kW - n° 1 | cad | 19895.742 | 15727.5955 | 1.181%
LOM241.1M.02.020.0010.b | - oltre 45 fino a 50 kW - n° 1 | cad | 20549.4278 | 16244.3345 | 1.14%
LOM241.1M.02.020.0010.c | - oltre 50 fino a 75 kW - n° 1 | cad | 24305.7302 | 19213.6937 | 0.9656%
LOM241.1M.02.020.0010.d | - oltre 75 fino a 90 kW - n° 2 | cad | 27993.4493 | 22128.8378 | 1.263%
LOM241.1M.02.020.0010.e | - oltre 90 fino a 100 kW - n° 2 | cad | 30279.1487 | 23935.6845 | 1.161%
LOM241.1M.02.020.0010.f | - oltre 100 fino a 125 kW - n° 2 | cad | 35395.7591 | 27980.3679 | 0.9964%
LOM241.1M.02.020.0010.g | - oltre 125 fino a 140 kW - n° 2 | cad | 36158.1974 | 28583.0758 | 0.9759%
LOM241.1M.02.020.0010.h | - oltre 140 fino a 170 kW - n° 2 | cad | 40839.9242 | 32283.9835 | 0.8629%
LOM241.1M.02.020.0010.i | - oltre 170 fino a 200 kW - n° 2 | cad | 41601.1809 | 32889.7449 | 0.8527%
LOM241.1M.02.020.0010.j | - oltre 200 fino a 250 kW - n° 2 | cad | 51564.115 | 40766.4052 | 0.6883%
LOM241.1M.02.020.0010.k | - oltre 250 fino a 300 kW - n° 2 | cad | 55155.4689 | 43600.4298 | 0.637%
LOM241.1M.02.020.0010.l | - oltre 300 fino a 350 kW - n° 2 | cad | 65607.4931 | 51862.7609 | 0.5343%
LOM241.1M.02.020.0010.m | - oltre 350 fino a 400 kW - n° 4 | cad | 81121.7475 | 64126.7878 | 0.4315%
LOM241.1M.02.020.0010.n | - oltre 400 fino a 450 kW - n° 4 | cad | 90089.2002 | 71215.5643 | 0.524%
LOM241.1M.02.020.0010.o | - oltre 450 fino a 480 kW - n° 4 | cad | 96457.1442 | 76249.4277 | 0.4829%
LOM241.1M.02.020.0010.p | - oltre 480 fino a 530 kW - n° 4 | cad | 99724.4544 | 78832.2383 | 0.4726%
LOM241.1M.02.020.0010.q | - oltre 530 fino a 600 kW - n° 4 | cad | 105114.9477 | 83103.5029 | 0.4521%
LOM241.1M.02.020.0020 | Aumento di prezzo per refrigeratori d'acqua condensati ad aria con FREE COOLING con riferimento alla serie con le caratteristiche seguenti:
LOM241.1M.02.020.0020.a | - fino a 45 kW - n°1 | cad | 4018.1269 | 3176.3316 | 1.171%
LOM241.1M.02.020.0020.b | - oltre 45 fino a 75 kW - n° 1 | cad | 4442.7721 | 3512.0139 | 1.058%
LOM241.1M.02.020.0020.c | - oltre 75 fino a 100 kW - n° 2 | cad | 4462.7318 | 3527.7921 | 1.058%
LOM241.1M.02.020.0020.d | - oltre 100 fino a 125 kW - n° 2 | cad | 4495.4885 | 3553.6863 | 1.048%
LOM241.1M.02.020.0020.e | - oltre 125 fino a 140 kW - n° 2 | cad | 4552.5375 | 3599.2198 | 1.038%
LOM241.1M.02.020.0020.f | - oltre 140 fino a 170 kW - n° 2 | cad | 4600.9652 | 3637.5066 | 1.027%
LOM241.1M.02.020.0020.g | - oltre 170 fino a 200 kW - n° 2 | cad | 5075.4526 | 4012.1482 | 0.9246%
LOM241.1M.02.020.0020.h | - oltre 200 fino a 250 kW - n° 2 | cad | 5155.2596 | 4075.2357 | 0.9143%
LOM241.1M.02.020.0020.i | - oltre 250 fino a 300 kW - n° 2 | cad | 5233.6744 | 4137.7242 | 0.904%
LOM241.1M.02.020.0020.j | - oltre 300 fino a 350 kW - n° 2 | cad | 5383.2549 | 4255.4661 | 0.8732%
LOM241.1M.02.020.0020.k | - oltre 350 fino a 400 kW - n° 4 | cad | 5709.5857 | 4513.4308 | 0.8219%
LOM241.1M.02.020.0020.l | - oltre 400 fino a 450 kW - n° 4 | cad | 6500.4339 | 5138.5967 | 0.7192%
LOM241.1M.02.020.0020.m | - oltre 450 fino a 480 kW - n° 4 | cad | 6923.6689 | 5473.1642 | 0.6781%
LOM241.1M.02.020.0020.n | - oltre 480 fino a 530 kW - n° 4 | cad | 7241.4369 | 5724.36 | 0.6473%
LOM241.1M.02.020.0020.o | - oltre 530 fino a 600 kW - n° 4 | cad | 8402.8603 | 6643.2714 | 0.5651%
LOM241.1M.02.020.0030 | Refrigeratori d'acqua condensati ad aria con FREE COOLING, in esecuzione "package" per esterno, composti da: compressori; evaporatore a fascio tubiero o a piastra completo di resistenza antigelo; condensatore in rame-alluminio completo di ventilatori elicoidali, dispositivi e allacciamenti per funzionamento in "free cooling"; circuito frigorifero completo di accessori; carica di refrigerante e olio; sistema di controllo a microprocessore con display e schema sinottico, interfacciabile con sistemi esterni di supervisione, completo di strumentazione di regolazione e controllo; quadro elettrico a doppia chiusura con sezionatore generale e cablaggi a valle; basamento in acciaio zincato a caldo e verniciato completo di supporti antivibranti; pannellatura di contenimento in peralluman smontabile.
LOM241.1M.02.020.0030.a | - oltre 530 fino a 570 kW - n° 2 | cad | 106093.994 | 83867.363 | 0.4418%
LOM241.1M.02.020.0030.b | - oltre 570 fino a 610 kW - n° 2 | cad | 109195.1759 | 86318.8491 | 0.4315%
LOM241.1M.02.020.0030.c | - oltre 610 fino a 670 kW - n° 2 | cad | 115945.0756 | 91654.6486 | 0.4007%
LOM241.1M.02.020.0030.d | - oltre 670 fino a 780 kW - n° 4 | cad | 164665.2996 | 130168.0135 | 0.2877%
LOM241.1M.02.020.0030.e | - oltre 780 fino a 860 kW - n° 4 | cad | 170218.1449 | 134557.5408 | 0.2774%
LOM241.1M.02.020.0030.f | - oltre 860 fino a 960 kW - n° 4 | cad | 183828.5649 | 145316.5856 | 0.2569%
LOM241.1M.02.020.0030.g | - oltre 960 fino a 1120 kW - n° 4 | cad | 206036.9388 | 162872.3178 | 0.2261%
LOM241.1M.02.020.0030.h | - oltre 1120 fino a 1340 kW - n° 4 | cad | 215291.7015 | 170188.2131 | 0.2158%
LOM241.1M.02.020.0040 | Aumento di prezzo per refrigeratori d'acqua condensati ad aria con FREE COOLING con riferimento alla serie con le caratteristiche seguenti:
LOM241.1M.02.020.0040.a | - oltre 530 fino a 570 kW - n° 2 | cad | 6025.9212 | 4763.4942 | 0.7808%
LOM241.1M.02.020.0040.b | - oltre 570 fino a 610 kW - n° 2 | cad | 6661.4787 | 5265.9027 | 0.7089%
LOM241.1M.02.020.0040.c | - oltre 610 fino a 670 kW - n° 2 | cad | 7240.0181 | 5723.2385 | 0.6473%
LOM241.1M.02.020.0040.d | - oltre 670 fino a 780 kW - n° 4 | cad | 8485.3007 | 6707.6351 | 0.8321%
LOM241.1M.02.020.0040.e | - oltre 780 fino a 860 kW - n° 4 | cad | 9066.7164 | 7167.2445 | 0.7808%
LOM241.1M.02.020.0040.f | - oltre 860 fino a 1340 kW - n° 4 | cad | 9676.4126 | 7649.2097 | 0.9759%
LOM241.1M.02.030 | REFRIGERATORI D'ACQUA CONDENSATI AD ARIA CON VENTILATORI CENTRIFUGHI
LOM241.1M.02.030.0010 | Refrigeratori d'acqua condensati ad aria con ventilatori centrifughi, in esecuzione "package" per interno, composti da: compressori; evaporatore a fascio tubiero o a piastra; condensatore in rame-alluminio completo di ventilatori; circuito frigorifero completo di accessori; carica di refrigerante e olio; sistema di controllo a microprocessore con display e schema sinottico, interfacciabile con sistemi esterni di supervisione, completo di strumentazione di regolazione e controllo; quadro elettrico con sezionatore generale e cablaggi a valle; basamento in acciaio zincato a caldo e verniciato completo di supporti antivibranti; pannellatura di contenimento in peralluman smontabile.
LOM241.1M.02.030.0010.a | - oltre 19 fino a 23 kW - n° 1 - 200 Pa | cad | 7860.04 | 6214.1191 | 2.998%
LOM241.1M.02.030.0010.b | - oltre 23 fino a 26 kW - n° 1 - 250 Pa | cad | 8598.198 | 6797.7042 | 2.741%
LOM241.1M.02.030.0010.c | - oltre 26 fino a 32 kW - n° 1 - 250 Pa | cad | 9179.5873 | 7257.3485 | 2.567%
LOM241.1M.02.030.0010.d | - oltre 32 fino a 38 kW - n° 2 - 250 Pa | cad | 12243.2493 | 9678.2956 | 1.92%
LOM241.1M.02.030.0010.e | - oltre 38 fino a 45 kW - n° 2 - 250 Pa | cad | 12558.1485 | 9927.2237 | 1.869%
LOM241.1M.02.030.0010.f | - oltre 45 fino a 50 kW - n° 2 - 250 Pa | cad | 13720.9674 | 10846.4327 | 1.715%
LOM241.1M.02.030.0010.g | - oltre 50 fino a 65 kW - n° 2 - 150 Pa | cad | 14776.8654 | 11681.1207 | 1.592%
LOM241.1M.02.030.0010.h | - oltre 65 fino a 80 kW - n° 2 - 150 Pa | cad | 16203.2515 | 12808.6797 | 1.448%
LOM241.1M.02.030.0010.i | - oltre 80 fino a 100 kW - n° 2 - 150 Pa | cad | 19625.2771 | 15513.7929 | 1.797%
LOM241.1M.02.030.0010.j | - oltre 100 fino a 120 kW - n° 2 - 150 Pa | cad | 22053.4738 | 17433.2838 | 1.602%
LOM241.1M.02.030.0010.k | - oltre 120 fino a 135 kW - n° 4 - 150 Pa | cad | 26300.0755 | 20792.7453 | 1.346%
LOM241.1M.02.030.0010.l | - oltre 135 fino a 155 kW - n° 4 - 150 Pa | cad | 28782.1961 | 22752.3426 | 1.222%
LOM241.1M.02.030.0010.m | - oltre 155 fino a 185 kW - n° 4 - 150 Pa | cad | 32564.0915 | 25741.9331 | 1.079%
LOM241.1M.02.030.0010.n | - oltre 185 fino a 210 kW - n° 4 - 150 Pa | cad | 38269.8132 | 30252.3093 | 0.9246%
LOM241.1M.02.030.0010.o | - oltre 210 fino a 235 kW - n° 4 - 120 Pa | cad | 41282.1519 | 32633.5648 | 0.8527%
LOM241.1M.02.030.0010.p | - oltre 235 fino a 260 kW - n° 4 - 120 Pa | cad | 44823.5598 | 35437.3462 | 0.791%
LOM241.1M.02.030.0020 | Refrigeratori d'acqua condensati ad aria con ventilatori centrifughi, in esecuzione "package" per interno, composti da: compressori; evaporatore a fascio tubiero o a piastra; condensatore in rame-alluminio completo di ventilatori; circuito frigorifero completo di accessori; carica di refrigerante e olio; sistema di controllo a microprocessore con display e schema sinottico, interfacciabile con sistemi esterni di supervisione, completo di strumentazione di regolazione e controllo; quadro elettrico con sezionatore generale e cablaggi a valle; basamento in acciaio zincato a caldo e verniciato completo di supporti antivibranti; pannellatura di contenimento in peralluman smontabile.
LOM241.1M.02.030.0020.a | - fino a 35 kW - n° 1 - 100 Pa | cad | 14203.2863 | 11227.706 | 1.654%
LOM241.1M.02.030.0020.b | - oltre 35 fino a 45 kW - n° 1 - 100 Pa | cad | 15183.1633 | 12002.2994 | 1.551%
LOM241.1M.02.030.0020.c | - oltre 45 fino a 55 kW - n° 1 - 100 Pa | cad | 16869.5948 | 13335.4244 | 1.397%
LOM241.1M.02.030.0020.d | - oltre 55 fino a 70 kW - n° 1 - 100 Pa | cad | 17795.0632 | 14067.0077 | 1.325%
LOM241.1M.02.030.0020.e | - oltre 55 fino a 70 kW - n° 2 - 50 Pa | cad | 21060.705 | 16648.4994 | 1.12%
LOM241.1M.02.030.0020.f | - oltre 70 fino a 95 kW - n° 1 - 100 Pa | cad | 21645.8012 | 17111.0184 | 1.633%
LOM241.1M.02.030.0020.g | - oltre 70 fino a 95 kW - n° 2 - 50 Pa | cad | 24096.2807 | 19050.4329 | 1.469%
LOM241.1M.02.030.0020.h | - oltre 95 fino a 110 kW - n° 1 - 100 Pa | cad | 23551.1207 | 18617.1745 | 1.5%
LOM241.1M.02.030.0020.i | - oltre 95 fino a 110 kW - n° 2 - 50 Pa | cad | 26273.215 | 20768.9916 | 1.346%
LOM241.1M.02.030.0020.j | - oltre 110 fino a 125 kW - n° 1 - 100 Pa | cad | 24641.0712 | 19478.781 | 1.428%
LOM241.1M.02.030.0020.k | - oltre 110 fino a 125 kW - n° 2 - 50 Pa | cad | 27852.3439 | 22017.2939 | 1.263%
LOM241.1M.02.030.0020.l | - oltre 125 fino a 155 kW - n° 2 - 50 Pa | cad | 31935.0055 | 25247.7009 | 1.109%
LOM241.1M.02.030.0020.m | - oltre 155 fino a 175 kW - n° 2 - 50 Pa | cad | 33021.8435 | 26103.7862 | 1.068%
LOM241.1M.02.030.0020.n | - oltre 175 fino a 195 kW - n° 2 - 50 Pa | cad | 39827.7581 | 31483.8656 | 0.8835%
LOM241.1M.02.030.0020.o | - oltre 195 fino a 230 kW - n° 2 - 50 Pa | cad | 41623.226 | 32907.1736 | 0.8527%
LOM241.1M.02.030.0030 | Aumento di prezzo per refrigeratori d'acqua condensati ad aria con ventilatori centrifughi con RECUPERO PARZIALE del calore di condensazione e con riferimento alla serie con le caratteristiche seguenti:
LOM241.1M.02.030.0030.a | - fino a 45 kW - n° 1 - 100 Pa | cad | 1039.2661 | 821.5405 | 13.58%
LOM241.1M.02.030.0030.b | - oltre 45 fino a 70 kW - n ° 1 - 100 Pa | cad | 1123.3416 | 888.0022 | 12.57%
LOM241.1M.02.030.0030.c | - oltre 55 fino a 95 kW - n ° 2 - 50 Pa | cad | 2122.2451 | 1677.636 | 6.654%
LOM241.1M.02.030.0030.d | - oltre 70 fino a 95 kW - n ° 1 - 100 Pa | cad | 1396.2596 | 1103.7441 | 16.85%
LOM241.1M.02.030.0030.e | - oltre 95 fino a 110 kW - n ° 1 - 100 Pa | cad | 1458.9766 | 1153.3219 | 16.13%
LOM241.1M.02.030.0030.f | - oltre 95 fino a 125 kW - n ° 2 - 50 Pa | cad | 2410.8709 | 1905.7949 | 9.761%
LOM241.1M.02.030.0030.g | - oltre 110 fino a 125 kW - n ° 1 - 100 Pa | cad | 1458.9766 | 1153.3219 | 16.13%
LOM241.1M.02.030.0030.h | - oltre 125 fino a 175 kW - n ° 2 - 50 Pa | cad | 2809.8465 | 2221.1853 | 8.372%
LOM241.1M.02.030.0030.i | - oltre 175 fino a 230 kW - n ° 2 - 100 Pa | cad | 2916.7228 | 2305.6711 | 8.065%
LOM241.1M.02.030.0040 | Aumento di prezzo per refrigeratori d'acqua condensati ad aria con ventilatori centrifughi con RECUPERO TOTALE del calore di condensazione e con riferimento alla serie con le caratteristiche seguenti:
LOM241.1M.02.030.0040.a | - fino a 35 kW - n° 1 - 100 Pa | cad | 3611.3451 | 2854.7704 | 3.91%
LOM241.1M.02.030.0040.b | - oltre 35 fino a 45 kW - n ° 1 - 100 Pa | cad | 3638.4193 | 2876.1726 | 3.879%
LOM241.1M.02.030.0040.c | - oltre 45 fino a 55 kW - n ° 1 - 100 Pa | cad | 3648.4013 | 2884.0633 | 3.869%
LOM241.1M.02.030.0040.d | - oltre 55 fino a 70 kW - n ° 1 - 100 Pa | cad | 3716.8005 | 2938.133 | 3.797%
LOM241.1M.02.030.0040.e | - oltre 55 fino a 95 kW - n ° 2 - 50 Pa | cad | 6533.3478 | 5164.6153 | 3.603%
LOM241.1M.02.030.0040.f | - oltre 70 fino a 95 kW - n ° 1 - 100 Pa | cad | 4263.3399 | 3370.1727 | 5.518%
LOM241.1M.02.030.0040.g | - oltre 95 fino a 125 kW - n ° 1 - 100 Pa | cad | 4526.9876 | 3579.0196 | 5.201%
LOM241.1M.02.030.0040.h | - oltre 95 fino a 110 kW - n ° 2 - 50 Pa | cad | 6611.7122 | 5226.5624 | 3.562%
LOM241.1M.02.030.0040.i | - oltre 110 fino a 125 kW - n ° 2 - 50 Pa | cad | 6691.5503 | 5290.3152 | 3.52%
LOM241.1M.02.030.0040.j | - oltre 125 fino a 155 kW - n ° 2 - 50 Pa | cad | 7664.769 | 6059.0044 | 3.069%
LOM241.1M.02.030.0040.k | - oltre 155 fino a 175 kW - n ° 2 - 50 Pa | cad | 7969.7752 | 6300.8753 | 2.957%
LOM241.1M.02.030.0040.l | - oltre 175 fino a 230 kW - n ° 2 - 100 Pa | cad | 8846.0897 | 6992.8391 | 2.659%
LOM241.1M.02.040 | REFRIGERATORI D'ACQUA CONDENSATI AD ACQUA
LOM241.1M.02.040.0010 | Refrigeratori d'acqua condensati ad acqua, in esecuzione "package" per interno, composti da: compressori; evaporatore e condensatore a fascio tubiero o a piastra; valvola pressostatica per condensatore; circuito frigorifero completo di accessori; carica di refrigerante e olio; sistema di controllo a microprocessore con display e schema sinottico, interfacciabile con sistemi esterni di supervisione, completo di strumentazione di regolazione e controllo; quadro elettrico con sezionatore generale e cablaggi a valle; basamento in acciaio zincato a caldo e verniciato completo di supporti antivibranti; pannellatura di contenimento in peralluman smontabile.
LOM241.1M.02.040.0010.a | - fino a 8 kW - n° 1 | cad | 5260.7501 | 4158.6262 | 7.155%
LOM241.1M.02.040.0010.b | - oltre 8 fino a 12 kW - n° 1 | cad | 5385.6222 | 4257.3376 | 6.992%
LOM241.1M.02.040.0010.c | - oltre 12 fino a 15 kW - n° 1 | cad | 5974.6954 | 4723.0003 | 6.296%
LOM241.1M.02.040.0010.d | - oltre 15 fino a 21 kW - n° 1 | cad | 7060.305 | 5581.1753 | 5.334%
LOM241.1M.02.040.0010.e | - oltre 21 fino a 25 kW - n° 1 | cad | 7332.0512 | 5795.9908 | 5.129%
LOM241.1M.02.040.0010.f | - oltre 25 fino a 29 kW - n° 1 | cad | 7578.8643 | 5991.0967 | 4.965%
LOM241.1M.02.040.0010.g | - oltre 29 fino a 37 kW - n° 1 | cad | 8348.6097 | 6599.5809 | 4.504%
LOM241.1M.02.040.0010.h | - oltre 37 fino a 42 kW - n° 2 | cad | 9081.6658 | 7179.0621 | 4.146%
LOM241.1M.02.040.0010.i | - oltre 42 fino a 50 kW - n° 2 | cad | 9219.7399 | 7288.2098 | 4.084%
LOM241.1M.02.040.0010.j | - oltre 50 fino a 60 kW - n° 2 | cad | 9654.5855 | 7631.9555 | 3.9%
LOM241.1M.02.040.0010.k | - oltre 60 fino a 75 kW - n° 2 | cad | 10744.5671 | 8493.5866 | 3.5%
LOM241.1M.02.040.0010.l | - oltre 75 fino a 90 kW - n° 2 | cad | 13410.8317 | 10601.2703 | 2.803%
LOM241.1M.02.040.0010.m | - oltre 90 fino a 115 kW - n° 2 | cad | 14411.3627 | 11392.1907 | 3.92%
LOM241.1M.02.040.0010.n | - oltre 115 fino a 150 kW - n° 2 | cad | 16207.9259 | 12812.3749 | 3.479%
LOM241.1M.02.040.0010.o | - oltre 115 fino a 150 kW - n° 4 | cad | 19855.5262 | 15695.8051 | 2.844%
LOM241.1M.02.040.0010.p | - oltre 150 fino a 180 kW - n° 4 | cad | 21493.5036 | 16990.6271 | 2.628%
LOM241.1M.02.040.0020 | Refrigeratori d'acqua condensati ad acqua, in esecuzione "package" per interno, composti da: compressori; evaporatore e condensatore a fascio tubiero o a piastra; valvola pressostatica per condensatore; circuito frigorifero completo di accessori; carica di refrigerante e olio; sistema di controllo a microprocessore con display e schema sinottico, interfacciabile con sistemi esterni di supervisione, completo di strumentazione di regolazione e controllo; quadro elettrico con sezionatore generale e cablaggi a valle; basamento in acciaio zincato a caldo e verniciato completo di supporti antivibranti; pannellatura di contenimento in peralluman smontabile.
LOM241.1M.02.040.0020.a | - fino a 50 kW - n° 1 | cad | 11279.2888 | 8916.2844 | 3.336%
LOM241.1M.02.040.0020.b | - oltre 50 fino a 75 kW - n° 1 | cad | 13565.0859 | 10723.2083 | 2.772%
LOM241.1M.02.040.0020.c | - oltre 75 fino a 110 kW - n° 1 | cad | 14707.9836 | 11626.6696 | 2.557%
LOM241.1M.02.040.0020.d | - oltre 75 fino a 110 kW - n° 2 | cad | 18192.4702 | 14381.1582 | 2.064%
LOM241.1M.02.040.0020.e | - oltre 110 fino a 150 kW - n° 1 | cad | 16797.0271 | 13278.0597 | 3.356%
LOM241.1M.02.040.0020.f | - oltre 110 fino a 150 kW - n° 2 | cad | 19954.0732 | 15775.6178 | 2.833%
LOM241.1M.02.040.0020.g | - oltre 150 fino a 220 kW - n° 2 | cad | 24363.9784 | 19259.7391 | 2.321%
LOM241.1M.02.040.0020.h | - oltre 220 fino a 260 kW - n° 2 | cad | 26649.697 | 21066.6009 | 2.115%
LOM241.1M.02.040.0020.i | - oltre 260 fino a 310 kW - n° 2 | cad | 28718.0638 | 22701.6461 | 1.961%
LOM241.1M.02.040.0020.j | - oltre 310 fino a 360 kW - n° 3 | cad | 39661.06 | 31355.8915 | 1.428%
LOM241.1M.02.040.0020.k | - oltre 360 fino a 420 kW - n° 3 | cad | 43143.7806 | 34105.1834 | 1.304%
LOM241.1M.02.040.0020.l | - oltre 420 fino a 520 kW - n° 4 | cad | 52863.0119 | 41788.2414 | 1.602%
LOM241.1M.02.040.0020.m | - oltre 520 fino a 600 kW - n° 4 | cad | 57872.2609 | 45748.0556 | 1.458%
LOM241.1M.02.040.0020.n | - oltre 610 fino a 710 kW - n° 6 | cad | 71317.2646 | 56383.1736 | 1.192%
LOM241.1M.02.040.0020.o | - oltre 710 fino a 780 kW - n° 6 | cad | 72678.4439 | 57452.3518 | 1.161%
LOM241.1M.02.040.0020.p | - oltre 780 fino a 830 kW - n° 6 | cad | 77795.1617 | 61497.1201 | 1.089%
LOM241.1M.02.040.0020.q | - oltre 830 fino a 920 kW - n° 6 | cad | 85689.5643 | 67737.6499 | 0.9862%
LOM241.1M.02.040.0020.r | - oltre 920 fino a 1030 kW - n° 8 | cad | 94725.5579 | 74880.6079 | 0.8938%
LOM241.1M.02.040.0020.s | - oltre 1030 fino a 1110 kW - n° 8 | cad | 99297.1197 | 78494.4302 | 0.8527%
LOM241.1M.02.040.0020.t | - oltre 1110 fino a 1200 kW - n° 8 | cad | 103980.2795 | 82196.4706 | 0.8116%
LOM241.1M.02.040.0030 | Aumento di prezzo per refrigeratori d'acqua condensati ad acqua con RECUPERO PARZIALE del calore di condensazione e con riferimento alla serie con le caratteristiche seguenti:
LOM241.1M.02.040.0030.a | - fino a 50 kW - n° 1 | cad | 1231.4149 | 973.4344 | 30.57%
LOM241.1M.02.040.0030.b | - oltre 50 fino a 75 kW - n° 1 | cad | 1315.4806 | 1039.8883 | 28.62%
LOM241.1M.02.040.0030.c | - oltre 75 fino a 110 kW - n° 1 | cad | 1580.6465 | 1249.5022 | 35.72%
LOM241.1M.02.040.0030.d | - oltre 75 fino a 110 kW - n° 2 | cad | 2113.5838 | 1670.7894 | 26.71%
LOM241.1M.02.040.0030.e | - oltre 110 fino a 150 kW - n° 1 | cad | 1627.6536 | 1286.6614 | 34.69%
LOM241.1M.02.040.0030.f | - oltre 110 fino a 150 kW - n° 2 | cad | 2277.4415 | 1800.3191 | 24.79%
LOM241.1M.02.040.0030.g | - oltre 150 fino a 220 kW - n° 2 | cad | 2650.7951 | 2095.4553 | 21.3%
LOM241.1M.02.040.0030.h | - oltre 220 fino a 310 kW - n° 2 | cad | 2910.1761 | 2300.7733 | 19.41%
LOM241.1M.02.040.0030.i | - oltre 310 fino a 360 kW - n° 3 | cad | 3782.2486 | 2989.87 | 14.93%
LOM241.1M.02.040.0030.j | - oltre 360 fino a 420 kW - n° 3 | cad | 4281.8707 | 3384.8216 | 19.78%
LOM241.1M.02.040.0030.k | - oltre 420 fino a 600 kW - n° 4 | cad | 4740.7128 | 3747.5366 | 17.86%
LOM241.1M.02.040.0030.l | - oltre 610 fino a 710 kW - n° 6 | cad | 6932.3312 | 5480.0122 | 12.22%
LOM241.1M.02.040.0030.m | - oltre 710 fino a 920 kW - n° 6 | cad | 7174.5861 | 5671.5148 | 11.8%
LOM241.1M.02.040.0030.n | - oltre 920 fino a 1200 kW - n° 8 | cad | 7533.6743 | 5955.3742 | 11.24%
LOM241.1M.02.040.0040 | Aumento di prezzo per refrigeratori d'acqua condensati ad acqua con RECUPERO TOTALE del calore di condensazione e con riferimento alla serie con le caratteristiche seguenti:
LOM241.1M.02.040.0040.a | - fino a 50 kW - n° 1 | cad | 1716.1219 | 1356.5954 | 8.229%
LOM241.1M.02.040.0040.b | - oltre 50 fino a 75 kW - n° 1 | cad | 1788.8068 | 1414.0528 | 7.891%
LOM241.1M.02.040.0040.c | - oltre 75 fino a 110 kW - n° 1 | cad | 2618.1541 | 2069.9029 | 5.395%
LOM241.1M.02.040.0040.d | - oltre 75 fino a 110 kW - n° 2 | cad | 3076.3219 | 2431.8343 | 7.646%
LOM241.1M.02.040.0040.e | - oltre 110 fino a 150 kW - n° 1 | cad | 3191.7511 | 2523.0812 | 7.37%
LOM241.1M.02.040.0040.f | - oltre 110 fino a 150 kW - n° 2 | cad | 3365.6009 | 2660.5095 | 6.992%
LOM241.1M.02.040.0040.g | - oltre 150 fino a 220 kW - n° 2 | cad | 4971.5427 | 3930.0074 | 4.73%
LOM241.1M.02.040.0040.h | - oltre 220 fino a 310 kW - n° 2 | cad | 6216.9878 | 4914.5325 | 3.787%
LOM241.1M.02.040.0040.i | - oltre 310 fino a 360 kW - n° 3 | cad | 8038.1183 | 6354.1372 | 2.926%
LOM241.1M.02.040.0040.j | - oltre 360 fino a 420 kW - n° 3 | cad | 9142.5394 | 7228.0585 | 2.577%
LOM241.1M.02.040.0040.k | - oltre 420 fino a 600 kW - n° 4 | cad | 10633.7984 | 8406.0238 | 3.1%
LOM241.1M.02.040.0040.l | - oltre 610 fino a 710 kW - n° 6 | cad | 12979.3092 | 10260.1515 | 2.536%
LOM241.1M.02.040.0040.m | - oltre 710 fino a 920 kW - n° 6 | cad | 14773.3523 | 11678.3436 | 2.228%
LOM241.1M.02.040.0040.n | - oltre 920 fino a 1200 kW - n° 8 | cad | 20159.7976 | 15936.3316 | 1.633%
LOM241.1M.02.040.0050 | Refrigeratori d'acqua condensati ad acqua, in esecuzione "package" per interno, composti da: compressori; evaporatore e condensatore a fascio tubiero o a piastra; valvola pressostatica per condensatore; circuito frigorifero completo di accessori; carica di refrigerante e olio; sistema di controllo a microprocessore con display e schema sinottico, interfacciabile con sistemi esterni di supervisione, completo di strumentazione di regolazione e controllo; quadro elettrico con sezionatore generale e cablaggi a valle; basamento in acciaio zincato a caldo e verniciato completo di supporti antivibranti; pannellatura di contenimento in peralluman smontabile.
LOM241.1M.02.040.0050.a | - fino 130 kW - n° 1 | cad | 20603.2673 | 16286.8948 | 2.741%
LOM241.1M.02.040.0050.b | - oltre 130 fino a 160 kW - n° 1 | cad | 21420.0438 | 16932.5571 | 2.639%
LOM241.1M.02.040.0050.c | - oltre 160 fino a 210 kW - n° 1 | cad | 23943.8296 | 18927.6112 | 2.362%
LOM241.1M.02.040.0050.d | - oltre 210 fino a 250 kW - n° 1 | cad | 28904.6487 | 22849.1415 | 1.951%
LOM241.1M.02.040.0050.e | - oltre 210 fino a 250 kW - n° 2 | cad | 37135.5677 | 29355.6877 | 1.52%
LOM241.1M.02.040.0050.f | - oltre 250 fino a 280 kW - n° 2 | cad | 38418.0006 | 30369.4516 | 1.469%
LOM241.1M.02.040.0050.g | - oltre 280 fino a 310 kW - n° 2 | cad | 39694.5242 | 31378.5443 | 1.417%
LOM241.1M.02.040.0050.h | - oltre 310 fino a 380 kW - n° 2 | cad | 43647.7247 | 34503.5515 | 1.294%
LOM241.1M.02.040.0050.i | - oltre 380 fino a 430 kW - n° 2 | cad | 45565.0744 | 36023.5843 | 1.243%
LOM241.1M.02.040.0050.j | - oltre 430 fino a 480 kW - n° 2 | cad | 56280.3164 | 44495.0158 | 1.51%
LOM241.1M.02.040.0050.k | - oltre 480 fino a 550 kW - n° 2 | cad | 62131.0807 | 49114.6551 | 1.366%
LOM241.1M.02.040.0050.l | - oltre 550 fino a 610 kW - n° 2 | cad | 70691.4342 | 55888.3943 | 1.202%
LOM241.1M.02.040.0050.m | - oltre 610 fino a 690 kW - n° 2 | cad | 73833.2838 | 58365.2533 | 1.15%
LOM241.1M.02.040.0050.n | - oltre 690 fino a 740 kW - n° 2 | cad | 76749.0915 | 60670.201 | 1.099%
LOM241.1M.02.040.0050.o | - oltre 740 fino a 800 kW - n° 2 | cad | 79334.6968 | 62714.1234 | 1.068%
LOM241.1M.02.040.0060 | Aumento di prezzo per refrigeratori d'acqua condensati ad acqua con RECUPERO PARZIALE del calore di condensazione e con riferimento alla serie con le caratteristiche seguenti:
LOM241.1M.02.040.0060.a | - fino a 130 kW - n° 1 | cad | 1236.68 | 977.5964 | 19.02%
LOM241.1M.02.040.0060.b | - oltre 130 fino a 160 kW - n° 1 | cad | 1330.7189 | 1051.9342 | 17.68%
LOM241.1M.02.040.0060.c | - oltre 160 fino a 210 kW - n° 1 | cad | 1423.346 | 1125.2916 | 16.53%
LOM241.1M.02.040.0060.d | - oltre 210 fino a 250 kW - n° 1 | cad | 1457.5553 | 1152.1984 | 16.14%
LOM241.1M.02.040.0060.e | - oltre 210 fino a 250 kW - n° 2 | cad | 1997.6245 | 1579.1235 | 11.78%
LOM241.1M.02.040.0060.f | - oltre 250 fino a 280 kW - n° 2 | cad | 2177.1609 | 1721.047 | 10.8%
LOM241.1M.02.040.0060.g | - oltre 280 fino a 310 kW - n° 2 | cad | 2209.9373 | 1746.9568 | 10.65%
LOM241.1M.02.040.0060.h | - oltre 310 fino a 380 kW - n° 2 | cad | 2241.2868 | 1771.7386 | 10.5%
LOM241.1M.02.040.0060.i | - oltre 380 fino a 430 kW - n° 2 | cad | 2547.6543 | 2013.9223 | 9.23%
LOM241.1M.02.040.0060.j | - oltre 430 fino a 480 kW - n° 2 | cad | 2963.0942 | 2342.3278 | 11.12%
LOM241.1M.02.040.0060.k | - oltre 480 fino a 550 kW - n° 2 | cad | 3380.6017 | 2672.3677 | 9.74%
LOM241.1M.02.040.0060.l | - oltre 550 fino a 610 kW - n° 2 | cad | 3823.7898 | 3022.7082 | 8.617%
LOM241.1M.02.040.0060.m | - oltre 610 fino a 690 kW - n° 2 | cad | 3869.3994 | 3058.7626 | 8.515%
LOM241.1M.02.040.0060.n | - oltre 690 fino a 740 kW - n° 2 | cad | 3976.2567 | 3143.2334 | 8.28%
LOM241.1M.02.040.0060.o | - oltre 740 fino a 800 kW - n° 2 | cad | 4083.1358 | 3227.7213 | 8.065%
LOM241.1M.02.040.0070 | Aumento di prezzo per refrigeratori d'acqua condensati ad acqua con RECUPERO TOTALE del calore di condensazione e con riferimento alla serie con le caratteristiche seguenti:
LOM241.1M.02.040.0070.a | - fino a 210 kW - n° 1 | cad | 985.8706 | 779.3314 | 23.86%
LOM241.1M.02.040.0070.b | - oltre 210 fino a 250 kW - n° 1 | cad | 1299.3662 | 1027.1498 | 18.11%
LOM241.1M.02.040.0070.c | - oltre 210 fino a 250 kW - n° 2 | cad | 1751.086 | 1384.2346 | 13.43%
LOM241.1M.02.040.0070.d | - oltre 250 fino a 430 kW - n° 2 | cad | 1810.937 | 1431.5468 | 12.99%
LOM241.1M.02.040.0070.e | - oltre 430 fino a 480 kW - n° 2 | cad | 1989.8391 | 1572.9691 | 16.55%
LOM241.1M.02.040.0070.f | - oltre 480 fino a 800 kW - n° 2 | cad | 2049.6832 | 1620.2759 | 16.07%
LOM241.1M.02.040.0080 | Refrigeratori d'acqua condensati ad acqua, in esecuzione "package" per interno, composti da: compressori; evaporatore e condensatore a fascio tubiero o a piastra; valvola pressostatica per condensatore; circuito frigorifero completo di accessori; carica di refrigerante e olio; sistema di controllo a microprocessore con display e schema sinottico, interfacciabile con sistemi esterni di supervisione, completo di strumentazione di regolazione e controllo; quadro elettrico con sezionatore generale e cablaggi a valle; basamento in acciaio zincato a caldo e verniciato completo di supporti antivibranti; pannellatura di contenimento in peralluman smontabile.
LOM241.1M.02.040.0080.a | - oltre 800 fino a 850 kW - n° 2 | cad | 83387.7144 | 65918.0362 | 1.017%
LOM241.1M.02.040.0080.b | - oltre 850 fino a 950 kW - n° 2 | cad | 100169.6274 | 79184.148 | 0.8424%
LOM241.1M.02.040.0080.c | - oltre 950 fino a 1060 kW - n° 2 | cad | 105693.2172 | 83550.5489 | 0.8013%
LOM241.1M.02.040.0080.d | - oltre 1060 fino a 1150 kW - n° 2 | cad | 108985.4237 | 86153.04 | 0.7808%
LOM241.1M.02.040.0080.e | - oltre 1150 fino a 1250 kW - n° 4 | cad | 126459.1447 | 99966.0264 | 0.6678%
LOM241.1M.02.040.0080.f | - oltre 1250 fino a 1350 kW - n° 4 | cad | 132937.5832 | 105087.2357 | 0.637%
LOM241.1M.02.040.0080.g | - oltre 1350 fino a 1510 kW - n° 4 | cad | 141167.0704 | 111592.6502 | 0.8629%
LOM241.1M.02.040.0080.h | - oltre 1510 fino a 1610 kW - n° 4 | cad | 150036.9588 | 118604.302 | 0.8116%
LOM241.1M.02.040.0080.i | - oltre 1610 fino a 1700 kW - n° 4 | cad | 168943.1049 | 133549.6213 | 0.7192%
LOM241.1M.02.040.0080.j | - oltre 1700 fino a 1820 kW - n° 4 | cad | 179935.928 | 142239.4543 | 0.6781%
LOM241.1M.02.040.0080.k | - oltre 1820 fino a 1910 kW - n° 4 | cad | 186202.902 | 147193.5007 | 0.6575%
LOM241.1M.02.040.0080.l | - oltre 1910 fino a 2000 kW - n° 4 | cad | 189389.2426 | 149712.3048 | 0.6473%
LOM241.1M.02.040.0080.m | - oltre 2000 fino a 2120 kW - n° 4 | cad | 192575.5818 | 152231.1078 | 0.637%
LOM241.1M.02.040.0080.n | - oltre 2120 fino a 2200 kW - n° 4 | cad | 199692.6525 | 157876.2982 | 0.6164%
LOM241.1M.02.040.0080.o | - oltre 2200 fino a 2300 kW - n° 4 | cad | 202879.3416 | 160376.2358 | 0.6062%
LOM241.1M.02.040.0090 | Aumento di prezzo per refrigeratori d'acqua condensati ad acqua con RECUPERO PARZIALE del calore di condensazione e con riferimento alla serie con le caratteristiche seguenti:
LOM241.1M.02.040.0090.a | - oltre 800 fino a 850 kW - n° 1 | cad | 6135.1054 | 4849.8044 | 5.365%
LOM241.1M.02.040.0090.b | - oltre 850 fino a 1060 kW - n° 2 | cad | 6227.7733 | 4923.6545 | 5.293%
LOM241.1M.02.040.0090.c | - oltre 1060 fino a 1150 kW - n° 2 | cad | 6326.0981 | 5001.3898 | 5.211%
LOM241.1M.02.040.0090.d | - oltre 1150 fino a 1250 kW - n° 4 | cad | 8073.1542 | 6382.6061 | 4.084%
LOM241.1M.02.040.0090.e | - oltre 1250 fino a 1510 kW - n° 4 | cad | 9877.227 | 7807.9538 | 5.242%
LOM241.1M.02.040.0090.f | - oltre 1510 fino a 1610 kW - n° 4 | cad | 10797.754 | 8535.6309 | 4.791%
LOM241.1M.02.040.0090.g | - oltre 1610 fino a 1700 kW - n° 4 | cad | 11719.7047 | 9264.4335 | 4.412%
LOM241.1M.02.040.0090.h | - oltre 1700 fino a 1820 kW - n° 4 | cad | 12004.7241 | 9489.7415 | 4.31%
LOM241.1M.02.040.0090.i | - oltre 1820 fino a 2120 kW - n° 4 | cad | 12184.2639 | 9631.6678 | 4.248%
LOM241.1M.02.040.0090.j | - oltre 2120 fino a 2200 kW - n° 4 | cad | 12276.8982 | 9704.8952 | 4.217%
LOM241.1M.02.040.0090.k | - oltre 2200 fino a 2300 kW - n° 4 | cad | 12369.5305 | 9778.1211 | 4.187%
LOM241.1M.02.040.0100 | Refrigeratori d'acqua condensati ad acqua, in esecuzione "package" per interno, composti da: compressori; evaporatore e condensatore a fascio tubiero o a piastra; valvola pressostatica per condensatore; circuito frigorifero completo di accessori; carica di refrigerante e olio; sistema di controllo a microprocessore con display e schema sinottico, interfacciabile con sistemi esterni di supervisione, completo di strumentazione di regolazione e controllo; quadro elettrico con sezionatore generale e cablaggi a valle; basamento in acciaio zincato a caldo e verniciato completo di supporti antivibranti; pannellatura di contenimento in peralluman smontabile.
LOM241.1M.02.040.0100.a | - oltre 420 fino a 520 kW - n° 2 | cad | 68156.9318 | 53878.0938 | 1.243%
LOM241.1M.02.040.0100.b | - oltre 520 fino a 580 kW - n° 2 | cad | 72561.5249 | 57366.8814 | 1.171%
LOM241.1M.02.040.0100.c | - oltre 580 fino a 640 kW - n° 2 | cad | 79810.5533 | 63090.2883 | 1.058%
LOM241.1M.02.040.0100.d | - oltre 640 fino a 710 kW - n° 2 | cad | 85171.1295 | 67327.8268 | 0.9964%
LOM241.1M.02.040.0100.e | - oltre 710 fino a 780 kW - n° 2 | cad | 90199.3784 | 71302.6604 | 0.9348%
LOM241.1M.02.040.0100.f | - oltre 780 fino a 840 kW - n° 2 | cad | 95097.3123 | 75174.48 | 0.8938%
LOM241.1M.02.040.0100.g | - oltre 840 fino a 1020 kW - n° 4 | cad | 110527.0336 | 87382.2777 | 0.7705%
LOM241.1M.02.040.0100.h | - oltre 1020 fino a 1150 kW - n° 4 | cad | 125955.1573 | 99567.6241 | 0.6678%
LOM241.1M.02.040.0100.i | - oltre 1150 fino a 1260 kW - n° 4 | cad | 141384.2816 | 111764.3556 | 0.5959%
LOM241.1M.02.040.0100.j | - oltre 1260 fino a 1360 kW - n° 4 | cad | 157291.3098 | 124338.8707 | 0.7808%
LOM241.1M.02.040.0100.k | - oltre 1360 fino a 1470 kW - n° 4 | cad | 168420.6053 | 133136.5851 | 0.7294%
LOM241.1M.02.040.0100.l | - oltre 1470 fino a 1540 kW - n° 4 | cad | 173240.4258 | 136946.656 | 0.7089%
LOM241.1M.02.040.0100.m | - oltre 1540 fino a 1600 kW - n° 4 | cad | 177522.387 | 140331.5487 | 0.6883%
LOM241.1M.02.040.0100.n | - oltre 1600 fino a 1700 kW - n° 4 | cad | 181866.0271 | 143765.1987 | 0.6678%
LOM241.1M.02.040.0110 | Aumento di prezzo per refrigeratori d'acqua condensati ad acqua con RECUPERO PARZIALE del calore di condensazione e con riferimento alla serie con le caratteristiche seguenti:
LOM241.1M.02.040.0110.a | - oltre 420 fino a 520 kW - n° 2 | cad | 4028.9888 | 3184.9181 | 8.178%
LOM241.1M.02.040.0110.b | - oltre 520 fino a 580 kW - n° 2 | cad | 4064.6179 | 3213.0829 | 8.106%
LOM241.1M.02.040.0110.c | - oltre 580 fino a 640 kW - n° 2 | cad | 4383.8134 | 3465.4072 | 7.513%
LOM241.1M.02.040.0110.d | - oltre 640 fino a 710 kW - n° 2 | cad | 5026.477 | 3973.4331 | 6.552%
LOM241.1M.02.040.0110.e | - oltre 710 fino a 780 kW - n° 2 | cad | 6135.1054 | 4849.8044 | 5.365%
LOM241.1M.02.040.0110.f | - oltre 780 fino a 840 kW - n° 2 | cad | 6227.7733 | 4923.6545 | 5.293%
LOM241.1M.02.040.0110.g | - oltre 840 fino a 1020 kW - n° 4 | cad | 7081.2932 | 5597.7665 | 4.648%
LOM241.1M.02.040.0110.h | - oltre 1020 fino a 1150 kW - n° 4 | cad | 7933.485 | 6272.1841 | 4.156%
LOM241.1M.02.040.0110.i | - oltre 1150 fino a 1260 kW - n° 4 | cad | 8785.5849 | 6945.0101 | 3.746%
LOM241.1M.02.040.0110.j | - oltre 1260 fino a 1470 kW - n° 4 | cad | 9996.2659 | 7902.0542 | 6.122%
LOM241.1M.02.040.0110.k | - oltre 1470 fino a 1540 kW - n° 4 | cad | 10916.7956 | 8629.7334 | 5.6%
LOM241.1M.02.040.0110.l | - oltre 1540 fino a 1600 kW - n° 4 | cad | 11838.7794 | 9358.5621 | 5.17%
LOM241.1M.02.040.0110.m | - oltre 1600 fino a 1700 kW - n° 4 | cad | 12123.7838 | 9583.8583 | 5.047%
LOM241.1M.02.040.0120 | Aumento di prezzo per refrigeratori d'acqua condensati ad acqua con RECUPERO TOTALE del calore di condensazione e con riferimento alla serie con le caratteristiche seguenti:
LOM241.1M.02.040.0120.a | - oltre 420 fino a 520 kW - n° 2 | cad | 10093.7062 | 7979.0807 | 3.264%
LOM241.1M.02.040.0120.b | - oltre 520 fino a 580 kW - n° 2 | cad | 10472.7356 | 8278.7036 | 3.141%
LOM241.1M.02.040.0120.c | - oltre 580 fino a 640 kW - n° 2 | cad | 10559.6888 | 8347.4401 | 3.121%
LOM241.1M.02.040.0120.d | - oltre 640 fino a 840 kW - n° 2 | cad | 12405.1225 | 9807.4449 | 2.659%
LOM241.1M.02.050 | POMPE DI CALORE CONDENSATE AD ARIA CON VENTILATORI ELICOIDALI
LOM241.1M.02.050.0010 | Pompe di calore condensate ad aria con ventilatori elicoidali ad inversione di ciclo, in esecuzione "package" per esterno, composte da: compressori; scambiatori a fascio tubiero o a piastra completi di resistenza antigelo; batterie d'aria in rame-alluminio complete di ventilatori; valvola d'inversione di ciclo; circuito frigorifero completo di accessori; carica di refrigerante e olio; sistema di controllo a microprocessore con display e schema sinottico, interfacciabile con sistemi esterni di supervisione, completo di strumentazione di regolazione e controllo; quadro elettrico a doppia chiusura con sezionatore generale e cablaggi a valle; basamento in acciaio zincato a caldo e verniciato completo di supporti antivibranti; pannellatura di contenimento in peralluman smontabile.
LOM241.1M.02.050.0010.a | - fino a 35 kWf - fino a 42 kWt - n° 2 | cad | 11395.3878 | 9008.0607 | 2.064%
LOM241.1M.02.050.0010.b | - oltre 35 fino a 42 kWf - oltre 42 fino a 48 kWt - n° 2 | cad | 12001.0116 | 9486.8066 | 1.961%
LOM241.1M.02.050.0010.c | - oltre 42 fino a 50 kWf - oltre 48 fino a 55 kWt - n° 2 | cad | 13316.2488 | 10526.5023 | 1.766%
LOM241.1M.02.050.0010.d | - oltre 50 fino a 60 kWf - oltre 55 fino a 70 kWt - n° 2 | cad | 14524.6629 | 11481.7544 | 1.623%
LOM241.1M.02.050.0010.e | - oltre 60 fino a 75 kWf - oltre 70 fino a 88 kWt - n° 2 | cad | 18041.4986 | 14261.815 | 1.304%
LOM241.1M.02.050.0010.f | - oltre 75 fino a 85 kWf - oltre 88 fino a 100 kWt - n° 2 | cad | 19202.8571 | 15179.8696 | 1.222%
LOM241.1M.02.050.0010.g | - oltre 85 fino a 100 kWf - oltre 100 fino a 115 kWt - n° 2 | cad | 21493.4407 | 16990.5773 | 1.643%
LOM241.1M.02.050.0010.h | - oltre 100 fino a 125 kWf - oltre 115 fino a 140 kWt - n° 2 | cad | 23511.1952 | 18585.6134 | 1.5%
LOM241.1M.02.050.0020 | Pompe di calore condensate ad aria con ventilatori elicoidali ad inversione di ciclo, in esecuzione "package" per esterno, composte da: compressori; scambiatori a fascio tubiero o a piastra completi di resistenza antigelo; batterie d'aria in rame-alluminio complete di ventilatori; valvola d'inversione di ciclo; circuito frigorifero completo di accessori; carica di refrigerante e olio; sistema di controllo a microprocessore con display e schema sinottico, interfacciabile con sistemi esterni di supervisione, completo di strumentazione di regolazione e controllo; quadro elettrico a doppia chiusura con sezionatore generale e cablaggi a valle; basamento in acciaio zincato a caldo e verniciato completo di supporti antivibranti; pannellatura di contenimento in peralluman smontabile.
LOM241.1M.02.050.0020.a | - fino a 35 kWf - fino a 42 kWt - n° 2 | cad | 13083.9807 | 10342.8943 | 1.797%
LOM241.1M.02.050.0020.b | - oltre 35 fino a 42 kWf - oltre 42 fino a 48 kWt - n° 2 | cad | 13512.9901 | 10683.3213 | 1.746%
LOM241.1M.02.050.0020.c | - oltre 42 fino a 50 kWf - oltre 48 fino a 55 kWt - n° 2 | cad | 14749.7641 | 11659.697 | 1.592%
LOM241.1M.02.050.0020.d | - oltre 50 fino a 60 kWf - oltre 55 fino a 70 kWt - n° 2 | cad | 15807.1356 | 12495.5498 | 1.489%
LOM241.1M.02.050.0020.e | - oltre 60 fino a 75 kWf - oltre 70 fino a 88 kWt - n° 2 | cad | 19105.9784 | 15103.2869 | 1.233%
LOM241.1M.02.050.0020.f | - oltre 75 fino a 85 kWf - oltre 88 fino a 100 kWt - n° 2 | cad | 20748.9376 | 16402.0471 | 1.13%
LOM241.1M.02.050.0020.g | - oltre 85 fino a 100 kWf - oltre 100 fino a 115 kWt - n° 2 | cad | 22951.2125 | 18142.9467 | 1.541%
LOM241.1M.02.050.0020.h | - oltre 100 fino a 125 kWf - oltre 115 fino a 140 kWt - n° 2 | cad | 25348.1946 | 20040.1916 | 1.397%
LOM241.1M.02.050.0020.i | - oltre 100 fino a 125 kWf - oltre 115 fino a 140 kWt - n° 4 | cad | 29581.6253 | 23384.2918 | 1.192%
LOM241.1M.02.050.0020.j | - oltre 125 fino a 150 kWf - oltre 140 fino a 170 kWt - n° 4 | cad | 32354.6413 | 25576.3625 | 1.089%
LOM241.1M.02.050.0020.k | - oltre 150 fino a 175 kWf - oltre 170 fino a 200 kWt - n° 4 | cad | 38633.163 | 30539.5375 | 0.9143%
LOM241.1M.02.050.0020.l | - oltre 175 fino a 200 kWf - oltre 200 fino a 230 kWt - n° 4 | cad | 45750.9205 | 36166.1289 | 0.7705%
LOM241.1M.02.050.0020.m | - oltre 200 fino a 225 kWf - oltre 230 fino a 260 kWt - n° 4 | cad | 47765.8869 | 37758.961 | 0.7397%
LOM241.1M.02.050.0020.n | - oltre 225 fino a 250 kWf - oltre 260 fino a 300 kWt - n° 4 | cad | 50571.6793 | 39976.9415 | 0.6986%
LOM241.1M.02.050.0030 | Aumenti di prezzo per aggiunta di kit idronico composto da: 2 pompe di circolazione (1 di riserva); vaso d'espansione; serbatoio d'accumulo; gruppo di riempimento; valvolame; circuitazioni meccaniche; integrazioni a sistema di controllo e quadro elettrico; ampliamento della pannellatura.
LOM241.1M.02.050.0030.a | - oltre 100 fino a 175 kWf - oltre 115 fino a 200 kWt - n° 4 | cad | 1403.5884 | 1109.5374 | 0.4007%
LOM241.1M.02.050.0030.b | - oltre 175 fino a 250 kWf - oltre 200 fino a 300 kWt - n° 4 | cad | 1621.6288 | 1281.8985 | 0.3493%
LOM241.1M.02.050.0040 | Pompe di calore condensate ad aria con ventilatori elicoidali ad inversione di ciclo, in esecuzione "package" per esterno, composte da: compressori; scambiatori a fascio tubiero o a piastra completi di resistenza antigelo; batterie d'aria in rame-alluminio complete di ventilatori; valvola d'inversione di ciclo; circuito frigorifero completo di accessori; carica di refrigerante e olio; sistema di controllo a microprocessore con display e schema sinottico, interfacciabile con sistemi esterni di supervisione, completo di strumentazione di regolazione e controllo; quadro elettrico a doppia chiusura con sezionatore generale e cablaggi a valle; basamento in acciaio zincato a caldo e verniciato completo di supporti antivibranti; pannellatura di contenimento in peralluman smontabile.
LOM241.1M.02.050.0040.a | - fino a 35 kWf - fino a 35 kWt - n° 1 | cad | 19727.2676 | 15594.4164 | 1.192%
LOM241.1M.02.050.0040.b | - oltre 35 fino a 40 kWf - oltre 35 fino a 42 kWt - n° 1 | cad | 20096.3316 | 15886.1617 | 1.171%
LOM241.1M.02.050.0040.c | - oltre 35 fino a 40 kWf - oltre 35 fino a 42 kWt - n° 1 | cad | 22910.678 | 18110.9042 | 1.027%
LOM241.1M.02.050.0040.d | - oltre 52 fino a 66 kWf - oltre 55 fino a 70 kWt - n° 1 | cad | 23814.0965 | 18825.057 | 0.9862%
LOM241.1M.02.050.0040.e | - oltre 52 fino a 66 kWf - oltre 55 fino a 70 kWt - n° 2 | cad | 27415.2426 | 21674.3927 | 0.8629%
LOM241.1M.02.050.0040.f | - oltre 66 fino a 90 kWf - oltre 70 fino a 90 kWt - n° 1 | cad | 25567.0213 | 20213.1955 | 0.9246%
LOM241.1M.02.050.0040.g | - oltre 66 fino a 90 kWf - oltre 70 fino a 90 kWt - n° 2 | cad | 29581.6253 | 23384.2918 | 1.192%
LOM241.1M.02.050.0040.h | - oltre 90 fino a 110 kWf - oltre 90 fino a 120 kWt - n° 2 | cad | 30905.4385 | 24430.7669 | 1.14%
LOM241.1M.02.050.0040.i | - oltre 110 fino a 130 kWf - oltre 120 fino a 140 kWt - n° 2 | cad | 32653.885 | 25812.9149 | 1.079%
LOM241.1M.02.050.0040.j | - oltre 130 fino a 150 kWf - oltre 140 fino a 170 kWt - n° 2 | cad | 36576.8893 | 28914.052 | 0.9656%
LOM241.1M.02.050.0040.k | - oltre 150 fino a 175 kWf - oltre 170 fino a 200 kWt - n° 2 | cad | 37480.3806 | 29628.2624 | 0.9451%
LOM241.1M.02.050.0040.l | - oltre 175 fino a 220 kWf - oltre 200 fino a 250 kWt - n° 2 | cad | 46446.3289 | 36715.8497 | 0.7602%
LOM241.1M.02.050.0040.m | - oltre 220 fino a 250 kWf - oltre 250 fino a 280 kWt - n° 2 | cad | 48733.3386 | 38523.7321 | 0.7192%
LOM241.1M.02.050.0040.n | - oltre 250 fino a 300 kWf - oltre 280 fino a 330 kWt - n° 2 | cad | 60291.4757 | 47660.4461 | 0.5856%
LOM241.1M.02.050.0040.o | - oltre 250 fino a 300 kWf - oltre 280 fino a 330 kWt - n° 4 | cad | 75376.8537 | 59592.6717 | 0.4726%
LOM241.1M.02.050.0040.p | - oltre 300 fino a 350 kWf - oltre 330 fino a 380 kWt - n° 4 | cad | 79306.3658 | 62691.7276 | 0.4418%
LOM241.1M.02.050.0040.q | - oltre 350 fino a 400 kWf - oltre 380 fino a 430 kWt - n° 4 | cad | 88928.396 | 70297.948 | 0.524%
LOM241.1M.02.050.0040.r | - oltre 400 fino a 450 kWf - oltre 430 fino a 480 kWt - n° 4 | cad | 96671.787 | 76419.1029 | 0.4829%
LOM241.1M.02.050.0040.s | - oltre 450 fino a 520 kWf - oltre 480 fino a 550 kWt - n° 4 | cad | 103721.2496 | 81991.7072 | 0.4521%
LOM241.1M.02.050.0040.t | - oltre 520 fino a 600 kWf - oltre 550 fino a 640 kWt - n° 4 | cad | 119594.0775 | 94539.1867 | 0.3904%
LOM241.1M.02.050.0050 | Aumento di prezzo per pompe di calore condensate ad aria con ventilatore elicoidale ad inversione di ciclo con riferimento alla serie con le caratteristiche seguenti:
LOM241.1M.02.050.0050.a | - oltre 90 fino a 110 kWf - oltre 90 fino a 120 kWt - n° 2 | cad | 3703.2076 | 2927.3878 | 1.274%
LOM241.1M.02.050.0050.b | - oltre 110 fino a 130 kWf - oltre 120 fino a 140 kWt - n° 2 | cad | 4632.3094 | 3661.8432 | 1.017%
LOM241.1M.02.050.0050.c | - oltre 130 fino a 150 kWf - oltre 140 fino a 170 kWt - n° 2 | cad | 5562.8023 | 4397.3984 | 0.8424%
LOM241.1M.02.050.0050.d | - oltre 150 fino a 175 kWf - oltre 170 fino a 200 kWt - n° 2 | cad | 6491.9357 | 5132.5012 | 0.7294%
LOM241.1M.02.050.0050.e | - oltre 175 fino a 220 kWf - oltre 200 fino a 250 kWt - n° 2 | cad | 7420.9924 | 5866.2987 | 0.637%
LOM241.1M.02.050.0050.f | - oltre 220 fino a 250 kWf - oltre 250 fino a 280 kWt - n° 2 | cad | 8351.5119 | 6601.875 | 0.5651%
LOM241.1M.02.050.0050.g | - oltre 250 fino a 300 kWf - oltre 280 fino a 330 kWt - n° 2 | cad | 9280.5893 | 7336.3111 | 0.5034%
LOM241.1M.02.050.0050.h | - oltre 250 fino a 300 kWf - oltre 280 fino a 330 kWt - n° 4 | cad | 10209.6885 | 8070.7646 | 0.4624%
LOM241.1M.02.050.0050.i | - oltre 300 fino a 350 kWf - oltre 330 fino a 380 kWt - n° 4 | cad | 11140.1805 | 8806.3191 | 0.4213%
LOM241.1M.02.050.0050.j | - oltre 350 fino a 400 kWf - oltre 380 fino a 430 kWt - n° 4 | cad | 12069.3013 | 9540.7895 | 0.3904%
LOM241.1M.02.050.0050.k | - oltre 400 fino a 450 kWf - oltre 430 fino a 480 kWt - n° 4 | cad | 12999.7899 | 10276.3414 | 0.3596%
LOM241.1M.02.050.0050.l | - oltre 450 fino a 520 kWf - oltre 480 fino a 550 kWt - n° 4 | cad | 13928.8891 | 11010.7948 | 0.3391%
LOM241.1M.02.050.0050.m | - oltre 520 fino a 600 kWf - oltre 550 fino a 640 kWt - n° 4 | cad | 14857.9857 | 11745.2462 | 0.3185%
LOM241.1M.02.050.0060 | Aumento di prezzo per pompe di calore condensate ad aria con ventilatori elicoidali ad inversione di ciclo con RECUPERO PARZIALE del calore di condensazione e con riferimento alla serie con le caratteristiche seguenti:
LOM241.1M.02.050.0060.a | - oltre 90 fino a 130 kWf - oltre 90 fino a 140 kWt - n° 2 | cad | 2266.9103 | 1791.994 | 10.37%
LOM241.1M.02.050.0060.b | - oltre 130 fino a 175 kWf - oltre 140 fino a 200 kWt - n° 2 | cad | 2683.0307 | 2120.9374 | 8.77%
LOM241.1M.02.050.0060.c | - oltre 175 fino a 250 kWf - oltre 200 fino a 280 kWt - n° 2 | cad | 2826.9408 | 2234.6984 | 8.321%
LOM241.1M.02.050.0060.d | - oltre 250 fino a 300 kWf - oltre 280 fino a 330 kWt - n° 2 | cad | 3518.0515 | 2781.0218 | 6.685%
LOM241.1M.02.050.0060.e | - oltre 250 fino a 300 kWf - oltre 280 fino a 330 kWt - n° 4 | cad | 5024.2531 | 3971.6751 | 4.678%
LOM241.1M.02.050.0060.f | - oltre 300 fino a 350 kWf - oltre 330 fino a 380 kWt - n° 4 | cad | 5203.8672 | 4114.1582 | 4.525%
LOM241.1M.02.050.0060.g | - oltre 350 fino a 400 kWf - oltre 380 fino a 430 kWt - n° 4 | cad | 5440.3667 | 4300.6131 | 4.32%
LOM241.1M.02.050.0060.h | - oltre 400 fino a 520 kWf - oltre 430 fino a 550 kWt - n° 4 | cad | 5948.3192 | 4702.719 | 5.938%
LOM241.1M.02.050.0060.i | - oltre 520 fino a 600 kWf - oltre 550 fino a 640 kWt - n° 4 | cad | 6549.6229 | 5177.4808 | 5.385%
LOM241.1M.02.050.0070 | Pompe di calore condensate ad aria con ventilatori elicoidali ad inversione di ciclo, in esecuzione "package" per esterno, composte da: compressori; scambiatori a fascio tubiero o a piastra completi di resistenza antigelo; batterie d'aria in rame-alluminio complete di ventilatori; valvola d'inversione di ciclo; circuito frigorifero completo di accessori; carica di refrigerante e olio; sistema di controllo a microprocessore con display e schema sinottico, interfacciabile con sistemi esterni di supervisione, completo di strumentazione di regolazione e controllo; quadro elettrico a doppia chiusura con sezionatore generale e cablaggi a valle; basamento in acciaio zincato a caldo e verniciato completo di supporti antivibranti; pannellatura di contenimento in peralluman smontabile.
LOM241.1M.02.050.0070.a | - oltre 90 fino a 110 kWf - oltre 100 fino a 130 kWt - n° 1 | cad | 33302.2498 | 26325.4476 | 1.058%
LOM241.1M.02.050.0070.b | - oltre 110 fino a 130 kWf - oltre 130 fino a 160 kWt - n° 1 | cad | 35737.5618 | 28250.5632 | 0.9862%
LOM241.1M.02.050.0070.c | - oltre 130 fino a 160 kWf - oltre 160 fino a 190 kWt - n° 1 | cad | 37384.8633 | 29552.756 | 0.9451%
LOM241.1M.02.050.0070.d | - oltre 160 fino a 220 kWf - oltre 190 fino a 250 kWt - n° 2 | cad | 56590.8429 | 44735.0938 | 0.6267%
LOM241.1M.02.050.0070.e | - oltre 220 fino a 260 kWf - oltre 250 fino a 300 kWt - n° 2 | cad | 62689.7669 | 49556.2967 | 0.5651%
LOM241.1M.02.050.0070.f | - oltre 260 fino a 310 kWf - oltre 300 fino a 360 kWt - n° 2 | cad | 66874.8173 | 52864.5814 | 0.524%
LOM241.1M.02.050.0070.g | - oltre 310 fino a 390 kWf - oltre 360 fino a 440 kWt - n° 2 | cad | 85188.7161 | 67341.7288 | 0.411%
LOM241.1M.02.050.0070.h | - oltre 390 fino a 450 kWf - oltre 440 fino a 500 kWt - n° 4 | cad | 103651.3996 | 81936.4907 | 0.4521%
LOM241.1M.02.050.0070.i | - oltre 450 fino a 500 kWf - oltre 500 fino a 560 kWt - n° 4 | cad | 112033.2854 | 88562.3762 | 0.4213%
LOM241.1M.02.050.0070.j | - oltre 500 fino a 550 kWf - oltre 560 fino a 620 kWt - n° 4 | cad | 115434.7985 | 91251.2743 | 0.411%
LOM241.1M.02.050.0070.k | - oltre 550 fino a 600 kWf - oltre 620 fino a 680 kWt - n° 4 | cad | 118590.3702 | 93757.1241 | 0.4007%
LOM241.1M.02.050.0070.l | - oltre 600 fino a 650 kWf - oltre 680 fino a 740 kWt - n° 4 | cad | 119903.3469 | 94783.6643 | 0.3904%
LOM241.1M.02.050.0080 | Aumento di prezzo per pompe di calore condensate ad aria con ventilatori elicoidali ad inversione di ciclo con RECUPERO PARZIALE del calore di condensazione e con riferimento alla serie con le caratteristiche seguenti:
LOM241.1M.02.050.0080.a | - oltre 90 fino a 130 kWf - oltre 100 fino a 160 kWt - n° 1 | cad | 1242.3879 | 982.1084 | 18.94%
LOM241.1M.02.050.0080.b | - oltre 130 fino a 160 kWf - oltre 160 fino a 190 kWt - n° 1 | cad | 1369.1843 | 1082.3411 | 17.18%
LOM241.1M.02.050.0080.c | - oltre 160 fino a 260 kWf - oltre 190 fino a 300 kWt - n° 2 | cad | 2003.2934 | 1583.6047 | 11.74%
LOM241.1M.02.050.0080.d | - oltre 260 fino a 310 kWf - oltre 300 fino a 360 kWt - n° 2 | cad | 2537.6767 | 2006.035 | 9.271%
LOM241.1M.02.050.0080.e | - oltre 310 fino a 390 kWf - oltre 360 fino a 440 kWt - n° 2 | cad | 3136.1721 | 2479.146 | 7.503%
LOM241.1M.02.050.0080.f | - oltre 390 fino a 550 kWf - oltre 440 fino a 620 kWt - n° 4 | cad | 3853.6969 | 3046.3498 | 8.545%
LOM241.1M.02.050.0080.g | - oltre 550 fino a 600 kWf - oltre 620 fino a 680 kWt - n° 4 | cad | 4731.4971 | 3740.2513 | 6.961%
LOM241.1M.02.050.0080.h | - oltre 600 fino a 650 kWf - oltre 680 fino a 740 kWt - n° 4 | cad | 4905.3462 | 3877.6791 | 6.716%
LOM241.1M.02.060 | POMPE DI CALORE CONDENSATE AD ARIA CON VENTILATORI CENTRIFUGHI
LOM241.1M.02.060.0010 | Pompe di calore condensate ad aria con ventilatori centrifughi ad inversione di ciclo, in esecuzione "package" per esterno, composte da: compressori; scambiatori a fascio tubiero o a piastra completi di resistenza antigelo; batterie d'aria in rame-alluminio complete di ventilatori; valvola d'inversione di ciclo; circuito frigorifero completo di accessori; carica di refrigerante e olio; sistema di controllo a microprocessore con display e schema sinottico, interfacciabile con sistemi esterni di supervisione, completo di strumentazione di regolazione e controllo; quadro elettrico a doppia chiusura con sezionatore generale e cablaggi a valle; basamento in acciaio zincato a caldo e verniciato completo di supporti antivibranti; pannellatura di contenimento in peralluman smontabile.
LOM241.1M.02.060.0010.a | - fino a 19 kWf - fino a 22 kWt - n° 1 - 250 Pa | cad | 7026.3756 | 5554.354 | 3.346%
LOM241.1M.02.060.0010.b | - oltre 19 fino a 22 kWf - oltre 22 fino a 25 kWt - n° 1 - 250 Pa | cad | 7359.8065 | 5817.9314 | 3.192%
LOM241.1M.02.060.0010.c | - oltre 22 fino a 26 kWf - oltre 25 fino a 30 kWt - n° 1 - 250 Pa | cad | 8345.9764 | 6598.2986 | 2.823%
LOM241.1M.02.060.0010.d | - oltre 26 fino a 32 kWf - oltre 30 fino a 36 kWt - n° 1 - 250 Pa | cad | 9280.712 | 7336.4083 | 2.536%
LOM241.1M.02.060.0010.e | - oltre 32 fino a 38 kWf - oltre 36 fino a 44 kWt - n° 2 - 250 Pa | cad | 12412.8984 | 9813.5927 | 1.9%
LOM241.1M.02.060.0010.f | - oltre 38 fino a 45 kWf - oltre 44 fino a 52 kWt - n° 2 - 250 Pa | cad | 13014.1547 | 10287.6968 | 1.807%
LOM241.1M.02.060.0010.g | - oltre 45 fino a 55 kWf - oltre 52 fino a 62 kWt - n° 2 - 250 Pa | cad | 14223.9701 | 11244.0566 | 1.654%
LOM241.1M.02.060.0010.h | - oltre 55 fino a 66 kWf - oltre 62 fino a 74 kWt - n° 2 - 250 Pa | cad | 15760.0725 | 12458.3464 | 1.489%
LOM241.1M.02.060.0010.i | - oltre 66 fino a 80 kWf - oltre 74 fino a 90 kWt - n° 2 - 250 Pa | cad | 17956.1223 | 14196.0458 | 1.315%
LOM241.1M.02.060.0010.j | - oltre 80 fino a 100 kWf - oltre 90 fino a 110 kWt - n° 2 - 250 Pa | cad | 21289.6304 | 16829.4652 | 1.654%
LOM241.1M.02.060.0010.k | - oltre 100 fino a 110 kWf - oltre 110 fino a 130 kWt - n° 2 - 250 Pa | cad | 22885.6152 | 18091.0921 | 1.541%
LOM241.1M.02.060.0010.l | - oltre 120 fino a 140 kWf - oltre 130 fino a 150 kWt - n° 4 - 250 Pa | cad | 32903.2218 | 26010.0158 | 1.068%
LOM241.1M.02.060.0010.m | - oltre 140 fino a 160 kWf - oltre 150 fino a 170 kWt - n° 4 - 250 Pa | cad | 36029.6572 | 28481.4647 | 0.9759%
LOM241.1M.02.060.0010.n | - oltre 160 fino a 200 kWf - oltre 170 fino a 220 kWt - n° 4 - 250 Pa | cad | 44053.7899 | 34824.5462 | 0.8013%
LOM241.1M.02.060.0010.o | - oltre 200 fino a 250 kWf - oltre 220 fino a 270 kWt - n° 4 - 250 Pa | cad | 51684.4733 | 40856.6057 | 0.6781%
LOM241.1M.02.070 | POMPE DI CALORE CONDENSATE AD ACQUA
LOM241.1M.02.070.0010 | Pompe di calore condensate ad acqua ad inversione di ciclo, in esecuzione "package", composte da: compressori; scambiatori a fascio tubiero o a piastra; valvola d'inversione di ciclo; circuito frigorifero completo di accessori; carica di refrigerante e olio; sistema di controllo a microprocessore con display e schema sinottico, interfacciabile con sistemi esterni di supervisione, completo di strumentazione di regolazione e controllo; quadro elettrico con sezionatore generale e cablaggi a valle; basamento in acciaio zincato a caldo e verniciato completo di supporti antivibranti; pannellatura di contenimento in peralluman smontabile.
LOM241.1M.02.070.0010.a | - fino a 45 kWf - fino a 50 kWt - n° 2 | cad | 8112.6475 | 6413.0527 | 4.637%
LOM241.1M.02.070.0010.b | - oltre 45 fino a 52 kWf - oltre 60 fino a 62 kWt - n° 2 | cad | 8957.7332 | 7081.951 | 4.207%
LOM241.1M.02.070.0010.c | - oltre 52 fino a 62 kWf - oltre 62 fino a 75 kWt - n° 2 | cad | 9379.4578 | 7414.4669 | 4.012%
LOM241.1M.02.070.0010.d | - oltre 62 fino a 75 kWf - oltre 75 fino a 90 kWt - n° 2 | cad | 10436.786 | 8250.2854 | 3.603%
LOM241.1M.02.070.0010.e | - oltre 75 fino a 90 kWf - oltre 90 fino a 110 kWt - n° 2 | cad | 13023.2456 | 10296.1306 | 2.895%
LOM241.1M.02.070.0010.f | - oltre 90 fino a 115 kWf - oltre 110 fino a 135 kWt - n° 2 | cad | 14000.7963 | 11067.6377 | 4.033%
LOM241.1M.02.070.0010.g | - oltre 115 fino a 140 kWf - oltre 135 fino a 160 kWt - n° 2 | cad | 15743.5194 | 12445.2613 | 3.582%
LOM241.1M.02.070.0010.h | - oltre 140 fino a 165 kWf - oltre 160 fino a 185 kWt - n° 4 | cad | 19281.7763 | 15242.2555 | 2.926%
LOM241.1M.02.070.0010.i | - oltre 165 fino a 190 kWf - oltre 185 fino a 210 kWt - n° 4 | cad | 20870.8006 | 16500.3792 | 2.71%
LOM241.1M.02.070.0020 | Pompe di calore condensate ad acqua ad inversione di ciclo, in esecuzione "package", composte da: compressori; scambiatori a fascio tubiero o a piastra; valvola d'inversione di ciclo; circuito frigorifero completo di accessori; carica di refrigerante e olio; sistema di controllo a microprocessore con display e schema sinottico, interfacciabile con sistemi esterni di supervisione, completo di strumentazione di regolazione e controllo; quadro elettrico con sezionatore generale e cablaggi a valle; basamento in acciaio zincato a caldo e verniciato completo di supporti antivibranti; pannellatura di contenimento in peralluman smontabile.
LOM241.1M.02.070.0020.a | - fino a 50 kWf - fino a 58 kWt - n° 1 | cad | 12517.2948 | 9894.9289 | 3.008%
LOM241.1M.02.070.0020.b | - oltre 50 fino a 75 kWf - oltre 58 fino a 90 kWt - n° 1 | cad | 14735.9811 | 11648.8017 | 2.557%
LOM241.1M.02.070.0020.c | - oltre 75 fino a 110 kWf - oltre 90 fino a 130 kWt - n° 1 | cad | 16081.2824 | 12712.2632 | 3.51%
LOM241.1M.02.070.0020.d | - oltre 75 fino a 110 kWf - oltre 90 fino a 130 kWt - n° 2 | cad | 19461.4625 | 15386.1616 | 2.905%
LOM241.1M.02.070.0020.e | - oltre 110 fino a 150 kWf - oltre 130 fino a 170 kWt - n° 1 | cad | 17824.1418 | 14091.7016 | 3.172%
LOM241.1M.02.070.0020.f | - oltre 110 fino a 150 kWf - oltre 130 fino a 170 kWt - n° 2 | cad | 20887.7295 | 16511.7623 | 2.7%
LOM241.1M.02.070.0020.g | - oltre 150 fino a 220 kWf - oltre 170 fino a 260 kWt - n° 2 | cad | 25164.2945 | 19894.8003 | 2.249%
LOM241.1M.02.070.0020.h | - oltre 220 fino a 260 kWf - oltre 260 fino a 320 kWt - n° 2 | cad | 27382.8394 | 21646.1505 | 2.064%
LOM241.1M.02.070.0020.i | - oltre 260 fino a 310 kWf - oltre 320 fino a 380 kWt - n° 2 | cad | 29389.1982 | 23232.1782 | 1.92%
LOM241.1M.02.070.0020.j | - oltre 310 fino a 360 kWf - oltre 380 fino a 440 kWt - n° 3 | cad | 39950.0253 | 31584.3464 | 1.417%
LOM241.1M.02.070.0020.k | - oltre 360 fino a 420 kWf - oltre 440 fino a 520 kWt - n° 3 | cad | 43739.9631 | 34580.657 | 1.941%
LOM241.1M.02.070.0020.l | - oltre 420 fino a 520 kWf - oltre 520 fino a 620 kWt - n° 4 | cad | 52821.0709 | 41755.087 | 1.602%
LOM241.1M.02.070.0020.m | - oltre 520 fino a 600 kWf - oltre 620 fino a 720 kWt - n° 4 | cad | 57678.8691 | 45595.1793 | 1.469%
LOM241.1M.02.070.0020.n | - oltre 600 fino a 710 kWf - oltre 720 fino a 840 kWt - n° 6 | cad | 70722.2258 | 55912.7381 | 1.202%
LOM241.1M.02.070.0020.o | - oltre 710 fino a 780 kWf - oltre 840 fino a 940 kWt - n° 6 | cad | 72041.1714 | 56948.5875 | 1.171%
LOM241.1M.02.070.0020.p | - oltre 780 fino a 830 kWf - oltre 940 fino a 1040 kWt - n° 6 | cad | 77005.9113 | 60873.2172 | 1.099%
LOM241.1M.02.070.0020.q | - oltre 830 fino a 920 kWf - oltre 1040 fino a 1140 kWt - n° 6 | cad | 84660.8361 | 66924.4396 | 0.9964%
LOM241.1M.02.070.0020.r | - oltre 920 fino a 1030 kWf - oltre 1140 fino a 1240 kWt - n° 8 | cad | 93427.3623 | 73854.3836 | 0.904%
LOM241.1M.02.070.0020.s | - oltre 1030 fino a 1110 kWf - oltre 1240 fino a 1340 kWt - n° 8 | cad | 97863.339 | 77361.0257 | 0.8629%
LOM241.1M.02.070.0020.t | - oltre 1110 fino a 1200 kWf - oltre 1340 fino a 1440 kWt - n° 8 | cad | 102352.8108 | 80919.7662 | 0.8321%
LOM241.1M.02.080 | ALTRE APPARECCHIATURE DI REFRIGERAZIONE
LOM241.1M.02.080.0010 | Gruppo modulare idronico preassemblato ad assorbimento con alimentazione a gas per condizionamento, idoneo per installazione esterna, costituito da unità refrigeratore aria/acqua con ciclo ad assorbimento acqua-ammoniaca, per produzione di acqua refrigerata fino a una temperatura di 3°C, preassemblate su travi di sostegno in acciaio zincato a caldo e complete di collettori idraulici in acciaio inox isolati da coppella rigida con rivestimento in lamierino di alluminio esterno e tubazione di distribuzione gas in acciaio zincato, posizionati sotto il basamento, giunti flessibili di collegamento ai collettori, circolatori indipendenti a portata costante (uno per ogni singola unità), quadro elettrico di alimentazione da esterno con interruttori di sicurezza e pannello digitale di controllo con programmatore settimanale, regolazione set-point (mandata o ritorno), differenziale per l'inserimento a gradini dei singoli moduli (modulazione automatica in funzione del carico richiesto) e per il completo controllo e la diagnostica del funzionamento dell'apparecchio. Ogni singola unità ad assorbimento aria/acqua è composta da un circuito ermetico in acciaio al carbonio con soluzione di acqua ed ammoniaca e batteria alettata ad un rango sui tre lati, verniciati a forno con polvere epossidica; scambiatore di calore con funzione di condensatore realizzato a fascio tubiero in acciaio al titanio, ventilatore di tipo elicoidale (a pale maggiorate per il modello a ventilazione silenziata) modulante sulla velocità, dotata di termostato limite - valvola di sicurezza sovrapressione - pressostato e termostato fumi - bruciatore premiscelato multigas in acciaio inox - scheda elettronica con microprocessore per il controllo di tutte le funzioni - misuratore di portata - flussostato acqua - centralina controllo fiamma - valvola gas - pannellatura in lamiera zincata verniciata.
LOM241.1M.02.080.0010.a | - versione standard - fino a 18 kW | cad | 11569.6932 | 9145.8492 | 0.9348%
LOM241.1M.02.080.0010.b | - versione standard - oltre 18 fino a 36 kW | cad | 27197.2773 | 21502.0705 | 0.4007%
LOM241.1M.02.080.0010.c | - versione standard - oltre 36 fino a 54 kW | cad | 40258.9733 | 31824.7414 | 0.2672%
LOM241.1M.02.080.0010.d | - versione standard - oltre 54 fino a 72 kW | cad | 53309.778 | 42141.41 | 0.2055%
LOM241.1M.02.080.0010.e | - versione standard - oltre 72 fino a 90 kW | cad | 66416.2716 | 52502.1006 | 0.1644%
LOM241.1M.02.080.0010.f | - versione silenziata e con recupero totale di calore - fino 18 kWf - fino a 21 kWt | cad | 12517.8271 | 9895.3495 | 0.8629%
LOM241.1M.02.080.0010.g | - versione silenziata e con recupero totale di calore - oltre 18 fino 36 kWf - oltre 21 fino a 42 kWt | cad | 32116.2612 | 25387.9229 | 0.3391%
LOM241.1M.02.080.0010.h | - versione silenziata e con recupero totale di calore - oltre 36 fino 54 kWf - oltre 42 fino a 63 kWt | cad | 47576.3116 | 37609.1015 | 0.2261%
LOM241.1M.02.080.0010.i | - versione silenziata e con recupero totale di calore - oltre 54 fino 72 kWf - oltre 63 fino a 84 kWt | cad | 63025.3552 | 49821.5793 | 0.1747%
LOM241.1M.02.080.0010.j | - versione silenziata e con recupero totale di calore - oltre 72 fino 90 kWf - oltre 84 fino a 105 kWt | cad | 77526.6163 | 61292.2671 | 0.1439%
LOM241.1M.02.080.0020 | Gruppo modulare idronico preassemblato ad assorbimento con alimentazione a gas per riscaldamento ad alta efficienza e condizionamento, idoneo per installazione esterna, costituito da unità pompa di calore aria/acqua, con ciclo ad assorbimento acqua-ammoniaca reversibile, per produzione di acqua calda (fino a una temperatura di 60°C) ed alternativamente acqua refrigerata (fino a una temperatura di 3°C), preassemblate su travi di sostegno in acciaio zincato a caldo e complete di collettori idraulici in acciaio inox isolati da coppella rigida con rivestimento in lamierino di alluminio esterno e tubazione di distribuzione gas in acciaio zincato, posizionati sotto il basamento, giunti flessibili di collegamento ai collettori, circolatori indipendenti a portata costante (uno per ogni singola unità) per la versione con circolatori a bordo, quadro elettrico di alimentazione da esterno con interruttori di sicurezza e pannello digitale di controllo con programmatore settimanale, regolazione set-point (mandata o ritorno), differenziale per l'inserimento a gradini dei singoli moduli (modulazione automatica in funzione del carico richiesto) e per il completo controllo e la diagnostica del funzionamento dell'apparecchio. Ogni singola unità ad assorbimento aria/acqua è composta da un circuito ermetico in acciaio al carbonio con soluzione di acqua ed ammoniaca e batteria alettata ad un rango sui tre lati, verniciati a forno con polvere epossidica; scambiatore di calore con funzione di condensatore realizzato a fascio tubiero in acciaio al titanio, ventilatore di tipo elicoidale (a pale maggiorate per il modello a ventilazione silenziata) modulante sulla velocità (solo in condizionamento), dotata di termostato limite - valvola di sicurezza sovrapressione - pressostato e termostato fumi - bruciatore premiscelato multigas in acciaio inox - scheda elettronica con microprocessore per il controllo di tutte le funzioni - misuratore di portata - flussostato acqua - centralina controllo fiamma - valvola gas - pannellatura in lamiera zincata verniciata - condotti evacuazione fumi e scarico condensa in acciaio inox.
LOM241.1M.02.080.0020.a | - versione standard - fino a 18 kWf - fino a 38 kWt | cad | 16622.6507 | 13140.2149 | 0.6473%
LOM241.1M.02.080.0020.b | - versione silenziata - oltre 18 fino a 35 kWf - oltre 38 fino a 75 kWt | cad | 37369.9579 | 29540.9731 | 0.2877%
LOM241.1M.02.080.0020.c | - versione silenziata - oltre 35 fino a 51 kWf - oltre 75 fino a 115 kWt | cad | 55496.0093 | 43869.6271 | 0.1952%
LOM241.1M.02.080.0020.d | - versione silenziata - oltre 51 fino a 68 kWf - oltre 115 fino a 150 kWt | cad | 73633.1104 | 58207.0158 | 0.1439%
LOM241.1M.02.080.0020.e | - versione silenziata - oltre 68 fino a 85 kWf - oltre 150 fino a 188 kWt | cad | 91803.6692 | 72570.8529 | 0.113%
LOM241.1M.02.090 | TORRI DI RAFFREDDAMENTO
LOM241.1M.02.090.0010 | Torri di raffreddamento a circuito APERTO con ventilatori CENTRIFUGHI, composte da: ventilatori in acciaio zincato a doppia aspirazione a pale in avanti bilanciati dinamicamente, con motori IP 55 a doppia velocità accoppiati a trasmissione e cuscinetti a sfere autoallineanti a lubrificazione permanente; VASCA IN ACCIAIO ZINCATO A CALDO con filtro in acciaio inox, valvola a galleggiante e resistenza elettrica antigelo completa di termostati di regolazione e sicurezza; pacco di scambio e separatore di gocce in pvc autoestinguente, imputrescibile e anticorrosione; tubazioni di spruzzamento in acciaio zincato e pvc con ugelli in gomma o resina; involucro in lamiera zincata a caldo con portelli, ispezioni e protezioni anti-infortunistiche; verniciatura finale con 1 mano di ancorante e 1 mano di smalto epossidico.
LOM241.1M.02.090.0010.a | - fino a 100 kW - n° 1 | cad | 6768.2221 | 5350.2837 | 6.951%
LOM241.1M.02.090.0010.b | - oltre 100 fino a 150 kW - n° 1 | cad | 8180.4091 | 6466.6183 | 5.754%
LOM241.1M.02.090.0010.c | - oltre 150 fino a 200 kW - n° 1 | cad | 9254.8899 | 7316.8818 | 5.088%
LOM241.1M.02.090.0010.d | - oltre 200 fino a 280 kW - n° 1 | cad | 10732.5404 | 8484.0795 | 4.381%
LOM241.1M.02.090.0010.e | - oltre 280 fino a 360 kW - n° 1 | cad | 13075.3164 | 10337.2974 | 3.602%
LOM241.1M.02.090.0010.f | - oltre 360 fino a 440 kW - n° 1 | cad | 15205.5542 | 12019.9995 | 3.09%
LOM241.1M.02.090.0010.g | - oltre 440 fino a 550 kW - n° 1 | cad | 18123.9505 | 14326.9934 | 2.598%
LOM241.1M.02.090.0010.h | - oltre 550 fino a 700 kW - n° 1 | cad | 18494.439 | 14619.8648 | 2.546%
LOM241.1M.02.090.0010.i | - oltre 700 fino a 950 kW - n° 1 | cad | 26916.5004 | 21277.5092 | 2.269%
LOM241.1M.02.090.0010.j | - oltre 950 fino a 1100 kW - n° 1 | cad | 29645.3885 | 23434.6968 | 2.064%
LOM241.1M.02.090.0010.k | - oltre 1100 fino a 1300 kW - n° 1 | cad | 32710.5059 | 25857.6738 | 1.869%
LOM241.1M.02.090.0010.l | - oltre 1300 fino a 1500 kW - n° 1 | cad | 40338.5002 | 31887.6077 | 1.52%
LOM241.1M.02.090.0010.m | - oltre 1500 fino a 1700 kW - n° 1 | cad | 43825.4009 | 34644.0047 | 1.397%
LOM241.1M.02.090.0010.n | - oltre 1700 fino a 1900 kW - n° 1 | cad | 46188.0172 | 36511.6542 | 1.325%
LOM241.1M.02.090.0010.o | - oltre 1900 fino a 2100 kW - n° 2 | cad | 53942.7053 | 42641.7396 | 1.13%
LOM241.1M.02.090.0010.p | - oltre 2100 fino a 2400 kW - n° 2 | cad | 60138.6087 | 47539.6048 | 1.017%
LOM241.1M.02.090.0010.q | - oltre 2100 fino a 2400 kW - n° 2 | cad | 59241.2905 | 46835.9521 | 1.038%
LOM241.1M.02.090.0010.r | - oltre 2700 fino a 3000 kW - n° 2 | cad | 75033.0674 | 59313.683 | 1.253%
LOM241.1M.02.090.0010.s | - oltre 3000 fino a 3600 kW - n° 3 | cad | 84573.2711 | 66855.2194 | 1.109%
LOM241.1M.02.090.0020 | Aumenti di prezzo per versione SILENZIATA con silenziatori, lunghezza m 1, lato aspirazione e lato espulsione, inclusa eventuale maggiorazione dei ventilatori.
LOM241.1M.02.090.0020.a | - fino a 100 kW - n° 1 | cad | 3325.5783 | 2628.8716 | 1.417%
LOM241.1M.02.090.0020.b | - oltre 100 fino a 150 kW - n° 1 | cad | 4374.3781 | 3457.9484 | 1.079%
LOM241.1M.02.090.0020.c | - oltre 150 fino a 280 kW - n° 1 | cad | 5550.018 | 4387.8244 | 0.8527%
LOM241.1M.02.090.0020.d | - oltre 280 fino a 360 kW - n° 1 | cad | 7254.1298 | 5734.3938 | 0.9759%
LOM241.1M.02.090.0020.e | - oltre 360 fino a 550 kW - n° 1 | cad | 7849.7917 | 6206.0172 | 0.904%
LOM241.1M.02.090.0020.f | - oltre 550 fino a 700 kW - n° 1 | cad | 10151.1061 | 8024.4552 | 0.6986%
LOM241.1M.02.090.0020.g | - oltre 700 fino a 1300 kW - n° 1 | cad | 13291.5972 | 10507.0152 | 0.7089%
LOM241.1M.02.090.0020.h | - oltre 1300 fino a 1900 kW - n° 1 | cad | 18420.1322 | 14561.125 | 0.5137%
LOM241.1M.02.090.0020.i | - oltre 1900 fino a 2700 kW - n° 2 | cad | 23937.6316 | 18922.7115 | 0.3904%
LOM241.1M.02.090.0020.j | - oltre 2700 fino a 3000 kW - n° 2 | cad | 29512.0622 | 23332.1311 | 0.4829%
LOM241.1M.02.090.0020.k | - oltre 3000 fino a 3600 kW - n° 3 | cad | 35512.5158 | 28072.664 | 0.4007%
LOM241.1M.02.090.0030 | Torri di raffreddamento a circuito APERTO con ventilatori ASSIALI composte da: VASCA IN ACCIAIO ZINCATO a caldo con filtro in acciaio inox, valvola a galleggiante e resistenza elettrica antigelo completa di termostati di regolazione e sicurezza; pacco di scambio e separatore di gocce in pvc autoestinguente, imputrescibile e anticorrosione; tubazioni di spruzzamento in acciaio zincato e pvc con ugelli in gomma o resina; ventilatori in resina o lega d'alluminio a pale orientabili a profilo alare bilanciati dinamicamente, con motori IP 55 a doppia velocità accoppiati direttamente e cuscinetti a sfere autoallineanti a lubrificazione permanente; involucro in lamiera zincata a caldo con alette aspiranti antivento, portelli, ispezioni e protezioni anti-infortunistiche; verniciatura finale con 1 mano di ancorante e 1 mano di smalto epossidico.
LOM241.1M.02.090.0030.a | - fino a 600 kW - n° 1 | cad | 11419.4644 | 9028.1866 | 4.125%
LOM241.1M.02.090.0030.b | - oltre 600 fino a 750 kW - n° 1 | cad | 14079.9317 | 11131.5426 | 3.346%
LOM241.1M.02.090.0030.c | - oltre 750 fino a 900 kW - n° 1 | cad | 16461.4293 | 13012.7696 | 3.715%
LOM241.1M.02.090.0030.d | - oltre 900 fino a 1100 kW - n° 1 | cad | 19991.1044 | 15802.9797 | 3.059%
LOM241.1M.02.090.0030.e | - oltre 1100 fino a 1300 kW - n° 1 | cad | 21010.1018 | 16610.5101 | 2.916%
LOM241.1M.02.090.0030.f | - oltre 1300 fino a 1500 kW - n° 1 | cad | 21950.4228 | 17351.822 | 2.782%
LOM241.1M.02.090.0030.g | - oltre 1500 fino a 1700 kW - n° 1 | cad | 22969.2792 | 18157.2286 | 2.659%
LOM241.1M.02.090.0030.h | - oltre 1700 fino a 2000 kW - n° 2 | cad | 34474.6732 | 27252.2491 | 1.777%
LOM241.1M.02.090.0030.i | - oltre 2000 fino a 2300 kW - n° 2 | cad | 38795.4434 | 30671.538 | 1.582%
LOM241.1M.02.090.0030.j | - oltre 2300 fino a 2600 kW - n° 2 | cad | 40596.9648 | 32091.9243 | 2.321%
LOM241.1M.02.090.0030.k | - oltre 2600 fino a 3000 kW - n° 2 | cad | 44421.5404 | 35115.2535 | 2.115%
LOM241.1M.02.090.0030.l | - oltre 3000 fino a 3600 kW - n° 3 | cad | 48653.7276 | 38460.7998 | 1.931%
LOM241.1M.02.090.0040 | Aumenti di prezzo per aggiunta di DISPOSITIVI DI ACCESSO alle parti superiori secondo normativa antinfortunistica, costruiti in acciaio zincato a bagno e comprendenti: per modelli piccoli, scale portatili; per modelli maggiori, scale alla marinara e passarelle fisse con protezioni e parapetti.
LOM241.1M.02.090.0040.a | - fino a 600 kW - n° 1 | cad | 1994.4875 | 1576.6435 | 3.541%
LOM241.1M.02.090.0040.b | - oltre 600 fino a 900 kW - n° 1 | cad | 2128.4484 | 1682.5397 | 3.315%
LOM241.1M.02.090.0040.c | - oltre 900 fino a 1100 kW - n° 1 | cad | 2416.1211 | 1910.1765 | 3.9%
LOM241.1M.02.090.0040.d | - oltre 1100 fino a 1700 kW - n° 1 | cad | 2769.5244 | 2189.3107 | 3.397%
LOM241.1M.02.090.0040.e | - oltre 1700 fino a 2300 kW - n° 2 | cad | 3630.2121 | 2869.6848 | 2.587%
LOM241.1M.02.090.0040.f | - oltre 2300 fino a 3000 kW - n° 2 | cad | 4400.8032 | 3478.8375 | 3.203%
LOM241.1M.02.090.0040.g | - oltre 3000 fino a 3600 kW - n° 3 | cad | 4665.8518 | 3688.3586 | 3.028%
LOM241.1M.02.090.0050 | Torri di raffreddamento a circuito APERTO con ventilatori ASSIALI composte da: vasca in VETRORESINA con filtro in acciaio inox, valvola a galleggiante e resistenza elettrica antigelo completa di termostati di regolazione e sicurezza; pacco di scambio e separatore di gocce in pvc autoestinguente, imputrescibile e anticorrosione; tubazioni di spruzzamento in acciaio zincato e pvc con ugelli in gomma o resina; ventilatori in resina o lega d'alluminio a pale orientabili a profilo alare bilanciati dinamicamente, con motori IP 55 a doppia velocità accoppiati direttamente e cuscinetti a sfere autoallineanti a lubrificazione permanente; involucro in lamiera zincata a caldo con alette aspiranti antivento, portelli, ispezioni e protezioni anti-infortunistiche; verniciatura finale con 1 mano di ancorante e 1 mano di smalto epossidico.
LOM241.1M.02.090.0050.a | - fino a 100 kW - n° 1 | cad | 6946.3558 | 5491.0985 | 6.777%
LOM241.1M.02.090.0050.b | - oltre 100 fino a 150 kW - n° 1 | cad | 7764.2907 | 6137.6764 | 6.061%
LOM241.1M.02.090.0050.c | - oltre 150 fino a 200 kW - n° 1 | cad | 8093.4741 | 6397.8961 | 5.815%
LOM241.1M.02.090.0050.d | - oltre 200 fino a 300 kW - n° 1 | cad | 14048.4596 | 11105.3156 | 3.346%
LOM241.1M.02.090.0050.e | - oltre 300 fino a 400 kW - n° 1 | cad | 14698.2805 | 11618.9994 | 3.203%
LOM241.1M.02.090.0050.f | - oltre 400 fino a 500 kW - n° 1 | cad | 19142.7798 | 15132.3786 | 2.454%
LOM241.1M.02.090.0050.g | - oltre 500 fino a 650 kW - n° 1 | cad | 19852.4642 | 15693.3845 | 2.372%
LOM241.1M.02.090.0050.h | - oltre 650 fino a 800 kW - n° 1 | cad | 21958.9731 | 17358.581 | 2.782%
LOM241.1M.02.090.0050.i | - oltre 800 fino a 950 kW - n° 1 | cad | 24498.3209 | 19365.9369 | 2.495%
LOM241.1M.02.090.0050.j | - oltre 950 fino a 1100 kW - n° 1 | cad | 25790.7807 | 20387.6272 | 2.372%
LOM241.1M.02.090.0050.k | - oltre 1100 fino a 1300 kW - n° 1 | cad | 26966.4047 | 21316.9586 | 2.269%
LOM241.1M.02.090.0050.l | - oltre 1300 fino a 1500 kW - n° 2 | cad | 40126.0775 | 31719.6874 | 1.52%
LOM241.1M.02.090.0050.m | - oltre 1500 fino a 1700 kW - n° 2 | cad | 42123.9042 | 33298.9706 | 1.448%
LOM241.1M.02.090.0050.n | - oltre 1700 fino a 2000 kW - n° 2 | cad | 47438.042 | 37504.3458 | 1.294%
LOM241.1M.02.090.0050.o | - oltre 2000 fino a 2300 kW - n° 2 | cad | 49945.6529 | 39482.0674 | 1.222%
LOM241.1M.02.090.0050.p | - oltre 2300 fino a 2600 kW - n° 2 | cad | 52085.972 | 41173.9909 | 1.171%
LOM241.1M.02.090.0050.q | - oltre 2600 fino a 3000 kW - n° 3 | cad | 70795.0875 | 55963.5575 | 1.325%
LOM241.1M.02.090.0050.r | - oltre 3000 fino a 3600 kW - n° 3 | cad | 78200.7868 | 61817.767 | 1.202%
LOM241.1M.02.090.0060 | Aumenti di prezzo per aggiunta di DISPOSITIVI DI ACCESSO alle parti superiori secondo normativa antinfortunistica, costruiti in acciaio zincato a bagno e comprendenti: per modelli piccoli, scale portatili; per modelli maggiori, scale alla marinara e passarelle fisse con protezioni e parapetti.
LOM241.1M.02.090.0060.a | - fino a 800 kW - n° 1 | cad | 2218.22 | 1753.5042 | 3.182%
LOM241.1M.02.090.0060.b | - oltre 800 fino a 1300 kW - n° 1 | cad | 2739.7724 | 2165.7916 | 2.577%
LOM241.1M.02.090.0060.c | - oltre 1300 fino a 1700 kW - n° 2 | cad | 3293.9102 | 2603.838 | 2.854%
LOM241.1M.02.090.0060.d | - oltre 1700 fino a 2600 kW - n° 2 | cad | 4341.2815 | 3431.7855 | 2.167%
LOM241.1M.02.090.0060.e | - oltre 2600 fino a 3600 kW - n° 3 | cad | 5908.753 | 4670.8726 | 1.592%
LOM241.1M.02.090.0070 | Torri di raffreddamento a circuito CHIUSO con ventilatori CENTRIFUGHI, composte da: ventilatori in acciaio zincato a doppia aspirazione a pale in avanti bilanciati dinamicamente, con motori IP 55 a doppia velocità accoppiati a trasmissione e cuscinetti a sfere autoallineanti a lubrificazione permanente; vasca in ACCIAIO ZINCATO a caldo con filtro in acciaio inox, valvola a galleggiante e resistenza elettrica antigelo completa di termostati di regolazione e sicurezza; pompa di ricircolo con motore elettrico IP 55; tubazioni di spruzzamento in acciaio zincato e pvc con ugelli in gomma o resina; batteria di scambio termico in tubi d'acciaio zincata a bagno; separatore di gocce in acciaio zincato a bagno o in pvc autoestinguente, imputrescibile e anticorrosione; involucro in lamiera zincata a caldo con portelli, ispezioni e protezioni anti-infortunistiche; verniciatura finale con 1 mano di ancorante e 1 mano di smalto epossidico.
LOM241.1M.02.090.0070.a | - fino a 150 kW - n° 1 | cad | 14528.8138 | 11486.4273 | 3.244%
LOM241.1M.02.090.0070.b | - oltre 150 fino a 200 kW - n° 1 | cad | 17012.4147 | 13448.3238 | 2.762%
LOM241.1M.02.090.0070.c | - oltre 200 fino a 300 kW - n° 1 | cad | 21076.4859 | 16660.9743 | 2.228%
LOM241.1M.02.090.0070.d | - oltre 300 fino a 400 kW - n° 1 | cad | 31296.4489 | 24739.861 | 1.5%
LOM241.1M.02.090.0070.e | - oltre 400 fino a 500 kW - n° 1 | cad | 35634.3883 | 28172.4195 | 1.325%
LOM241.1M.02.090.0070.f | - oltre 500 fino a 650 kW - n° 1 | cad | 41700.3261 | 32964.1318 | 1.13%
LOM241.1M.02.090.0070.g | - oltre 650 fino a 800 kW - n° 1 | cad | 45461.2766 | 35937.1654 | 1.346%
LOM241.1M.02.090.0070.h | - oltre 800 fino a 950 kW - n° 1 | cad | 58941.6083 | 46593.3753 | 1.038%
LOM241.1M.02.090.0070.i | - oltre 950 fino a 1100 kW - n° 1 | cad | 62891.7414 | 49715.9577 | 0.9759%
LOM241.1M.02.090.0070.j | - oltre 1100 fino a 1300 kW - n° 1 | cad | 63541.5341 | 50229.6192 | 0.9656%
LOM241.1M.02.090.0070.k | - oltre 1300 fino a 1500 kW - n° 2 | cad | 89946.3742 | 71102.6604 | 0.6781%
LOM241.1M.02.090.0070.l | - oltre 1500 fino a 1700 kW - n° 2 | cad | 91167.533 | 72067.9871 | 0.6678%
LOM241.1M.02.090.0070.m | - oltre 1700 fino a 2300 kW - n° 2 | cad | 112328.6454 | 88795.8585 | 0.5445%
LOM241.1M.02.090.0070.n | - oltre 2300 fino a 2600 kW - n° 2 | cad | 121773.8946 | 96262.3335 | 0.7705%
LOM241.1M.02.090.0070.o | - oltre 2600 fino a 3000 kW - n° 2 | cad | 172018.7756 | 135980.9407 | 0.5445%
LOM241.1M.02.090.0070.p | - oltre 3000 fino a 3500 kW - n° 4 | cad | 184725.3257 | 146043.1836 | 0.5137%
LOM241.1M.02.090.0080 | Aumenti di prezzo per versione SILENZIATA con silenziatori, lunghezza m 1, lato aspirazione e lato espulsione, inclusa eventuale maggiorazione dei ventilatori.
LOM241.1M.02.090.0080.a | - fino a 200 kW - n° 1 | cad | 6121.4118 | 4838.9795 | 0.7705%
LOM241.1M.02.090.0080.b | - oltre 200 fino a 300 kW - n° 1 | cad | 8573.7787 | 6777.577 | 0.5445%
LOM241.1M.02.090.0080.c | - oltre 300 fino a 400 kW - n° 1 | cad | 10459.0723 | 8267.9026 | 0.4521%
LOM241.1M.02.090.0080.d | - oltre 400 fino a 800 kW - n° 1 | cad | 11235.5058 | 8881.6738 | 0.6267%
LOM241.1M.02.090.0080.e | - oltre 800 fino a 950 kW - n° 1 | cad | 12821.6131 | 10136.7216 | 0.5548%
LOM241.1M.02.090.0080.f | - oltre 950 fino a 1300 kW - n° 1 | cad | 15604.3458 | 12335.2443 | 0.6062%
LOM241.1M.02.090.0080.g | - oltre 1300 fino a 1500 kW - n° 2 | cad | 17761.8928 | 14042.489 | 0.5343%
LOM241.1M.02.090.0080.h | - oltre 1500 fino a 1700 kW - n° 2 | cad | 20249.7587 | 16007.4458 | 0.4624%
LOM241.1M.02.090.0080.i | - oltre 1700 fino a 2600 kW - n° 2 | cad | 30016.8363 | 23731.2038 | 0.3185%
LOM241.1M.02.090.0080.j | - oltre 2600 fino a 3500 kW - n° 2 | cad | 34041.8367 | 26910.0914 | 0.411%
LOM241.1M.02.090.0090 | Torri di raffreddamento a circuito chiuso con ventilatori ASSIALI composte da: vasca in ACCIAIO ZINCATO a caldo con filtro in acciaio inox, valvola a galleggiante e resistenza elettrica antigelo completa di termostati di regolazione e sicurezza; pompa di ricircolo con motore elettrico IP 55; tubazioni di spruzzamento in acciaio zincato e pvc con ugelli in gomma o resina; batteria di scambio termico in tubi d'acciaio zincata a bagno; separatore di gocce in acciaio zincato a bagno o in pvc autoestinguente, imputrescibile e anticorrosione; ventilatori in resina o lega d'alluminio a pale orientabili a profilo alare bilanciati dinamicamente, con motori IP 55 a doppia velocità accoppiati direttamente e cuscinetti a sfere autoallineanti a lubrificazione permanente; involucro in lamiera zincata a caldo con portelli, ispezioni e protezioni anti-infortunistiche; verniciatura finale con 1 mano di ancorante e 1 mano di smalto epossidico.
LOM241.1M.02.090.0090.a | - fino a 400 kW - n° 1 | cad | 31887.898 | 25207.4018 | 1.479%
LOM241.1M.02.090.0090.b | - oltre 400 fino a 500 kW - n° 1 | cad | 35188.0963 | 27816.2104 | 1.335%
LOM241.1M.02.090.0090.c | - oltre 500 fino a 650 kW - n° 1 | cad | 38777.6355 | 30653.7432 | 1.212%
LOM241.1M.02.090.0090.d | - oltre 650 fino a 800 kW - n° 1 | cad | 51543.4617 | 40750.0759 | 1.192%
LOM241.1M.02.090.0090.e | - oltre 800 fino a 950 kW - n° 1 | cad | 53917.0481 | 42621.4575 | 1.13%
LOM241.1M.02.090.0090.f | - oltre 950 fino a 1100 kW - n° 1 | cad | 58298.9307 | 46085.3383 | 1.048%
LOM241.1M.02.090.0090.g | - oltre 1100 fino a 1300 kW - n° 1 | cad | 62898.857 | 49721.5826 | 0.9759%
LOM241.1M.02.090.0090.h | - oltre 1300 fino a 1500 kW - n° 2 | cad | 71708.0409 | 56685.2475 | 0.8527%
LOM241.1M.02.090.0090.i | - oltre 1500 fino a 1700 kW - n° 2 | cad | 81472.0119 | 64403.6721 | 0.75%
LOM241.1M.02.090.0090.j | - oltre 1700 fino a 2300 kW - n° 2 | cad | 115823.9808 | 91558.9231 | 0.524%
LOM241.1M.02.090.0090.k | - oltre 2300 fino a 2600 kW - n° 2 | cad | 125033.1967 | 98850.7994 | 0.4932%
LOM241.1M.02.090.0090.l | - oltre 2600 fino a 3000 kW - n° 2 | cad | 143060.3907 | 113089.3208 | 0.6575%
LOM241.1M.02.090.0090.m | - oltre 3000 fino a 3500 kW - n° 4 | cad | 155764.2312 | 123131.714 | 0.6062%
LOM241.1M.02.090.0100 | Torri di raffreddamento a circuito aperto con ventilatori CENTRIFUGHI, composte da: ventilatori in ACCIAIO INOX a doppia aspirazione a pale in avanti bilanciati dinamicamente, con motori IP 55 a doppia velocità accoppiati a trasmissione e cuscinetti a sfere autoallineanti a lubrificazione permanente; vasca in acciaio inox con filtro in acciaio inox, valvola a galleggiante e resistenza elettrica antigelo completa di termostati di regolazione e sicurezza; pacco di scambio e separatore di gocce in acciaio inox; tubazioni di spruzzamento in acciaio inox con ugelli in gomma o resina; involucro in acciaio inox con portelli, ispezioni e protezioni anti-infortunistiche.
LOM241.1M.02.090.0100.a | - fino a 100 kW - n° 1 | cad | 11705.8272 | 9253.4633 | 4.023%
LOM241.1M.02.090.0100.b | - oltre 100 fino a 150 kW - n° 1 | cad | 14247.9824 | 11263.0384 | 3.305%
LOM241.1M.02.090.0100.c | - oltre 150 fino a 200 kW - n° 1 | cad | 16181.6653 | 12791.6159 | 2.905%
LOM241.1M.02.090.0100.d | - oltre 200 fino a 280 kW - n° 1 | cad | 18840.6755 | 14893.5649 | 2.495%
LOM241.1M.02.090.0100.e | - oltre 280 fino a 360 kW - n° 1 | cad | 23060.0956 | 18229.019 | 2.044%
LOM241.1M.02.090.0100.f | - oltre 360 fino a 440 kW - n° 1 | cad | 26894.6773 | 21260.2579 | 1.746%
LOM241.1M.02.090.0100.g | - oltre 440 fino a 550 kW - n° 1 | cad | 32145.9959 | 25414.5089 | 1.469%
LOM241.1M.02.090.0100.h | - oltre 550 fino a 700 kW - n° 1 | cad | 32812.893 | 25941.7553 | 1.438%
LOM241.1M.02.090.0100.i | - oltre 700 fino a 950 kW - n° 1 | cad | 47829.9043 | 37814.1507 | 1.284%
LOM241.1M.02.090.0100.j | - oltre 950 fino a 1100 kW - n° 1 | cad | 52741.5322 | 41692.2116 | 1.161%
LOM241.1M.02.090.0100.k | - oltre 1100 fino a 1300 kW - n° 1 | cad | 58260.4408 | 46054.912 | 1.048%
LOM241.1M.02.090.0100.l | - oltre 1300 fino a 1500 kW - n° 1 | cad | 71990.2644 | 56908.3454 | 0.8527%
LOM241.1M.02.090.0100.m | - oltre 1500 fino a 1700 kW - n° 1 | cad | 78267.2326 | 61870.2923 | 0.7808%
LOM241.1M.03 - APPARECCHIATURE PER CENTRALI IDRICHE, SCARICHI E PISCINE
LOM241.1M | OPERE COMPIUTE IMPIANTI MECCANICI
LOM241.1M.03 | APPARECCHIATURE PER CENTRALI IDRICHE, SCARICHI E PISCINE
LOM241.1M.03.010 | SERBATOI PER ACQUA POTABILE
LOM241.1M.03.010.0010 | Serbatoi per acqua potabile a pressione atmosferica orizzontali o verticali con ispezione.
LOM241.1M.03.010.0010.a | - in acciaio zincato a caldo - 500 l | cad | 576.6852 | 455.87 | 24.48%
LOM241.1M.03.010.0010.b | - in acciaio zincato a caldo - 750 l | cad | 649.069 | 513.0895 | 21.75%
LOM241.1M.03.010.0010.c | - in acciaio zincato a caldo - 1000 l | cad | 768.882 | 607.8017 | 24.48%
LOM241.1M.03.010.0010.d | - in acciaio zincato a caldo - 1500 l | cad | 1191.1092 | 941.5726 | 15.8%
LOM241.1M.03.010.0010.e | - in acciaio zincato a caldo - 2000 l | cad | 1492.7118 | 1179.9896 | 12.61%
LOM241.1M.03.010.0010.f | - in acciaio zincato a caldo - 3000 l | cad | 1829.6906 | 1446.3715 | 12.86%
LOM241.1M.03.010.0010.g | - in acciaio zincato a caldo - 4000 l | cad | 2477.5161 | 1958.478 | 9.495%
LOM241.1M.03.010.0010.h | - in acciaio zincati a caldo - 5000 l | cad | 2788.7656 | 2204.5209 | 8.433%
LOM241.1M.03.010.0010.i | - in acciaio zincato a caldo con smaltatura interna - 500 l | cad | 706.9549 | 558.8483 | 19.96%
LOM241.1M.03.010.0010.j | - in acciaio zincato a caldo con smaltatura interna - 750 l | cad | 878.2635 | 694.3516 | 16.08%
LOM241.1M.03.010.0010.k | - in acciaio zincato a caldo con smaltatura interna - 1000 l | cad | 998.1131 | 789.0091 | 18.86%
LOM241.1M.03.010.0010.l | - in acciaio zincato a caldo con smaltatura interna - 1500 l | cad | 1502.3383 | 1187.5994 | 12.52%
LOM241.1M.03.010.0010.m | - in acciaio zincato a caldo con smaltatura interna - 2000 l | cad | 1863.0584 | 1472.7488 | 10.1%
LOM241.1M.03.010.0010.n | - in acciaio zincato a caldo con smaltatura interna - 3000 l | cad | 2353.2522 | 1860.2473 | 9.995%
LOM241.1M.03.010.0010.o | - in acciaio zincato a caldo con smaltatura interna - 4000 l | cad | 3096.3561 | 2447.6714 | 7.595%
LOM241.1M.03.010.0010.p | - in acciaio zincato a caldo con smaltatura interna - 5000 l | cad | 3506.5245 | 2771.9097 | 6.705%
LOM241.1M.03.010.0010.q | - in acciaio inox - 500 l | cad | 891.15 | 704.4547 | 15.84%
LOM241.1M.03.010.0010.r | - in acciaio inox - 750 l | cad | 1025.4464 | 810.6161 | 13.77%
LOM241.1M.03.010.0010.s | - in acciaio inox - 1000 l | cad | 1193.5191 | 943.4776 | 15.77%
LOM241.1M.03.010.0010.t | - in acciaio inox - 1500 l | cad | 1953.5441 | 1544.2778 | 9.638%
LOM241.1M.03.010.0010.u | - in acciaio inox - 2000 l | cad | 2496.4082 | 1973.6509 | 7.544%
LOM241.1M.03.010.0010.v | - in acciaio inox - 3000 l | cad | 3055.3666 | 2415.2692 | 7.697%
LOM241.1M.03.010.0010.w | - in acciaio inox - 4000 l | cad | 4221.4165 | 3337.0323 | 5.569%
LOM241.1M.03.010.0010.x | - in acciaio inox - 5000 l | cad | 4781.6902 | 3780.3866 | 4.924%
LOM241.1M.03.010.0020 | Serbatoi per acqua potabile verticali pressione d'esercizio max 6 bar con ispezione.
LOM241.1M.03.010.0020.a | - in acciaio zincato a caldo - 500 l | cad | 600.7997 | 474.9326 | 23.5%
LOM241.1M.03.010.0020.b | - in acciaio zincato a caldo - 750 l | cad | 714.1932 | 564.5702 | 19.76%
LOM241.1M.03.010.0020.c | - in acciaio zincato a caldo - 1000 l | cad | 866.6107 | 685.0563 | 21.72%
LOM241.1M.03.010.0020.d | - in acciaio zincato a caldo - 1500 l | cad | 1364.8298 | 1078.8988 | 13.79%
LOM241.1M.03.010.0020.e | - in acciaio zincato a caldo - 2000 l | cad | 1707.4476 | 1349.7384 | 11.03%
LOM241.1M.03.010.0020.f | - in acciaio zincato a caldo - 3000 l | cad | 2283.7692 | 1805.3209 | 10.3%
LOM241.1M.03.010.0020.g | - in acciaio zincato a caldo - 4000 l | cad | 3039.4301 | 2402.6714 | 7.738%
LOM241.1M.03.010.0020.h | - in acciaio zincato a caldo - 5000 l | cad | 3515.2412 | 2778.8003 | 6.695%
LOM241.1M.03.010.0020.i | - in acciaio zincato a caldo con smaltatura interna - 500 l | cad | 944.6148 | 746.7186 | 14.95%
LOM241.1M.03.010.0020.j | - in acciaio zincato a caldo con smaltatura interna - 750 l | cad | 950.641 | 751.4823 | 14.85%
LOM241.1M.03.010.0020.k | - in acciaio zincato a caldo con smaltatura interna - 1000 l | cad | 1159.7356 | 916.7717 | 16.23%
LOM241.1M.03.010.0020.l | - in acciaio zincato a caldo con smaltatura interna - 1500 l | cad | 1714.6834 | 1355.4583 | 10.97%
LOM241.1M.03.010.0020.m | - in acciaio zincato a caldo con smaltatura interna - 2000 l | cad | 2118.815 | 1674.9245 | 8.883%
LOM241.1M.03.010.0020.n | - in acciaio zincato a caldo con smaltatura interna - 3000 l | cad | 2851.4722 | 2254.0905 | 8.249%
LOM241.1M.03.010.0020.o | - in acciaio zincato a caldo con smaltatura interna - 4000 l | cad | 3660.9592 | 2893.9905 | 6.429%
LOM241.1M.03.010.0020.p | - in acciaio zincato a caldo con smaltatura interna - 5000 l | cad | 4346.179 | 3435.6571 | 5.416%
LOM241.1M.03.010.0020.q | - in acciaio inox - 500 l | cad | 938.5848 | 741.9519 | 15.04%
LOM241.1M.03.010.0020.r | - in acciaio inox - 750 l | cad | 1142.6992 | 903.3044 | 12.35%
LOM241.1M.03.010.0020.s | - in acciaio inox - 1000 l | cad | 1369.4111 | 1082.5203 | 13.75%
LOM241.1M.03.010.0020.t | - in acciaio inox - 1500 l | cad | 2266.2185 | 1791.4471 | 8.3%
LOM241.1M.03.010.0020.u | - in acciaio inox - 2000 l | cad | 2882.9297 | 2278.9577 | 6.531%
LOM241.1M.03.010.0020.v | - in acciaio inox - 3000 l | cad | 3872.6898 | 3061.3636 | 6.071%
LOM241.1M.03.010.0020.w | - in acciaio inox - 4000 l | cad | 5232.8881 | 4136.6011 | 4.494%
LOM241.1M.03.010.0020.x | - in acciaio inox - 5000 l | cad | 6089.3193 | 4813.6105 | 3.859%
LOM241.1M.03.010.0030 | Aumenti di prezzo per serbatoi per acqua potabile orizzontali pressione d'esercizio max bar 6 con ispezione (tutti i tipi):
LOM241.1M.03.010.0030.a | - 500 l | cad | 137.8949 | 109.006
LOM241.1M.03.010.0030.b | - 750 l | cad | 151.9024 | 120.0789
LOM241.1M.03.010.0030.c | - 1000 l | cad | 165.9099 | 131.1519
LOM241.1M.03.010.0030.d | - 1500 l | cad | 265.7875 | 210.1052
LOM241.1M.03.010.0030.e | - 2000 l | cad | 338.5263 | 267.6052
LOM241.1M.03.010.0030.f | - 3000 l | cad | 459.7019 | 363.3946
LOM241.1M.03.010.0030.g | - 4000 l | cad | 605.3985 | 478.5678
LOM241.1M.03.010.0030.h | - 5000 l | cad | 728.7436 | 576.0722
LOM241.1M.03.020 | SERBATOI AUTOCLAVE E PRE-AUTOCLAVE
LOM241.1M.03.020.0010 | Serbatoi autoclave e pre-autoclave pressione di bollo 8 bar collaudati ISPESL orizzontali o verticali con ispezione.
LOM241.1M.03.020.0010.a | - in acciaio zincato a caldo - 500 l | cad | 832.4083 | 658.0193 | 16.96%
LOM241.1M.03.020.0010.b | - in acciaio zincato a caldo - 750 l | cad | 1131.5812 | 894.5156 | 12.47%
LOM241.1M.03.020.0010.c | - in acciaio zincato a caldo - 1000 l | cad | 1271.9405 | 1005.4698 | 14.79%
LOM241.1M.03.020.0010.d | - in acciaio zincato a caldo - 1500 l | cad | 2124.8476 | 1679.8964 | 8.862%
LOM241.1M.03.020.0010.e | - in acciaio zincato a caldo - 2000 l | cad | 2573.6112 | 2034.4412 | 7.309%
LOM241.1M.03.020.0010.f | - in acciaio zincato a caldo - 3000 l | cad | 3580.1349 | 2830.0988 | 6.572%
LOM241.1M.03.020.0010.g | - in acciaio zincato a caldo - 4000 l | cad | 4540.3899 | 3589.1809 | 5.18%
LOM241.1M.03.020.0010.h | - in acciaio zincato a caldo - 5000 l | cad | 5337.8427 | 4220.0788 | 4.412%
LOM241.1M.03.020.0010.i | - in acciaio zincato a caldo con smaltatura interna - 500 l | cad | 1068.8662 | 844.9394 | 13.21%
LOM241.1M.03.020.0010.j | - in acciaio zincato a caldo con smaltatura interna - 750 l | cad | 1305.3024 | 1031.8423 | 10.81%
LOM241.1M.03.020.0010.k | - in acciaio zincato a caldo con smaltatura interna - 1000 l | cad | 1557.8591 | 1231.6374 | 12.09%
LOM241.1M.03.020.0010.l | - in acciaio zincato a caldo con smaltatura interna - 1500 l | cad | 2492.7988 | 1970.7974 | 7.554%
LOM241.1M.03.020.0010.m | - in acciaio zincato a caldo con smaltatura interna - 2000 l | cad | 2991.006 | 2364.3921 | 6.296%
LOM241.1M.03.020.0010.n | - in acciaio zincato a caldo con smaltatura interna - 3000 l | cad | 4141.1016 | 3273.5433 | 5.682%
LOM241.1M.03.020.0010.o | - in acciaio zincato a caldo con smaltatura interna - 4000 l | cad | 5206.2976 | 4115.5814 | 4.515%
LOM241.1M.03.020.0010.p | - in acciaio zincato a caldo con smaltatura interna - 5000 l | cad | 6115.9085 | 4834.6293 | 3.849%
LOM241.1M.03.020.0020 | Serbatoi autoclave e pre-autoclave pressione di bollo 12 bar collaudati ISPESL orizzontali o verticali con ispezione.
LOM241.1M.03.020.0020.a | - in acciaio zincato a caldo - 500 l | cad | 1275.2432 | 1008.0806 | 11.07%
LOM241.1M.03.020.0020.b | - in acciaio zincato a caldo - 750 l | cad | 1574.3232 | 1244.5034 | 8.964%
LOM241.1M.03.020.0020.c | - in acciaio zincato a caldo - 1000 l | cad | 1738.7971 | 1374.5202 | 10.82%
LOM241.1M.03.020.0020.d | - in acciaio zincato a caldo - 1500 l | cad | 2430.0488 | 1920.955 | 7.748%
LOM241.1M.03.020.0020.e | - in acciaio zincato a caldo - 2000 l | cad | 2699.0861 | 2133.6292 | 6.971%
LOM241.1M.03.020.0020.f | - in acciaio zincato a caldo - 3000 l | cad | 4072.3209 | 3219.1721 | 5.774%
LOM241.1M.03.020.0020.g | - in acciaio zincato a caldo - 4000 l | cad | 5617.6826 | 4440.7814 | 4.187%
LOM241.1M.03.020.0020.h | - in acciaio zincato a caldo - 5000 l | cad | 6539.3865 | 5170.0151 | 3.602%
LOM241.1M.03.020.0020.i | - in acciaio zincato a caldo con smaltatura interna - 500 l | cad | 1405.4327 | 1110.9954 | 10.05%
LOM241.1M.03.020.0020.j | - in acciaio zincato a caldo con smaltatura interna - 750 l | cad | 1641.8893 | 1297.9145 | 8.596%
LOM241.1M.03.020.0020.k | - in acciaio zincato a caldo con smaltatura interna - 1000 l | cad | 1894.4134 | 1497.5349 | 9.934%
LOM241.1M.03.020.0020.l | - in acciaio zincato a caldo con smaltatura interna - 1500 l | cad | 2785.939 | 2202.2865 | 6.756%
LOM241.1M.03.020.0020.m | - in acciaio zincato a caldo con smaltatura interna - 2000 l | cad | 3071.8507 | 2428.2998 | 6.122%
LOM241.1M.03.020.0020.n | - in acciaio zincato a caldo con smaltatura interna - 3000 l | cad | 4595.8897 | 3633.0535 | 5.119%
LOM241.1M.03.020.0020.o | - in acciaio zincato a caldo con smaltatura interna - 4000 l | cad | 6190.692 | 4893.7456 | 3.797%
LOM241.1M.03.020.0020.p | - in acciaio zincato a caldo con smaltatura interna - 5000 l | cad | 7255.9376 | 5735.8229 | 3.244%
LOM241.1M.03.030 | POMPE DI ALIMENTAZIONE IDRICA
LOM241.1M.03.030.0010 | Pompe orizzontali multistadio, parti interne in acciaio inox AISI304 PN10.
LOM241.1M.03.030.0010.a | - fino a 2 m³/h - fino a 200 kPa | cad | 503.1256 | 397.7212 | 37.41%
LOM241.1M.03.030.0010.b | - fino a 2 m³/h - oltre 200 fino a 400 kPa | cad | 615.6969 | 486.7089 | 30.57%
LOM241.1M.03.030.0010.c | - oltre 2 fino a 4 m³/h - fino a 200 kPa | cad | 530.2117 | 419.1327 | 35.49%
LOM241.1M.03.030.0010.d | - oltre 2 fino a 4 m³/h - oltre 200 fino a 400 kPa | cad | 682.6882 | 539.6655 | 27.57%
LOM241.1M.03.030.0010.e | - oltre 4 fino a 8 m³/h - fino a 200 kPa | cad | 802.3729 | 634.2763 | 23.46%
LOM241.1M.03.030.0020 | Pompe orizzontali multistadio, parti interne in acciaio inox AISI304 PN10.
LOM241.1M.03.030.0020.a | - fino a 4 m³/h - fino a 200 kPa | cad | 498.8598 | 394.3491 | 37.73%
LOM241.1M.03.030.0020.b | - fino a 4 m³/h - oltre 200 fino a 400 kPa | cad | 688.3775 | 544.2283 | 27.34%
LOM241.1M.03.030.0020.c | - oltre 4 fino a 8 m³/h - fino a 200 kPa | cad | 742.5254 | 586.9668 | 25.35%
LOM241.1M.03.030.0020.d | - oltre 4 fino a 8 m³/h - oltre 200 fino a 400 kPa | cad | 929.1919 | 734.5268 | 20.26%
LOM241.1M.03.030.0020.e | - oltre 8 fino a 14 m³/h - fino a 400 kPa | cad | 1081.666 | 855.0577 | 17.4%
LOM241.1M.03.030.0030 | Pompa verticale multistadio, parti interne in acciaio inox AISI304 PN16.
LOM241.1M.03.030.0030.a | - fino a 2 m³/h - fino a 200 kPa | cad | 497.4207 | 393.2114 | 37.84%
LOM241.1M.03.030.0030.b | - fino a 2 m³/h - oltre 200 fino a 400 kPa | cad | 624.2487 | 493.469 | 30.15%
LOM241.1M.03.030.0030.c | - fino a 2 m³/h - oltre 400 fino a 600 kPa | cad | 686.954 | 543.0376 | 27.4%
LOM241.1M.03.030.0030.d | - oltre 2 fino a 4 m³/h - fino a 200 kPa | cad | 540.1622 | 426.9986 | 34.84%
LOM241.1M.03.030.0030.e | - oltre 2 fino a 4 m³/h - oltre 200 fino a 400 kPa | cad | 686.954 | 543.0376 | 27.4%
LOM241.1M.03.030.0030.f | - oltre 4 fino a 7 m³/h - fino a 300 kPa | cad | 647.0392 | 511.4849 | 29.09%
LOM241.1M.03.030.0040 | Pompe verticali multistadio, parti interne in acciaio inox AISI304 PN16.
LOM241.1M.03.030.0040.a | - fino a 4 m³/h - fino a 200 kPa | cad | 537.3398 | 424.8184 | 35.03%
LOM241.1M.03.030.0040.b | - fino a 4 m³/h - oltre 200 fino a 400 kPa | cad | 685.5259 | 541.9087 | 27.46%
LOM241.1M.03.030.0040.c | - fino a 4 m³/h - oltre 400 fino a 800 kPa | cad | 974.8005 | 770.5804 | 19.3%
LOM241.1M.03.030.0040.d | - oltre 4 fino a 8 m³/h - fino a 200 kPa | cad | 696.9142 | 550.9112 | 27%
LOM241.1M.03.030.0040.e | - oltre 4 fino a 8 m³/h - oltre 200 fino a 400 kPa | cad | 873.6203 | 690.5974 | 21.54%
LOM241.1M.03.030.0040.f | - oltre 4 fino a 8 m³/h - oltre 400 fino a 800 kPa | cad | 1046.0499 | 826.9032 | 18%
LOM241.1M.03.030.0040.g | - oltre 8 fino a 16 m³/h - fino a 200 kPa | cad | 769.6129 | 608.3795 | 24.46%
LOM241.1M.03.030.0040.h | - oltre 8 fino a 16 m³/h - oltre 200 fino a 400 kPa | cad | 1017.5424 | 804.3679 | 18.49%
LOM241.1M.03.030.0040.i | - oltre 16 fino a 24 m³/h - fino a 200 kPa | cad | 1177.1626 | 930.5478 | 15.98%
LOM241.1M.03.030.0050 | Pompe verticali multistadio, parti interne in acciaio inox AISI304 PN25.
LOM241.1M.03.030.0050.a | - fino a 8 m³/h - fino a 200 kPa | cad | 1081.666 | 855.0577 | 17.4%
LOM241.1M.03.030.0050.b | - fino a 8 m³/h - oltre 200 fino a 400 kPa | cad | 1251.2472 | 989.1117 | 15.04%
LOM241.1M.03.030.0050.c | - fino a 8 m³/h - oltre 400 fino a 800 kPa | cad | 1628.8671 | 1287.6205 | 11.56%
LOM241.1M.03.030.0050.d | - fino a 8 m³/h - oltre 800 fino a 1600 kPa | cad | 2744.6368 | 2169.6371 | 6.859%
LOM241.1M.03.030.0050.e | - fino a 8 m³/h - oltre 1600 fino a 2200 kPa | cad | 3066.6773 | 2424.2103 | 6.132%
LOM241.1M.03.030.0050.f | - oltre 8 fino a 16 m³/h - fino a 200 kPa | cad | 1135.827 | 897.9802 | 16.57%
LOM241.1M.03.030.0050.g | - oltre 8 fino a 16 m³/h - oltre 200 fino a 400 kPa | cad | 1490.6482 | 1178.3583 | 12.63%
LOM241.1M.03.030.0050.h | - oltre 8 fino a 16 m³/h - oltre 400 fino a 800 kPa | cad | 1979.4164 | 1564.7299 | 9.505%
LOM241.1M.03.030.0050.i | - oltre 8 fino a 16 m³/h - oltre 800 fino a 1800 kPa | cad | 3066.6773 | 2424.2103 | 6.132%
LOM241.1M.03.030.0050.j | - oltre 16 fino a 32 m³/h - fino a 200 kPa | cad | 1484.9442 | 1173.8493 | 12.68%
LOM241.1M.03.030.0050.k | - oltre 16 fino a 32 m³/h - oltre 200 fino a 400 kPa | cad | 1717.2408 | 1357.644 | 10.96%
LOM241.1M.03.030.0050.l | - oltre 16 fino a 32 m³/h - oltre 400 fino a 800 kPa | cad | 2850.0926 | 2252.9999 | 6.603%
LOM241.1M.03.030.0050.m | - oltre 16 fino a 32 m³/h - oltre 800 fino a 1600 kPa | cad | 4686.8829 | 3704.9837 | 4.012%
LOM241.1M.03.030.0050.n | - oltre 32 fino a 64 m³/h - fino a 200 kPa | cad | 1989.4024 | 1572.8139 | 9.465%
LOM241.1M.03.030.0050.o | - oltre 32 fino a 64 m³/h - oltre 200 fino a 400 kPa | cad | 3146.4689 | 2487.2856 | 5.979%
LOM241.1M.03.030.0050.p | - oltre 32 fino a 64 m³/h - oltre 400 fino a 800 kPa | cad | 4993.2434 | 3947.1618 | 3.767%
LOM241.1M.03.030.0050.q | - oltre 32 fino a 64 m³/h - oltre 800 fino a 1000 kPa | cad | 4906.3282 | 3878.4553 | 3.838%
LOM241.1M.03.040 | GRUPPI DI PRESSURIZZAZIONE IDRICA
LOM241.1M.03.040.0010 | Gruppi pressurizzazione a 1 pompa PN10 con motore elettrico alimentato a 220 V - 3f - 50 Hz.
LOM241.1M.03.040.0010.a | - fino a 2 m³/h - fino a 200 kPa | cad | 580.0822 | 458.6104 | 32.45%
LOM241.1M.03.040.0010.b | - fino a 2 m³/h - oltre 200 fino a 400 kPa | cad | 799.5248 | 632.0249 | 23.54%
LOM241.1M.03.040.0010.c | - oltre 2 fino a 4 m³/h - fino a 200 kPa | cad | 799.5248 | 632.0249 | 23.54%
LOM241.1M.03.040.0010.d | - oltre 2 fino a 4 m³/h - oltre 200 fino a 400 kPa | cad | 974.8005 | 770.5804 | 19.3%
LOM241.1M.03.040.0020 | Gruppi pressurizzazione a 1 pompa con motore elettrico alimentato a 380 V - 3f - 50 Hz.
LOM241.1M.03.040.0020.a | - fino a 2 m³/h - fino a 400 kPa | cad | 796.6834 | 629.8545 | 23.63%
LOM241.1M.03.040.0020.b | - oltre 2 fino a 4 m³/h - fino a 200 kPa | cad | 796.6834 | 629.8545 | 23.63%
LOM241.1M.03.040.0020.c | - oltre 2 fino a 4 m³/h - oltre 200 fino a 400 kPa | cad | 971.9546 | 768.3307 | 19.37%
LOM241.1M.03.040.0030 | Gruppi di pressurizzazione a 2 pompe con motori alimentati a 380 V - 3f - 50 Hz, completi di idro-accumulatori a membrana, valvolame e collettori FILETTATI per mandata e aspirazione, strumentazione, quadro elettrico con alternanza avviamento pompe e cablaggi a valle.
LOM241.1M.03.040.0030.a | - fino a 5 m³/h - fino a 200 kPa | cad | 2176.0643 | 1720.1801 | 8.648%
LOM241.1M.03.040.0030.b | - fino a 5 m³/h - oltre 200 fino a 400 kPa | cad | 2325.6966 | 1838.4646 | 8.096%
LOM241.1M.03.040.0030.c | - fino a 5 m³/h - oltre 400 fino a 800 kPa | cad | 2870.0441 | 2269.0461 | 6.562%
LOM241.1M.03.040.0030.d | - oltre 5 fino a 10 m³/h - fino a 200 kPa | cad | 2238.7776 | 1769.755 | 8.402%
LOM241.1M.03.040.0030.e | - oltre 5 fino a 10 m³/h - oltre 200 fino a 400 kPa | cad | 2388.4 | 1888.0317 | 7.881%
LOM241.1M.03.040.0030.f | - oltre 5 fino a 10 m³/h - oltre 400 fino a 800 kPa | cad | 3307.5026 | 2614.5828 | 5.692%
LOM241.1M.03.040.0030.g | - oltre 10 fino a 20 m³/h - fino a 200 kPa | cad | 2702.977 | 2136.705 | 8.699%
LOM241.1M.03.040.0030.h | - oltre 10 fino a 20 m³/h - oltre 200 fino a 400 kPa | cad | 3053.5263 | 2413.8144 | 7.707%
LOM241.1M.03.040.0030.i | - oltre 10 fino a 20 m³/h - oltre 400 fino a 800 kPa | cad | 3530.8954 | 2791.1749 | 6.664%
LOM241.1M.03.040.0030.j | - oltre 20 fino a 40 m³/h - fino a 200 kPa | cad | 2936.6791 | 2321.4466 | 8.014%
LOM241.1M.03.040.0030.k | - oltre 20 fino a 40 m³/h - oltre 200 fino a 400 kPa | cad | 3575.0775 | 2826.1009 | 6.583%
LOM241.1M.03.040.0040 | Gruppi di pressurizzazione a 3 pompe con motori alimentati a 380 V - 3f - 50 Hz, completi di idro-accumulatori a membrana, valvolame e collettori FILETTATI per mandata e aspirazione, strumentazione, quadro elettrico con alternanza avviamento pompe e cablaggi a valle.
LOM241.1M.03.040.0040.a | - fino a 10 m³/h - fino a 200 kPa | cad | 3514.8903 | 2778.5229 | 8.034%
LOM241.1M.03.040.0040.b | - fino a 10 m³/h - oltre 200 fino a 400 kPa | cad | 3795.635 | 3000.8148 | 7.442%
LOM241.1M.03.040.0040.c | - fino a 10 m³/h - oltre 400 fino a 800 kPa | cad | 4432.5785 | 3503.9559 | 6.368%
LOM241.1M.03.040.0040.d | - oltre 10 fino a 20 m³/h - fino a 200 kPa | cad | 3651.6831 | 2886.6577 | 7.728%
LOM241.1M.03.040.0040.e | - oltre 10 fino a 20 m³/h - oltre 200 fino a 400 kPa | cad | 4156.1618 | 3285.846 | 6.797%
LOM241.1M.03.040.0040.f | - oltre 10 fino a 20 m³/h - oltre 400 fino a 800 kPa | cad | 5120.8469 | 4048.0326 | 5.508%
LOM241.1M.03.040.0040.g | - oltre 20 fino a 40 m³/h - fino a 200 kPa | cad | 4271.5696 | 3377.0869 | 6.613%
LOM241.1M.03.040.0040.h | - oltre 20 fino a 40 m³/h - oltre 200 fino a 400 kPa | cad | 4683.3624 | 3702.2008 | 6.03%
LOM241.1M.03.040.0040.i | - oltre 20 fino a 40 m³/h - oltre 400 fino a 600 kPa | cad | 5120.8469 | 4048.0326 | 5.508%
LOM241.1M.03.040.0040.j | - oltre 40 fino a 70 m³/h - fino a 200 kPa | cad | 5163.6077 | 4081.8349 | 5.467%
LOM241.1M.03.040.0050 | Gruppi di pressurizzazione a 4 pompe con motori alimentati a 380 V - 3f - 50 Hz, completi di idro-accumulatori a membrana, valvolame e collettori FILETTATI per mandata e aspirazione, strumentazione, quadro elettrico con alternanza avviamento pompe e cablaggi a valle.
LOM241.1M.03.040.0050.a | - fino a 20 m³/h - fino a 200 kPa | cad | 4432.5785 | 3503.9559 | 6.368%
LOM241.1M.03.040.0050.b | - fino a 20 m³/h - oltre 200 fino a 400 kPa | cad | 4941.2919 | 3906.0942 | 5.713%
LOM241.1M.03.040.0050.c | - fino a 20 m³/h - oltre 400 fino a 800 kPa | cad | 6567.2258 | 5191.3959 | 4.299%
LOM241.1M.03.040.0050.d | - oltre 20 fino a 40 m³/h - fino a 200 kPa | cad | 5160.7341 | 4079.5634 | 5.467%
LOM241.1M.03.040.0050.e | - oltre 20 fino a 40 m³/h - oltre 200 fino a 400 kPa | cad | 5860.4444 | 4633.2458 | 4.822%
LOM241.1M.03.040.0050.f | - oltre 20 fino a 40 m³/h - oltre 400 fino a 800 kPa | cad | 6567.2258 | 5191.3959 | 4.299%
LOM241.1M.03.040.0050.g | - oltre 40 fino a 80 m³/h - fino a 200 kPa | cad | 5598.2529 | 4425.9581 | 5.047%
LOM241.1M.03.040.0050.h | - oltre 40 fino a 80 m³/h - oltre 200 fino a 400 kPa | cad | 6045.6489 | 4779.089 | 4.668%
LOM241.1M.03.040.0060 | Gruppi di pressurizzazione a 2 pompe con motori alimentati a 380 V - 3f - 50 Hz, completi di idro-accumulatori a membrana, valvolame e collettori FLANGIATI per mandata e aspirazione, strumentazione, quadro elettrico con alternanza avviamento pompe e cablaggi a valle.
LOM241.1M.03.040.0060.a | - fino a 50 m³/h - fino a 200 kPa | cad | 6242.3141 | 4934.553 | 4.525%
LOM241.1M.03.040.0060.b | - fino a 50 m³/h - oltre 200 fino a 400 kPa | cad | 6689.7501 | 5288.2514 | 4.217%
LOM241.1M.03.040.0060.c | - fino a 50 m³/h - oltre 400 fino a 800 kPa | cad | 8166.0431 | 6455.2619 | 3.459%
LOM241.1M.03.040.0060.d | - fino a 50 m³/h - oltre 800 fino a 1000 kPa | cad | 10108.3098 | 7990.6248 | 2.792%
LOM241.1M.03.040.0060.e | - oltre 50 fino a 100 m³/h - fino a 200 kPa | cad | 6752.451 | 5337.8165 | 4.176%
LOM241.1M.03.040.0060.f | - oltre 50 fino a 100 m³/h - oltre 200 fino a 400 kPa | cad | 8557.9024 | 6765.0268 | 3.295%
LOM241.1M.03.040.0060.g | - oltre 50 fino a 100 m³/h - oltre 400 fino a 600 kPa | cad | 9931.5894 | 7850.9272 | 2.844%
LOM241.1M.03.040.0060.h | - oltre 50 fino a 100 m³/h - oltre 600 fino a 800 kPa | cad | 11886.6539 | 9396.4068 | 2.372%
LOM241.1M.03.040.0070 | Gruppi di pressurizzazione a 3 pompe con motori alimentati a 380 V - 3f - 50 Hz, completi di idro-accumulatori a membrana, valvolame e collettori FLANGIATI per mandata e aspirazione, strumentazione, quadro elettrico con alternanza avviamento pompe e cablaggi a valle.
LOM241.1M.03.040.0070.a | - fino a 100 m³/h - fino a 200 kPa | cad | 8949.7802 | 7074.8065 | 3.151%
LOM241.1M.03.040.0070.b | - fino a 100 m³/h - oltre 200 fino a 400 kPa | cad | 9618.1043 | 7603.1171 | 2.936%
LOM241.1M.03.040.0070.c | - fino a 100 m³/h - oltre 400 fino a 800 kPa | cad | 12872.8565 | 10177.2338 | 2.197%
LOM241.1M.03.040.0070.d | - fino a 100 m³/h - oltre 800 fino a 1000 kPa | cad | 14749.4609 | 11659.4574 | 1.91%
LOM241.1M.03.040.0070.e | - oltre 100 fino a 150 m³/h - fino a 200 kPa | cad | 9834.0211 | 7773.7994 | 3.828%
LOM241.1M.03.040.0070.f | - oltre 100 fino a 150 m³/h - oltre 200 fino a 400 kPa | cad | 12558.6169 | 9927.594 | 2.998%
LOM241.1M.03.040.0070.g | - oltre 100 fino a 150 m³/h - oltre 400 fino a 600 kPa | cad | 14616.2949 | 11554.1896 | 2.577%
LOM241.1M.03.040.0070.h | - oltre 100 fino a 150 m³/h - oltre 600 fino a 800 kPa | cad | 17547.4749 | 13871.2891 | 2.146%
LOM241.1M.03.040.0080 | Gruppi di pressurizzazione a 4 pompe con motori alimentati a 380 V - 3f - 50 Hz, completi di idro-accumulatori a membrana, valvolame e collettori FLANGIATI per mandata e aspirazione, strumentazione, quadro elettrico con alternanza avviamento pompe e cablaggi a valle.
LOM241.1M.03.040.0080.a | - fino a 120 m³/h - fino a 200 kPa | cad | 11650.9039 | 9210.0463 | 3.233%
LOM241.1M.03.040.0080.b | - fino a 120 m³/h - oltre 200 fino a 400 kPa | cad | 12538.644 | 9911.8054 | 2.998%
LOM241.1M.03.040.0080.c | - fino a 120 m³/h - oltre 400 fino a 800 kPa | cad | 15562.5789 | 12303.7185 | 2.423%
LOM241.1M.03.040.0080.d | - fino a 120 m³/h - oltre 800 fino a 1000 kPa | cad | 19395.6751 | 15332.2924 | 1.941%
LOM241.1M.03.040.0080.e | - oltre 120 fino a 200 m³/h - fino a 200 kPa | cad | 13023.2456 | 10296.1306 | 2.895%
LOM241.1M.03.040.0080.f | - oltre 120 fino a 200 m³/h - oltre 200 fino a 400 kPa | cad | 16790.7957 | 13273.1337 | 2.238%
LOM241.1M.03.040.0080.g | - oltre 120 fino a 200 m³/h - oltre 400 fino a 600 kPa | cad | 19402.814 | 15337.9357 | 1.941%
LOM241.1M.03.040.0080.h | - oltre 120 fino a 200 m³/h - oltre 600 fino a 800 kPa | cad | 23312.943 | 18428.8949 | 1.612%
LOM241.1M.03.040.0090 | Gruppi di pressurizzazione a 2 pompe principali + 1 pompa pilota con motori alimentati a 380 V - 3f - 50 Hz, completi di idro-accumulatori a membrana, valvolame e collettori FLANGIATI per mandata e aspirazione, strumentazione, quadro elettrico con alternanza avviamento pompe e cablaggi a valle.
LOM241.1M.03.040.0090.a | - fino a 100 m³/h - 400 kPa | cad | 7926.6383 | 6266.0122 | 3.562%
LOM241.1M.03.040.0090.b | - fino a 100 m³/h - oltre 400 fino 600 kPa | cad | 9838.9501 | 7777.6958 | 2.864%
LOM241.1M.03.040.0090.c | - fino a 100 m³/h - oltre 600 fino 800 kPa | cad | 12298.5781 | 9723.2113 | 2.3%
LOM241.1M.03.040.0090.d | - oltre 100 fino a 200 m³/h - fino a 400 kPa | cad | 10765.9845 | 8510.517 | 3.5%
LOM241.1M.03.040.0090.e | - oltre 100 fino a 200 m³/h - oltre 400 fino a 600 kPa | cad | 13648.8055 | 10790.6961 | 2.762%
LOM241.1M.03.040.0090.f | - oltre 100 fino a 200 m³/h - oltre 600 fino a 800 kPa | cad | 14586.345 | 11530.5142 | 2.577%
LOM241.1M.03.040.0090.g | - oltre 200 fino a 400 m³/h - fino a 400 kPa | cad | 14701.7723 | 11621.7596 | 2.557%
LOM241.1M.03.040.0090.h | - oltre 200 fino a 400 m³/h - oltre 400 fino a 600 kPa | cad | 17449.13 | 13793.5474 | 2.156%
LOM241.1M.03.040.0090.i | - oltre 400 fino a 600 m³/h - fino a 400 kPa | cad | 18660.3625 | 14751.0274 | 2.013%
LOM241.1M.03.040.0100 | Gruppi di pressurizzazione a 2 pompe con INVERTER (comando a rotazione su tutte le pompe), completi di idro-accumulatori a membrana, valvolame e collettori FILETTATI per mandata e aspirazione, strumentazione, quadro elettrico con alternanza avviamento pompe e cablaggi a valle.
LOM241.1M.03.040.0100.a | - fino a 5 m³/h - fino a 200 kPa | cad | 5283.9521 | 4176.9672 | 3.562%
LOM241.1M.03.040.0100.b | - fino a 5 m³/h - oltre 200 fino a 400 kPa | cad | 5902.3963 | 4665.8477 | 3.192%
LOM241.1M.03.040.0100.c | - fino a 5 m³/h - oltre 400 fino a 800 kPa | cad | 6074.811 | 4802.1416 | 3.1%
LOM241.1M.03.040.0100.d | - oltre 5 fino a 10 m³/h - fino a 200 kPa | cad | 5500.5456 | 4348.1845 | 3.418%
LOM241.1M.03.040.0100.e | - oltre 5 fino a 10 m³/h - oltre 200 fino a 400 kPa | cad | 6114.726 | 4833.6945 | 3.08%
LOM241.1M.03.040.0100.f | - oltre 5 fino a 10 m³/h - oltre 400 fino a 800 kPa | cad | 6730.2916 | 5320.2994 | 2.792%
LOM241.1M.03.040.0100.g | - oltre 10 fino a 20 m³/h - fino a 200 kPa | cad | 5773.831 | 4564.2168 | 4.074%
LOM241.1M.03.040.0100.h | - oltre 10 fino a 20 m³/h - oltre 200 fino a 400 kPa | cad | 6387.9955 | 5049.7142 | 3.685%
LOM241.1M.03.040.0100.i | - oltre 10 fino a 20 m³/h - oltre 400 fino a 800 kPa | cad | 6929.4915 | 5477.7671 | 3.397%
LOM241.1M.03.040.0100.j | - oltre 20 fino a 40 m³/h - fino a 200 kPa | cad | 5886.3833 | 4653.1895 | 3.992%
LOM241.1M.03.040.0100.k | - oltre 20 fino a 40 m³/h - oltre 200 fino a 400 kPa | cad | 6959.4012 | 5501.4107 | 3.377%
LOM241.1M.03.040.0110 | Gruppi di pressurizzazione a 3 pompe con INVERTER (comando a rotazione su tutte le pompe), completi di idro-accumulatori a membrana, valvolame e collettori FILETTATI per mandata e aspirazione, strumentazione, quadro elettrico con alternanza avviamento pompe e cablaggi a valle.
LOM241.1M.03.040.0110.a | - fino a 10 m³/h - fino a 200 kPa | cad | 6745.3511 | 5332.2041 | 4.187%
LOM241.1M.03.040.0110.b | - fino a 10 m³/h - oltre 200 fino a 400 kPa | cad | 7272.5671 | 5748.9686 | 3.879%
LOM241.1M.03.040.0110.c | - fino a 10 m³/h - oltre 400 fino a 800 kPa | cad | 7460.6862 | 5897.6768 | 3.787%
LOM241.1M.03.040.0110.d | - oltre 10 fino a 20 m³/h - fino a 200 kPa | cad | 6852.2018 | 5416.6696 | 4.115%
LOM241.1M.03.040.0110.e | - oltre 10 fino a 20 m³/h - oltre 200 fino a 400 kPa | cad | 7379.4661 | 5833.4723 | 3.828%
LOM241.1M.03.040.0110.f | - oltre 10 fino a 20 m³/h - oltre 400 fino a 800 kPa | cad | 7674.409 | 6066.6248 | 3.674%
LOM241.1M.03.040.0110.g | - oltre 20 fino a 40 m³/h - fino a 200 kPa | cad | 7070.219 | 5589.0122 | 3.992%
LOM241.1M.03.040.0110.h | - oltre 20 fino a 40 m³/h - oltre 200 fino a 400 kPa | cad | 7916.6447 | 6258.1122 | 3.562%
LOM241.1M.03.040.0110.i | - oltre 20 fino a 40 m³/h - oltre 400 fino a 600 kPa | cad | 8495.2263 | 6715.4814 | 3.326%
LOM241.1M.03.040.0110.j | - oltre 40 fino a 60 m³/h - fino a 200 kPa | cad | 7615.9868 | 6020.442 | 3.705%
LOM241.1M.03.040.0110.k | - oltre 40 fino a 60 m³/h - oltre 200 fino a 400 kPa | cad | 8632.0544 | 6824.4708 | 3.274%
LOM241.1M.03.040.0120 | Gruppi di pressurizzazione a 4 pompe con INVERTER (comando a rotazione su tutte le pompe), completi di idro-accumulatori a membrana, valvolame e collettori FILETTATI per mandata e aspirazione, strumentazione, quadro elettrico con alternanza avviamento pompe e cablaggi a valle.
LOM241.1M.03.040.0120.a | - fino a 20 m³/h - fino a 200 kPa | cad | 7651.6072 | 6048.6 | 3.685%
LOM241.1M.03.040.0120.b | - fino a 20 m³/h - oltre 200 fino a 400 kPa | cad | 8302.8302 | 6563.3921 | 3.397%
LOM241.1M.03.040.0120.c | - fino a 20 m³/h - oltre 400 fino a 800 kPa | cad | 9709.2832 | 7675.194 | 2.905%
LOM241.1M.03.040.0120.d | - oltre 20 fino a 40 m³/h - fino a 200 kPa | cad | 7693.0063 | 6082.0627 | 3.674%
LOM241.1M.03.040.0120.e | - oltre 20 fino a 40 m³/h - oltre 200 fino a 400 kPa | cad | 8632.0544 | 6824.4708 | 3.274%
LOM241.1M.03.040.0120.f | - oltre 20 fino a 40 m³/h - oltre 400 fino a 800 kPa | cad | 9990.0155 | 7897.1131 | 2.823%
LOM241.1M.03.040.0120.g | - oltre 40 fino a 80 m³/h - fino a 200 kPa | cad | 8774.4895 | 6936.2391 | 3.213%
LOM241.1M.03.040.0120.h | - oltre 40 fino a 80 m³/h - oltre 200 fino a 400 kPa | cad | 10132.5055 | 8009.7515 | 2.782%
LOM241.1M.03.040.0130 | Gruppi di pressurizzazione a 2 pompe con INVERTER (comando a rotazione su tutte le pompe), completi di idro-accumulatori a membrana, valvolame e collettori FLANGIATI per mandata e aspirazione, strumentazione, quadro elettrico con alternanza avviamento pompe e cablaggi a valle.
LOM241.1M.03.040.0130.a | - fino a 50 m³/h - fino a 200 kPa | cad | 10240.8845 | 8096.4061 | 2.762%
LOM241.1M.03.040.0130.b | - fino a 50 m³/h - oltre 200 fino a 400 kPa | cad | 10515.8244 | 8312.7653 | 2.68%
LOM241.1M.03.040.0130.c | - fino a 50 m³/h - oltre 400 fino a 800 kPa | cad | 12523.7433 | 9901.2261 | 2.259%
LOM241.1M.03.040.0130.d | - fino a 50 m³/h - oltre 800 fino a 1000 kPa | cad | 15165.5398 | 11988.368 | 1.859%
LOM241.1M.03.040.0130.e | - oltre 50 fino a 100 m³/h - fino a 200 kPa | cad | 10453.1351 | 8263.2094 | 2.7%
LOM241.1M.03.040.0130.f | - oltre 50 fino a 100 m³/h - oltre 200 fino a 400 kPa | cad | 13251.7853 | 10475.544 | 2.126%
LOM241.1M.03.040.0130.g | - oltre 50 fino a 100 m³/h - oltre 400 fino a 600 kPa | cad | 14763.6966 | 11670.7107 | 1.91%
LOM241.1M.03.040.0130.h | - oltre 50 fino a 100 m³/h - oltre 600 fino a 800 kPa | cad | 17186.1806 | 13585.6857 | 1.643%
LOM241.1M.03.040.0140 | Gruppi di pressurizzazione a 3 pompe con INVERTER (comando a rotazione su tutte le pompe), completi di idro-accumulatori a membrana, valvolame e collettori FLANGIATI per mandata e aspirazione, strumentazione, quadro elettrico con alternanza avviamento pompe e cablaggi a valle.
LOM241.1M.03.040.0140.a | - fino a 100 m³/h - fino a 200 kPa | cad | 13494.0661 | 10667.0671 | 2.095%
LOM241.1M.03.040.0140.b | - fino a 100 m³/h - oltre 200 fino a 400 kPa | cad | 13505.5446 | 10677.4348 | 2.095%
LOM241.1M.03.040.0140.c | - fino a 100 m³/h - oltre 400 fino a 800 kPa | cad | 17873.0364 | 14128.6456 | 1.582%
LOM241.1M.03.040.0140.d | - fino a 100 m³/h - oltre 800 fino a 1000 kPa | cad | 19953.5219 | 15773.2706 | 1.417%
LOM241.1M.03.040.0140.e | - oltre 100 fino a 150 m³/h - fino a 200 kPa | cad | 13565.3168 | 10723.3908 | 2.085%
LOM241.1M.03.040.0140.f | - oltre 100 fino a 150 m³/h - oltre 200 fino a 400 kPa | cad | 17449.13 | 13793.5474 | 2.156%
LOM241.1M.03.040.0140.g | - oltre 100 fino a 150 m³/h - oltre 400 fino a 600 kPa | cad | 19468.3522 | 15389.7437 | 1.931%
LOM241.1M.03.040.0140.h | - oltre 100 fino a 150 m³/h - oltre 600 fino a 800 kPa | cad | 23737.5635 | 18764.5577 | 1.582%
LOM241.1M.03.040.0150 | Gruppi di pressurizzazione a 4 pompe con INVERTER (comando a rotazione su tutte le pompe), completi di idro-accumulatori a membrana, valvolame e collettori FLANGIATI per mandata e aspirazione, strumentazione, quadro elettrico con alternanza avviamento pompe e cablaggi a valle.
LOM241.1M.03.040.0150.a | - fino a 120 m³/h - fino a 200 kPa | cad | 16348.2859 | 12923.3294 | 1.725%
LOM241.1M.03.040.0150.b | - fino a 120 m³/h - oltre 200 fino a 400 kPa | cad | 16582.0017 | 13108.0819 | 1.705%
LOM241.1M.03.040.0150.c | - fino a 120 m³/h - oltre 400 fino a 800 kPa | cad | 21007.9995 | 16606.8357 | 1.346%
LOM241.1M.03.040.0150.d | - fino a 120 m³/h - oltre 800 fino a 1000 kPa | cad | 24844.2067 | 19641.7408 | 1.14%
LOM241.1M.03.040.0150.e | - oltre 120 fino a 200 m³/h - fino a 200 kPa | cad | 16617.0664 | 13137.3926 | 2.269%
LOM241.1M.03.040.0150.f | - oltre 120 fino a 200 m³/h - oltre 200 fino a 400 kPa | cad | 21843.8282 | 17267.5588 | 1.725%
LOM241.1M.03.040.0150.g | - oltre 120 fino a 200 m³/h - oltre 400 fino a 600 kPa | cad | 24495.8401 | 19366.3231 | 1.541%
LOM241.1M.03.040.0150.h | - oltre 120 fino a 200 m³/h - oltre 600 fino a 800 kPa | cad | 29789.5144 | 23548.6283 | 1.263%
LOM241.1M.03.050 | FILTRAZIONE ACQUA
LOM241.1M.03.050.0010 | Pre-filtri sgrossatori in acciaio verniciato con cestello in acciaio inox.
LOM241.1M.03.050.0010.a | - DN65 | cad | 872.368 | 689.6075 | 10.35%
LOM241.1M.03.050.0010.b | - DN80 | cad | 883.7787 | 698.6276 | 10.22%
LOM241.1M.03.050.0010.c | - DN100 | cad | 980.6731 | 775.2227 | 9.209%
LOM241.1M.03.050.0010.d | - DN125 | cad | 1097.7657 | 867.7845 | 15.43%
LOM241.1M.03.050.0010.e | - DN150 | cad | 3030.0379 | 2395.2468 | 5.59%
LOM241.1M.03.050.0010.f | - DN200 | cad | 3705.6579 | 2929.3248 | 6.091%
LOM241.1M.03.050.0010.g | - DN250 | cad | 4275.6514 | 3379.905 | 5.283%
LOM241.1M.03.050.0020 | Pre-filtri sgrossatori in acciaio inox AISI 304 con cestello in acciaio inox.
LOM241.1M.03.050.0020.a | - DN65 | cad | 2006.6844 | 1586.2852 | 4.504%
LOM241.1M.03.050.0020.b | - DN80 | cad | 2100.7084 | 1660.6112 | 4.299%
LOM241.1M.03.050.0020.c | - DN100 | cad | 2197.6079 | 1737.4207 | 4.115%
LOM241.1M.03.050.0020.d | - DN125 | cad | 2391.6613 | 1890.6097 | 7.084%
LOM241.1M.03.050.0020.e | - DN150 | cad | 3030.0379 | 2395.2468 | 5.59%
LOM241.1M.03.050.0020.f | - DN200 | cad | 3466.2464 | 2740.0699 | 6.511%
LOM241.1M.03.050.0030 | Pre-filtri sgrossatori in acciaio al carbonio rivestito con materiale resistente a cloro e reagenti chimici.
LOM241.1M.03.050.0030.a | - oltre DN65 fino a DN150 | cad | 3030.0379 | 2395.2468 | 5.59%
LOM241.1M.03.050.0030.b | - oltre DN150 fino a DN250 | cad | 4275.6514 | 3379.905 | 5.283%
LOM241.1M.03.050.0040 | Filtri a letto permanente di sabbia e graniglia quarzifera con corpo in acciaio al carbonio rivestito con materiale resistente a cloro e reagenti chimici, completi di batteria frontale in pvc, valvole a farfalla a manovra manuale, manometri, valvole di sfiato, distributori interni in pvc e candelotti calibrati.
LOM241.1M.03.050.0040.a | - DN65 | cad | 6156.2267 | 4866.5008 | 1.469%
LOM241.1M.03.050.0040.b | - DN80 | cad | 6954.1904 | 5497.2915 | 1.294%
LOM241.1M.03.050.0040.c | - DN100 | cad | 11514.1379 | 9101.9326 | 0.7808%
LOM241.1M.03.050.0040.d | - DN150 | cad | 15718.1083 | 12425.1737 | 1.079%
LOM241.1M.03.050.0050 | Filtri a letto permanente di sabbia e graniglia quarzifera con corpo in acciaio verniciato, completi di batteria frontale in pvc, valvole a farfalla a manovra automatica con quadro di comando, manometri, valvole di sfiato, distributori interni in pvc e candelotti calibrati.
LOM241.1M.03.050.0050.a | - DN50 | cad | 7307.4489 | 5776.5425 | 0.6164%
LOM241.1M.03.050.0050.b | - DN65 | cad | 9667.3674 | 7642.0595 | 0.9348%
LOM241.1M.03.050.0050.c | - DN80 | cad | 12939.1315 | 10228.3909 | 0.6986%
LOM241.1M.03.050.0050.d | - DN100 | cad | 21390.7013 | 16909.3616 | 0.4213%
LOM241.1M.03.050.0050.e | - DN150 | cad | 29301.0135 | 23162.4679 | 0.5754%
LOM241.1M.03.050.0060 | Filtri a letto permanente di sabbia con corpo in vetroresina, completi di basamento in vetroresina, valvole a 5 vie a leva, manometri, valvole di sfiato, distributori interni in pvc e candelotti calibrati.
LOM241.1M.03.050.0060.a | - DN40 | cad | 4161.0837 | 3289.339 | 1.089%
LOM241.1M.03.050.0060.b | - DN50 | cad | 5061.6799 | 4001.2608 | 0.8938%
LOM241.1M.03.050.0060.c | - DN65 | cad | 6954.1904 | 5497.2915 | 1.294%
LOM241.1M.03.050.0070 | Filtri a calza PN16 grado di filtrazione 160 µm.
LOM241.1M.03.050.0070.a | - DN20 | cad | 84.748 | 66.9934 | 39.98%
LOM241.1M.03.050.0070.b | - DN25 | cad | 87.742 | 69.3684 | 38.62%
LOM241.1M.03.050.0070.c | - DN32 | cad | 116.9848 | 92.4766 | 38.61%
LOM241.1M.03.050.0070.d | - DN40 | cad | 515.9731 | 407.8771 | 8.75%
LOM241.1M.03.050.0070.e | - DN50 | cad | 989.7883 | 782.4283 | 4.566%
LOM241.1M.03.050.0080 | Filtri autopulenti PN16 con grado di filtrazione 100 µm, tipo semi-automatico (avvio manuale e lavaggio automatico) o automatico (avvio e lavaggio automatici).
LOM241.1M.03.050.0080.a | - semi-automatico - DN20 | cad | 889.2961 | 702.9891 | 3.808%
LOM241.1M.03.050.0080.b | - semi-automatico - DN25 | cad | 908.5495 | 718.2089 | 3.726%
LOM241.1M.03.050.0080.c | - semi-automatico - DN32 | cad | 954.8677 | 754.8235 | 4.73%
LOM241.1M.03.050.0080.d | - semi-automatico - DN40 | cad | 974.1115 | 770.0357 | 4.637%
LOM241.1M.03.050.0080.e | - semi-automatico - DN50 | cad | 1018.9915 | 805.5134 | 4.433%
LOM241.1M.03.050.0080.f | - semi-automatico - DN65 | cad | 2057.2685 | 1626.272 | 4.392%
LOM241.1M.03.050.0080.g | - semi-automatico - DN80 | cad | 2365.0452 | 1869.5697 | 3.818%
LOM241.1M.03.050.0080.h | - semi-automatico - DN100 | cad | 2711.3368 | 2143.3133 | 3.336%
LOM241.1M.03.050.0080.i | - automatico - DN20 | cad | 1447.1866 | 1144.0019 | 2.341%
LOM241.1M.03.050.0080.j | - automatico - DN25 | cad | 1466.4091 | 1159.1972 | 2.31%
LOM241.1M.03.050.0080.k | - automatico - DN32 | cad | 1525.5845 | 1205.9755 | 2.957%
LOM241.1M.03.050.0080.l | - automatico - DN40 | cad | 1576.8813 | 1246.5256 | 2.864%
LOM241.1M.03.050.0080.m | - automatico - DN50 | cad | 1608.9615 | 1271.885 | 2.803%
LOM241.1M.03.050.0080.n | - automatico - DN65 | cad | 2679.269 | 2118.2203 | 3.377%
LOM241.1M.03.050.0080.o | - automatico - DN80 | cad | 2942.1476 | 2325.7694 | 3.069%
LOM241.1M.03.050.0080.p | - automatico - DN100 | cad | 3269.2002 | 2584.3047 | 2.762%
LOM241.1M.03.060 | TRATTAMENTO ACQUA
LOM241.1M.03.060.0010 | Addolcitori d'acqua a scambio di ioni a 1 colonna, costruiti in materiali resistenti alla corrosione e adatti per uso alimentare, corredati di dispositivi per rigenerazione automatica a tempo o a volume, di serbatoio salamoia con accessori, resine e sale per prima rigenerazione.
LOM241.1M.03.060.0010.a | - rigenerazione a tempo - 3 m³/h - 230 m³x°fr | cad | 1924.6451 | 1521.4333 | 31.29%
LOM241.1M.03.060.0010.b | - rigenerazione a tempo - 3,5 m³/h - 350 m³x°fr | cad | 2118.4687 | 1674.8521 | 28.43%
LOM241.1M.03.060.0010.c | - rigenerazione a tempo - 5 m³/h - 580 m³x°fr | cad | 2787.7095 | 2203.6863 | 27%
LOM241.1M.03.060.0010.d | - rigenerazione a tempo - 8 m³/h - 820 m³x°fr | cad | 4098.7158 | 3240.0375 | 18.37%
LOM241.1M.03.060.0010.e | - rigenerazione a tempo - 10 m³/h - 1400 m³x°fr | cad | 5987.7506 | 4733.3207 | 15.09%
LOM241.1M.03.060.0010.f | - rigenerazione a volume - 3 m³/h - 230 m³x°fr | cad | 2084.2556 | 1647.6055 | 28.9%
LOM241.1M.03.060.0010.g | - rigenerazione a volume - 3,5 m³/h - 350 m³x°fr | cad | 2346.4353 | 1854.8587 | 25.67%
LOM241.1M.03.060.0010.h | - rigenerazione a volume - 5 m³/h - 580 m³x°fr | cad | 3004.3075 | 2374.9072 | 25.05%
LOM241.1M.03.060.0010.i | - rigenerazione a volume - 8 m³/h - 820 m³x°fr | cad | 5079.083 | 4015.0183 | 14.83%
LOM241.1M.03.060.0010.j | - rigenerazione a volume - 10 m³/h - 1400 m³x°fr | cad | 6968.1495 | 5508.3266 | 12.96%
LOM241.1M.03.060.0020 | Addolcitori d'acqua a scambio di ioni a 2 colonne, costruiti in materiali resistenti alla corrosione e adatti per uso alimentare, corredati di dispositivi per rigenerazione automatica a volume, serbatoio salamoia con accessori, resine e sale per prima rigenerazione.
LOM241.1M.03.060.0020.a | - 3,5 m³/h - 350+350 m³x°fr | cad | 8775.9589 | 6937.4008 | 6.859%
LOM241.1M.03.060.0020.b | - 8 m³/h - 580+560 m³x°fr | cad | 12169.8035 | 9620.2369 | 6.183%
LOM241.1M.03.060.0020.c | - 12 m³/h - 900+900 m³x°fr | cad | 19681.1108 | 15557.9297 | 4.586%
LOM241.1M.03.060.0020.d | - 18 m³/h - 1800+1800 m³x°fr | cad | 23881.4216 | 18880.5646 | 3.787%
LOM241.1M.03.060.0030 | Osmotizzatori d'acqua composti da moduli a osmosi inversa con contenitori, pompe d'alimentazione, strumentazione, quadro di regolazione e controllo, prefiltri da 5 µm, accessori vari e struttura di supporto.
LOM241.1M.03.060.0030.a | - fino a 40 l/h | cad | 3185.7765 | 2518.6619 | 18.91%
LOM241.1M.03.060.0030.b | - oltre 40 fino a 160 l/h | cad | 3704.4614 | 2928.3791 | 16.26%
LOM241.1M.03.060.0030.c | - oltre 160 fino a 240 l/h | cad | 7487.7973 | 5919.1083 | 8.045%
LOM241.1M.03.060.0030.d | - oltre 240 fino a 650 l/h | cad | 9730.2423 | 7691.7625 | 7.738%
LOM241.1M.03.060.0030.e | - oltre 650 fino a 950 l/h | cad | 11896.2081 | 9403.9596 | 6.327%
LOM241.1M.03.060.0030.f | - oltre 950 fino a 1500 l/h | cad | 14138.6529 | 11176.6136 | 6.388%
LOM241.1M.03.060.0030.g | - oltre 1500 fino a 2000 l/h | cad | 22945.0846 | 18138.1029 | 3.941%
LOM241.1M.03.060.0040 | Apparecchi di disinfezione secondo DM 443 del 21.12.1990.
LOM241.1M.03.060.0040.a | - fino a 10 m³/h | cad | 922.1816 | 729.0718 | 65.31%
LOM241.1M.03.060.0040.b | - oltre 10 fino a 18 m³/h | cad | 1018.3713 | 805.0234 | 59.14%
LOM241.1M.03.060.0050 | Apparecchi per dosaggio di prodotti di trattamento acque:
LOM241.1M.03.060.0050.a | - pompa dosatrice elettronica da 1,5 l/h, 12 bar completa di serbatoio con accessori | cad | 700.4428 | 553.7005 | 13.43%
LOM241.1M.03.060.0050.b | - contatore a impulsi DN15 | cad | 215.9495 | 170.7082 | 43.57%
LOM241.1M.03.060.0050.c | - contatore a impulsi DN20 | cad | 227.3396 | 179.7121 | 41.4%
LOM241.1M.03.060.0050.d | - contatore a impulsi DN25 | cad | 278.6342 | 220.2605 | 33.78%
LOM241.1M.03.060.0050.e | - contatore a impulsi DN32 | cad | 318.5391 | 251.8054 | 29.54%
LOM241.1M.03.060.0050.f | - contatore a impulsi DN40 | cad | 443.9498 | 350.9426 | 21.2%
LOM241.1M.03.060.0050.g | - contatore a impulsi DN50 | cad | 734.6333 | 580.728 | 12.81%
LOM241.1M.03.060.0060 | Apparecchi anticalcare magnetici per montaggio su tubazione.
LOM241.1M.03.060.0060.a | - fino a 1,5 m³/h | cad | 1660.1491 | 1312.3488 | 0.6781%
LOM241.1M.03.060.0060.b | - oltre 1,5 fino a 2,5 m³/h | cad | 2313.2555 | 1828.6298 | 0.6473%
LOM241.1M.03.060.0060.c | - oltre 2,5 fino a 5 m³/h | cad | 3211.024 | 2538.3163 | 0.4726%
LOM241.1M.03.060.0060.d | - oltre 5 fino a 8 m³/h | cad | 4626.5422 | 3657.2843 | 0.6473%
LOM241.1M.03.060.0060.e | - oltre 5 fino a 8 m³/h | cad | 5225.0192 | 4130.3807 | 0.5754%
LOM241.1M.03.060.0060.f | - oltre 11 fino a 15 m³/h | cad | 6023.0163 | 4761.1979 | 0.5034%
LOM241.1M.03.070 | BOLLITORI
LOM241.1M.03.070.0010 | Bollitori verticali in acciaio nero con smaltatura interna, pressione d'esercizio max 6 bar, temperatura d'esercizio max 60 °C, scambiatore con fascio tubiero estraibile per acqua calda, coibentazione sp. 50 mm in lana minerale o poliuretano o guaina flessibile con guscio in pvc, corredati di protezione catodica.
LOM241.1M.03.070.0010.a | - scambiatore in rame - 200 l - fino a 300 l/h | cad | 982.9739 | 777.0416 | 28.72%
LOM241.1M.03.070.0010.b | - scambiatore in rame - 300 l - fino a 450 l/h | cad | 1083.8738 | 856.803 | 26.04%
LOM241.1M.03.070.0010.c | - scambiatore in rame - 500 l - fino a 600 l/h | cad | 1271.9578 | 1005.4835 | 22.19%
LOM241.1M.03.070.0010.d | - scambiatore in rame - 750 l - fino a 900 l/h | cad | 1537.0264 | 1215.1668 | 18.37%
LOM241.1M.03.070.0010.e | - scambiatore in rame - 1000 l - fino a 1200 l/h | cad | 1818.5099 | 1437.7064 | 20.7%
LOM241.1M.03.070.0010.f | - scambiatore in rame - 1500 l - fino a 1800 l/h | cad | 2149.0894 | 1698.8565 | 17.52%
LOM241.1M.03.070.0010.g | - scambiatore in rame - 2000 l - fino a 2400 l/h | cad | 2537.5533 | 2005.9375 | 14.84%
LOM241.1M.03.070.0010.h | - scambiatore in rame - 3000 l - fino a 3600 l/h | cad | 3314.9383 | 2620.4608 | 14.19%
LOM241.1M.03.070.0010.i | - scambiatore in rame - 4000 l - fino a 4800 l/h | cad | 4047.6488 | 3199.6689 | 11.63%
LOM241.1M.03.070.0010.j | - scambiatore in rame - 5000 l - fino a 6000 l/h | cad | 4604.2527 | 3639.6646 | 10.22%
LOM241.1M.03.070.0010.k | - scambiatore in acciaio inox - 200 l - fino a 300 l/h | cad | 1041.1214 | 823.0072 | 27.11%
LOM241.1M.03.070.0010.l | - scambiatore in acciaio inox - 300 l - fino a 450 l/h | cad | 1152.274 | 910.8734 | 24.5%
LOM241.1M.03.070.0010.m | - scambiatore in acciaio inox - 500 l - fino a 600 l/h | cad | 1353.1892 | 1069.6969 | 20.87%
LOM241.1M.03.070.0010.n | - scambiatore in acciaio inox - 750 l - fino a 900 l/h | cad | 1620.8105 | 1281.2518 | 17.42%
LOM241.1M.03.070.0010.o | - scambiatore in acciaio inox - 1000 l - fino a 1200 l/h | cad | 1998.9032 | 1580.1343 | 18.83%
LOM241.1M.03.070.0010.p | - scambiatore in acciaio inox - 1500 l - fino a 1800 l/h | cad | 2463.1662 | 1947.1345 | 15.28%
LOM241.1M.03.070.0010.q | - scambiatore in acciaio inox - 2000 l - fino a 2400 l/h | cad | 2789.7798 | 2205.3227 | 13.49%
LOM241.1M.03.070.0010.r | - scambiatore in acciaio inox - 3000 l - fino a 3600 l/h | cad | 3734.731 | 2952.3072 | 12.6%
LOM241.1M.03.070.0010.s | - scambiatore in acciaio inox - 4000 l - fino a 4800 l/h | cad | 4688.0457 | 3705.903 | 10.04%
LOM241.1M.03.070.0010.t | - scambiatore in acciaio inox - 5000 l - fino a 6000 l/h | cad | 5050.5533 | 3992.4654 | 9.311%
LOM241.1M.03.070.0020 | Bollitori verticali in acciaio inox, pressione d'esercizio max 6 bar, temperatura d'esercizio max 60 °C, scambiatore in acciaio inox con fascio tubiero estraibile per acqua calda, coibentazione sp. 50 mm in lana minerale o poliuretano o guaina flessibile con guscio in pvc, corredati di protezione catodica.
LOM241.1M.03.070.0020.a | - fino a 200 l - 300 l/h | cad | 1358.4878 | 1073.8855 | 20.78%
LOM241.1M.03.070.0020.b | - fino a 300 l - 450 l/h | cad | 1519.9113 | 1201.4908 | 18.57%
LOM241.1M.03.070.0020.c | - fino a 500 l - 600 l/h | cad | 1820.8597 | 1439.3908 | 15.51%
LOM241.1M.03.070.0020.d | - fino a 750 l - 900 l/h | cad | 2244.9521 | 1774.6361 | 12.58%
LOM241.1M.03.070.0020.e | - fino a 1000 l - 1200 l/h | cad | 2623.9031 | 2074.1971 | 14.35%
LOM241.1M.03.070.0020.f | - fino a 1500 l - 1800 l/h | cad | 3153.3033 | 2492.6882 | 11.93%
LOM241.1M.03.070.0020.g | - fino a 2000 l - 2400 l/h | cad | 3774.3744 | 2983.6453 | 9.975%
LOM241.1M.03.070.0020.h | - fino a 3000 l - 3600 l/h | cad | 4946.7946 | 3910.9169 | 9.516%
LOM241.1M.03.070.0020.i | - fino a 4000 l - 4800 l/h | cad | 6119.1301 | 4837.1761 | 7.687%
LOM241.1M.03.070.0020.j | - fino a 5000 l - 6000 l/h | cad | 7009.6864 | 5541.1613 | 6.716%
LOM241.1M.03.070.0030 | Aumenti di prezzo per bollitori orizzontali.
LOM241.1M.03.070.0030.a | - 200 l | cad | 807.1145 | 638.0245
LOM241.1M.03.070.0030.b | - 300 l | cad | 938.2717 | 741.7043
LOM241.1M.03.070.0030.c | - 500 l | cad | 1175.3559 | 929.1195
LOM241.1M.03.070.0030.d | - 750 l | cad | 1491.1239 | 1178.7343
LOM241.1M.03.070.0030.e | - 1000 l | cad | 1796.827 | 1420.3927
LOM241.1M.03.070.0030.f | - 1500 l | cad | 2344.6519 | 1853.4486
LOM241.1M.03.070.0030.g | - 2000 l | cad | 2730.0714 | 2158.123
LOM241.1M.03.070.0030.h | - 3000 l | cad | 3704.6499 | 2928.5278
LOM241.1M.03.070.0030.i | - 4000 l | cad | 4829.5454 | 3817.7584
LOM241.1M.03.070.0030.j | - 5000 l | cad | 5257.342 | 4155.9319
LOM241.1M.03.070.0040 | Bollitore in acciaio con intercapedine, isolamento termico in poliuretano espanso ecologico opportunamente iniettato e con forte spessore, rivestimento esterno in lamiera smaltatura al titanio a 850° C, multiposizione sia orizzontale che verticale, termostato di temperatura da 30 a 80° C, anodo di magnesio contro le correnti vaganti, lampada spia di funzionamento, flangia di ispezione da 75 mm., pressione max di esercizio 8 bar, intercapedine 3 bar, attacco ricircolo acqua sanitaria, compresa valvola di sicurezza , kit elettrico monofase/trifase, compreso trasporto, installazione e assistenza muraria, della:
LOM241.1M.03.070.0040.a | - capacità litri 80 | cad | 557.6063 | 440.7881 | 4.832%
LOM241.1M.03.070.0040.b | - capacità litri 100 | cad | 584.3844 | 462.0121 | 4.617%
LOM241.1M.03.070.0040.c | - capacità litri 120 | cad | 657.9949 | 520.1453 | 4.094%
LOM241.1M.03.070.0040.d | - capacità litri 150 | cad | 741.7541 | 586.3571 | 4.361%
LOM241.1M.03.070.0040.e | - capacità litri 200 | cad | 904.6172 | 715.1005 | 3.572%
LOM241.1M.03.080 | SOLLEVAMENTO ACQUE DI SCARICO
LOM241.1M.03.080.0010 | Pompe di sollevamento acque chiare con corpo in plastica o in acciaio inox, motore 220 V - 1f - 2 poli, corredate di interruttore di livello e cavo alimentazione da 10 m con spina.
LOM241.1M.03.080.0010.a | - in plastica - fino a 5 m³/h - fino a 50 kPa - 10 mm | cad | 348.8144 | 275.7381 | 53.96%
LOM241.1M.03.080.0010.b | - in plastica - fino a 5 m³/h - oltre 50 fino a 100 kPa - 10 mm | cad | 389.6994 | 308.0577 | 48.29%
LOM241.1M.03.080.0010.c | - in plastica - fino a 5 m³/h - fino a 50 kPa - 35 mm | cad | 423.1173 | 334.4746 | 44.48%
LOM241.1M.03.080.0010.d | - in plastica - oltre 5 fino a 10 m³/h - fino a 50 kPa - 35 mm | cad | 478.4804 | 378.2391 | 39.34%
LOM241.1M.03.080.0010.e | - in acciaio inox - fino a 10 m³/h - fino a 50 kPa - 10 mm | cad | 553.7739 | 437.7587 | 33.99%
LOM241.1M.03.080.0010.f | - in acciaio inox - fino a 10 m³/h - oltre 50 fino a 100 kPa - 10 mm | cad | 616.6243 | 487.4419 | 30.52%
LOM241.1M.03.080.0010.g | - in acciaio inox - oltre 10 fino a 20 m³/h - fino a 50 kPa - 10 mm | cad | 582.2065 | 460.2347 | 32.33%
LOM241.1M.03.080.0010.h | - in acciaio inox - oltre 10 fino a 20 m³/h - oltre 50 fino a 100 kPa - 10 mm | cad | 777.226 | 614.3977 | 24.22%
LOM241.1M.03.080.0010.i | - in acciaio inox - fino a 10 m³/h - fino a 50 kPa - 35 mm | cad | 579.2224 | 457.8758 | 32.49%
LOM241.1M.03.080.0010.j | - in acciaio inox - fino a 10 m³/h - oltre 50 fino a 100 kPa - 35 mm | cad | 618.5654 | 488.9763 | 30.43%
LOM241.1M.03.080.0010.k | - in acciaio inox - oltre 10 fino a 20 m³/h - fino a 50 kPa - 35 mm | cad | 659.5231 | 521.3535 | 28.53%
LOM241.1M.03.080.0020 | Pompe di sollevamento acque chiare con corpo in acciaio inox e motore 380 V - 3f - 50 Hz, 2 poli.
LOM241.1M.03.080.0020.a | - fino a 10 m³/h - fino a 50 kPa - 10 mm | cad | 536.3348 | 423.973 | 35.09%
LOM241.1M.03.080.0020.b | - fino a 10 m³/h - oltre 50 fino a 100 kPa - 10 mm | cad | 593.6934 | 469.3714 | 31.71%
LOM241.1M.03.080.0020.c | - oltre 10 fino a 20 m³/h - fino a 50 kPa - 10 mm | cad | 553.7739 | 437.7587 | 33.99%
LOM241.1M.03.080.0020.d | - oltre 10 fino a 20 m³/h - oltre 50 fino a 100 kPa - 10 mm | cad | 742.8069 | 587.1893 | 25.34%
LOM241.1M.03.080.0020.e | - oltre 10 fino a 20 m³/h - oltre 100 fino a 150 kPa - 10 mm | cad | 910.8972 | 720.0648 | 20.66%
LOM241.1M.03.080.0020.f | - oltre 20 fino a 30 m³/h - fino a 50 kPa - 10 mm | cad | 848.2274 | 670.5244 | 27.74%
LOM241.1M.03.080.0020.g | - oltre 30 fino a 50 m³/h - fino a 50 kPa - 10 mm | cad | 970.4252 | 767.1218 | 24.25%
LOM241.1M.03.080.0020.h | - fino a 10 m³/h - fino a 50 kPa - 35 mm | cad | 582.2065 | 460.2347 | 32.33%
LOM241.1M.03.080.0020.i | - fino a 10 m³/h - oltre 50 fino a 100 kPa - 35 mm | cad | 639.5858 | 505.6537 | 29.43%
LOM241.1M.03.080.0020.j | - fino a 10 m³/h - oltre 100 fino a 150 kPa - 35 mm | cad | 806.1482 | 637.2607 | 23.35%
LOM241.1M.03.080.0020.k | - oltre 10 fino a 20 m³/h - fino a 50 kPa - 35 mm | cad | 639.5858 | 505.6537 | 29.43%
LOM241.1M.03.080.0020.l | - oltre 10 fino a 20 m³/h - oltre 50 fino a 100 kPa - 35 mm | cad | 806.1482 | 637.2607 | 23.35%
LOM241.1M.03.080.0020.m | - oltre 20 fino a 30 m³/h - fino a 50 kPa - 35 mm | cad | 865.812 | 684.425 | 27.17%
LOM241.1M.03.080.0030 | Pompe di sollevamento acque aggressive (piscine) con corpo in acciaio inox, motore 220 V - 1f - 2 poli, mantello di raffreddamento, corredate di interruttore di livello e cavo alimentazione da 10 m con spina.
LOM241.1M.03.080.0030.a | - fino a 10 m³/h - fino a 50 kPa - 10 mm | cad | 850.55 | 672.3603 | 22.13%
LOM241.1M.03.080.0030.b | - fino a 10 m³/h - oltre 50 fino a 100 kPa - 10 mm | cad | 965.2682 | 763.0451 | 19.5%
LOM241.1M.03.080.0030.c | - oltre 10 fino a 20 m³/h - fino a 50 kPa - 10 mm | cad | 909.3836 | 718.8684 | 20.69%
LOM241.1M.03.080.0030.d | - oltre 10 fino a 20 m³/h - oltre 50 fino a 100 kPa - 10 mm | cad | 1167.7351 | 923.0954 | 16.12%
LOM241.1M.03.080.0040 | Pompe di sollevamento acque aggressive (piscine) con corpo in acciaio inox, motore 380 V - 3f - 50 Hz, 2 poli e mantello di raffreddamento.
LOM241.1M.03.080.0040.a | - fino a 10 m³/h - fino a 50 kPa - 10 mm | cad | 830.1047 | 656.1983 | 22.67%
LOM241.1M.03.080.0040.b | - fino a 10 m³/h - oltre 50 fino a 100 kPa - 10 mm | cad | 1005.6538 | 794.97 | 18.72%
LOM241.1M.03.080.0040.c | - fino a 10 m³/h - oltre 100 fino a 150 kPa - 10 mm | cad | 1194.6643 | 944.3829 | 15.75%
LOM241.1M.03.080.0040.d | - oltre 10 fino a 20 m³/h - fino a 50 kPa - 10 mm | cad | 864.5032 | 683.3903 | 21.77%
LOM241.1M.03.080.0040.e | - oltre 10 fino a 20 m³/h - oltre 50 fino a 100 kPa - 10 mm | cad | 1161.2482 | 917.9675 | 16.21%
LOM241.1M.03.080.0040.f | - oltre 20 fino a 30 m³/h - fino a 50 kPa - 10 mm | cad | 1250.2195 | 988.2993 | 18.82%
LOM241.1M.03.080.0050 | Pompe di sollevamento acque nere con corpo in ghisa e motore 220 V - 1f - 50 Hz, 2 poli, corredate di interruttore di livello e cavo alimentazione da 10 m con spina.
LOM241.1M.03.080.0050.a | - fino a 5 m³/h - fino a 50 kPa - 45 mm | cad | 505.399 | 399.5183 | 37.24%
LOM241.1M.03.080.0050.b | - fino a 5 m³/h - oltre 50 fino a 100 kPa - 45 mm | cad | 570.2529 | 450.7853 | 33%
LOM241.1M.03.080.0050.c | - fino a 5 m³/h - oltre 100 fino a 150 kPa - 45 mm | cad | 683.4497 | 540.2675 | 27.54%
LOM241.1M.03.080.0050.d | - oltre 5 fino a 10 m³/h - fino a 50 kPa - 45 mm | cad | 530.3489 | 419.2412 | 35.49%
LOM241.1M.03.080.0050.e | - oltre 5 fino a 10 m³/h - oltre 50 fino a 100 kPa - 45 mm | cad | 681.4787 | 538.7094 | 27.62%
LOM241.1M.03.080.0050.f | - oltre 10 fino a 20 m³/h - fino a 50 kPa - 45 mm | cad | 808.0833 | 638.8673 | 23.29%
LOM241.1M.03.080.0050.g | - girante trituratrice - fino a 8 m³/h - fino a 100 kPa - 100 mm | cad | 1234.5697 | 975.9282 | 15.24%
LOM241.1M.03.080.0060 | Pompe di sollevamento acque nere con corpo in ghisa e motore 380 V - 3f - 50 Hz, 2 poli.
LOM241.1M.03.080.0060.a | - fino a 5 m³/h - fino a 50 kPa - 45 mm | cad | 508.4028 | 401.8928 | 37.02%
LOM241.1M.03.080.0060.b | - fino a 5 m³/h - oltre 50 fino a 100 kPa - 45 mm | cad | 567.2426 | 448.4595 | 33.18%
LOM241.1M.03.080.0060.c | - fino a 5 m³/h - oltre 100 fino a 150 kPa - 45 mm | cad | 743.8091 | 587.9816 | 25.31%
LOM241.1M.03.080.0060.d | - fino a 5 m³/h - oltre 150 fino a 200 kPa - 45 mm | cad | 1242.5619 | 982.2459 | 15.15%
LOM241.1M.03.080.0060.e | - oltre 5 fino a 10 m³/h - fino a 50 kPa - 45 mm | cad | 524.8655 | 414.9562 | 35.86%
LOM241.1M.03.080.0060.f | - oltre 5 fino a 10 m³/h - oltre 50 fino a 100 kPa - 45 mm | cad | 678.9858 | 536.7387 | 27.72%
LOM241.1M.03.080.0060.g | - oltre 5 fino a 10 m³/h - oltre 100 fino a 200 kPa - 45 mm | cad | 1251.5512 | 989.352 | 15.04%
LOM241.1M.03.080.0060.h | - oltre 10 fino a 20 m³/h - fino a 50 kPa - 45 mm | cad | 1064.9995 | 841.8828 | 17.67%
LOM241.1M.03.080.0060.i | - oltre 10 fino a 20 m³/h - oltre 50 fino a 100 kPa - 45 mm | cad | 1209.632 | 956.2149 | 15.56%
LOM241.1M.03.080.0060.j | - oltre 10 fino a 20 m³/h - oltre 100 fino a 200 kPa - 45 mm | cad | 1251.5512 | 989.352 | 15.04%
LOM241.1M.03.080.0060.k | - oltre 10 fino a 20 m³/h - oltre 200 fino a 400 kPa - 45 mm | cad | 3756.2245 | 2969.2977 | 5.006%
LOM241.1M.03.080.0060.l | - oltre 20 fino a 40 m³/h - fino a 50 kPa - 45 mm | cad | 1280.1342 | 1011.9469 | 18.38%
LOM241.1M.03.080.0060.m | - oltre 20 fino a 40 m³/h - oltre 50 fino a 100 kPa - 45 mm | cad | 1359.9305 | 1075.0259 | 17.3%
LOM241.1M.03.080.0060.n | - oltre 20 fino a 40 m³/h - oltre 100 fino a 400 kPa - 45 mm | cad | 4134.94 | 3268.6725 | 5.692%
LOM241.1M.03.080.0060.o | - girante trituratrice - fino a 10 m³/h - fino a 100 kPa | cad | 1129.8422 | 893.141 | 16.66%
LOM241.1M.03.080.0060.p | - girante trituratrice - fino a 10 m³/h - oltre 100 fino a 200 kPa | cad | 1548.7823 | 1224.3134 | 12.15%
LOM241.1M.03.080.0060.q | - girante trituratrice - fino a 10 m³/h - oltre 200 fino a 300 kPa | cad | 1882.9304 | 1488.4576 | 9.995%
LOM241.1M.03.080.0060.r | - girante trituratrice - oltre 10 fino a 15 m³/h - fino a 100 kPa | cad | 1545.8031 | 1221.9583 | 12.18%
LOM241.1M.03.080.0060.s | - girante trituratrice - oltre 10 fino a 15 m³/h - oltre 100 fino a 200 kPa | cad | 1878.9456 | 1485.3077 | 10.02%
LOM241.1M.03.080.0060.t | - girante trituratrice - oltre 10 fino a 15 m³/h - oltre 200 fino a 300 kPa | cad | 1882.9304 | 1488.4576 | 9.995%
LOM241.1M.03.080.0070 | Pompe di sollevamento acque nere con corpo in ghisa e motore 380 V - 3f - 50 Hz, 4 poli.
LOM241.1M.03.080.0070.a | - fino a 10 m³/h - fino a 50 kPa - 65 mm | cad | 1255.5236 | 992.4922 | 14.99%
LOM241.1M.03.080.0070.b | - fino a 10 m³/h - oltre 50 fino a 100 kPa - 65 mm | cad | 1426.0859 | 1127.3218 | 13.2%
LOM241.1M.03.080.0070.c | - fino a 10 m³/h - oltre 100 fino a 200 kPa - 65 mm | cad | 3391.1478 | 2680.7044 | 5.549%
LOM241.1M.03.080.0070.d | - oltre 10 fino a 20 m³/h - fino a 50 kPa - 65 mm | cad | 1258.5193 | 994.8603 | 14.96%
LOM241.1M.03.080.0070.e | - oltre 10 fino a 20 m³/h - oltre 50 fino a 100 kPa - 65 mm | cad | 1802.1507 | 1424.6012 | 10.44%
LOM241.1M.03.080.0070.f | - oltre 10 fino a 20 m³/h - oltre 100 fino a 200 kPa - 65 mm | cad | 3391.1478 | 2680.7044 | 5.549%
LOM241.1M.03.080.0070.g | - oltre 20 fino a 40 m³/h - fino a 50 kPa - 65 mm | cad | 1483.6193 | 1172.802 | 15.85%
LOM241.1M.03.080.0070.h | - oltre 20 fino a 40 m³/h - oltre 50 fino a 100 kPa - 65 mm | cad | 1861.6669 | 1471.6488 | 12.64%
LOM241.1M.03.080.0070.i | - oltre 20 fino a 40 m³/h - oltre 100 fino a 200 kPa - 65 mm | cad | 4138.2665 | 3271.3021 | 4.545%
LOM241.1M.03.080.0070.j | - oltre 40 fino a 80 m³/h - fino a 50 kPa - 80 mm | cad | 3036.7113 | 2400.5221 | 7.748%
LOM241.1M.03.080.0070.k | - oltre 40 fino a 80 m³/h - oltre 50 fino a 100 kPa - 80 mm | cad | 3321.7111 | 2625.8146 | 7.084%
LOM241.1M.03.080.0070.l | - oltre 40 fino a 80 m³/h - oltre 100 fino a 200 kPa - 80 mm | cad | 4197.7812 | 3318.3486 | 5.6%
LOM241.1M.03.080.0070.m | - oltre 80 fino a 160 m³/h - fino a 50 kPa - 100 mm | cad | 3583.6744 | 2832.8968 | 9.189%
LOM241.1M.03.080.0070.n | - oltre 80 fino a 160 m³/h - oltre 50 fino a 100 kPa - 100 mm | cad | 4212.0946 | 3329.6633 | 7.82%
LOM241.1M.03.080.0070.o | - oltre 80 fino a 160 m³/h - oltre 100 fino a 200 kPa - 100 mm | cad | 5940.7911 | 4696.7674 | 5.549%
LOM241.1M.03.080.0070.p | - oltre 160 fino a 320 m³/h - fino a 100 kPa - 100 mm | cad | 6745.7079 | 5332.4862 | 6.971%
LOM241.1M.03.080.0080 | Accessori per pompe di sollevamento:
LOM241.1M.03.080.0080.a | - sistema di posizionamento ed estrazione rapida per pompa, altezza fino a 4 m | cad | 879.1185 | 694.9437 | 10.7%
LOM241.1M.03.080.0080.b | - pompa a mano d'emergenza | cad | 198.3543 | 156.7992 | 11.86%
LOM241.1M.03.080.0080.c | - interruttore a livello a bulbo di mercurio con cavo 10 m | cad | 67.7602 | 53.5645 | 13.89%
LOM241.1M.03.080.0080.d | - quadro elettrico per 1 pompe con motore monofase | cad | 210.3176 | 166.2562 | 11.19%
LOM241.1M.03.080.0080.e | - quadro elettrico per 2 pompe con motore monofase | cad | 369.9096 | 292.4491 | 6.368%
LOM241.1M.03.080.0080.f | - quadro elettrico per 1 pompa con motore trifase - fino a 7,5 kW | cad | 338.9923 | 267.9736 | 6.941%
LOM241.1M.03.080.0080.g | - quadro elettrico per 1 pompa con motore trifase - oltre 7,5 kW | cad | 597.3436 | 472.2004 | 3.941%
LOM241.1M.03.080.0080.h | - quadro elettrico per 2 pompe con motore trifase - fino a 7,5 kW | cad | 599.3363 | 473.7757 | 3.931%
LOM241.1M.03.080.0080.i | - quadro elettrico per 2 pompe con motore trifase - oltre 7,5 kW | cad | 1102.0822 | 871.1966 | 2.136%
LOM241.1M.03.080.0080.j | - quadro elettrico per 3 pompe con motore trifase - fino a 7,5 kW | cad | 900.6016 | 712.0124 | 2.618%
LOM241.1M.03.080.0080.k | - quadro elettrico per 3 pompe con motore trifase - oltre 7,5 kW | cad | 1670.6409 | 1320.6426 | 1.407%
LOM241.1M.03.080.0080.l | - sistema d'allarme acustico di massimo livello con riserva di carica | cad | 221.3729 | 174.9954 | 4.248%
LOM241.1M.03.090 | APPARECCHI E ACCESSORI PER PISCINE
LOM241.1M.03.090.0010 | Bocchette d'immissione acqua, tipo:
LOM241.1M.03.090.0010.a | - in ABS a parete DN50 | cad | 34.0681 | 26.934 | 55.25%
LOM241.1M.03.090.0010.b | - in ABS raccordo per immissione a pavimento DN50 | cad | 50.0051 | 39.5338 | 37.64%
LOM241.1M.03.090.0010.c | - in acciaio inox DN50 | cad | 75.1094 | 59.3669 | 25.05%
LOM241.1M.03.090.0010.d | - in acciaio inox DN65 | cad | 149.2159 | 117.9695 | 12.62%
LOM241.1M.03.090.0010.e | - in acciaio inox DN80 | cad | 159.1755 | 125.8283 | 11.82%
LOM241.1M.03.090.0020 | Scarichi di fondo, tipo:
LOM241.1M.03.090.0020.a | - in ABS DN50 | cad | 47.7623 | 37.7516 | 39.41%
LOM241.1M.03.090.0020.b | - in acciaio inox DN80 | cad | 405.7196 | 320.7216 | 4.637%
LOM241.1M.03.090.0020.c | - in acciaio inox DN100 | cad | 411.3939 | 325.2071 | 4.576%
LOM241.1M.03.090.0020.d | - in acciaio inox DN125 | cad | 548.203 | 433.3548 | 3.428%
LOM241.1M.03.090.0020.e | - in acciaio inox DN150 | cad | 576.7092 | 455.889 | 3.264%
LOM241.1M.03.090.0020.f | - in acciaio inox DN200 | cad | 616.6031 | 487.4251 | 3.049%
LOM241.1M.03.090.0030 | Skimmer completi, tipo:
LOM241.1M.03.090.0030.a | - in ABS DN50 | cad | 234.7093 | 185.5378 | 8.014%
LOM241.1M.03.090.0030.b | - in acciaio inox DN80 | cad | 128.6886 | 101.7284 | 14.62%
LOM241.1M.03.090.0040 | Raccordi aspirafango, in ABS DN50 | cad | 30.6571 | 24.2316 | 61.39%
LOM241.1M.03.090.0050 | Pompe in ghisa centrifughe monoblocco con motore 380 V - 3f - 50 Hz a 2 velocità.
LOM241.1M.03.090.0050.a | - fino a 40 m³/h | cad | 1485.7906 | 1174.6603 | 10.14%
LOM241.1M.03.090.0050.b | - oltre 40 fino a 50 m³/h | cad | 2050.0709 | 1620.5823 | 7.339%
LOM241.1M.03.090.0050.c | - oltre 50 fino a 70 m³/h | cad | 2544.6438 | 2011.5426 | 13.31%
LOM241.1M.03.090.0050.d | - oltre 70 fino a 100 m³/h | cad | 2839.6213 | 2244.7224 | 11.93%
LOM241.1M.03.090.0050.e | - oltre 100 fino a 130 m³/h | cad | 3019.18 | 2386.6637 | 11.22%
LOM241.1M.03.090.0050.f | - oltre 130 fino a 170 m³/h | cad | 4385.8258 | 3466.9981 | 12.01%
LOM241.1M.03.090.0050.g | - oltre 170 fino a 220 m³/h | cad | 4719.298 | 3730.608 | 11.17%
LOM241.1M.03.090.0050.h | - oltre 220 fino a 260 m³/h | cad | 5976.1358 | 4724.139 | 8.821%
LOM241.1M.03.090.0060 | Pompe in noryl centrifughe con pre-filtro incorporato e con motore 380 V - 3f - 50 Hz a 2 poli.
LOM241.1M.03.090.0060.a | - fino a 10 m³/h | cad | 901.2859 | 712.4672 | 25.05%
LOM241.1M.03.090.0060.b | - oltre 10 fino a 15 m³/h | cad | 1164.1843 | 920.2884 | 19.4%
LOM241.1M.03.090.0060.c | - oltre 15 fino a 25 m³/h | cad | 1337.3555 | 1057.1804 | 16.89%
LOM241.1M.03.090.0070 | Pulitori di fondo, tipo:
LOM241.1M.03.090.0070.a | - pulitore manuale, composto da pompa con motore da 1,1 kW, testa aspirante con ruote e spazzola, asta da 4 m, galleggiante con cavo da 15 m, filtro a cartuccia da 15 m³/h con pre-filtro, tubo di scarico da 10 m, quadro elettrico a norme con cavo da 30 m, carrello a ruote gommate | cad | 2564.975 | 2027.6142
LOM241.1M.03.090.0070.b | - pulitore automatico per piscine fino a 25 m, composto da aspiratore automatico telecomandabile a pompa sommersa in bassa tensione, sacchetti filtranti, tubo di scarico da 10 m, quadro elettrico a norme con cavo da 30 m, carrello a ruote gommate | cad | 7335.8309 | 5798.9785
LOM241.1M.03.090.0070.c | - pulitore automatico per piscine oltre 25 m, composto da aspiratore automatico telecomandabile a pompa sommersa in bassa tensione, sacchetti filtranti, tubo di scarico da 10 m, quadro elettrico a norme con cavo da 30 m, carrello a ruote gommate | cad | 17749.6047 | 14031.0727
LOM241.1M.03.090.0080 | Apparecchi di analisi acqua, tipo:
LOM241.1M.03.090.0080.a | - test per misura di cloro residuo libero totale/combinato e pH con reagenti DPD e PHENOL RED solidi in pillole, | cad | 37.1829 | 29.3931
LOM241.1M.03.090.0080.b | - test per misura di cloro residuo libero totale/combinato e pH con reagenti DPD e PHENOL RED solidi in pillole, con comparatore fotometrico a scala analogica | cad | 141.0865 | 111.529
LOM241.1M.03.090.0080.c | - test per misura di vari parametri: cloruri, alcalinità, durezza, ciascuno con relativi reagenti solidi in pillole e barretta graduata per l'analisi volumetrica, contenitore plastico, n° 100 pillole di analisi per ciascun parametro | cad | 1641.5765 | 1297.6672
LOM241.1M.03.090.0080.d | - test per misura di acido cianitrico con metodo torbidimetrico, con reagenti solidi in pillola, barretta graduata, spazzolino di pulizia, n° 100 pillole reagenti | cad | 4257.8567 | 3365.8381
LOM241.1M.03.090.0080.e | - analizzatore automatico in continuo di valori del cloro (potenziale redox) e pH con comando per l'immissione dei reagenti chimici, sonde di analisi reset-point e di allarme, quadro di contenimento con protezione a IP 55 | cad | 1337.3912 | 1057.2086 | 7.033%
LOM241.1M.03.090.0080.f | - registratore elettronico a carta per la scrittura continua dei parametri cloro (potenziale redox) e pH analizzati dall'analizzatore automatico | cad | 2260.8166 | 1787.3933 | 4.166%
LOM241.1M.03.090.0090 | Apparecchi di disinfezione, tipo:
LOM241.1M.03.090.0090.a | - dosatore idrodinamico per l'immissione di cloro da prodotto solido in pastiglie per piscine fino a 500 m³, con possibilità di installare più dosatori in parallelo per vasche di maggiore dimensione | cad | 3522.7783 | 2784.7585 | 17.17%
LOM241.1M.03.090.0090.b | - pannello di collegamento tra dosatore e analizzatore, composto da riduttore di pressione, filtro linea, elettrovalvola e by-pass | cad | 1401.517 | 1107.9001 | 6.716%
LOM241.1M.03.090.0090.c | - pompa dosatrice per immissione reattivo pH flocculante ecc., motore elettrico monofase 220 V - 1f - 50 Hz, funzionamento a membrana, completo di valvola di iniezione, filtro aspirazione, serbatoio per preparazione soluzione reagente con agitatore manuale e capacità 200 l | cad | 895.8499 | 708.1699 | 16.81%
LOM241.1M.03.090.0090.d | - centralina automatica di distribuzione soluzione antimicotica, sia per l'uso di spruzzapiedi che per la disinfezione di superfici dure, composta da armadio in acciaio inox, pompa dosatrice serbatoio accumulo soluzioni, contatore ad impulsi autoclave con portata 800 l/h di soluzione | cad | 2736.4509 | 2163.166 | 3.438%
LOM241.1M.03.090.0090.e | - distributore mobile di soluzione antimicotica per disinfezione superfici dure, funzionamento idraulico, composto da contenitore di soluzione concentrata in acciaio inox, spruzzatrice con tubo flessibile, carrello a 2 ruote, attacco rapido per acquedotto e minuteria di fissaggio | cad | 318.5391 | 251.8054 | 29.54%
LOM241.1M.03.090.0090.f | - lancia spruzzapiedi per installazione esterna con pulsante erogatore manuale di soluzione disinfettante, rosone di finitura e minuteria di fissaggio | cad | 374.7168 | 296.2138 | 2.69%
LOM241.1M.03.090.0100 | Livellostato ad immersione del tipo semplice. Diametro 1" - 2". Compresa minuteria di fissaggio. | cad | 168.0044 | 132.8236 | 12%
LOM241.1M.04 - ALTRE APPARECCHIATURE PER CENTRALE
LOM241.1M | OPERE COMPIUTE IMPIANTI MECCANICI
LOM241.1M.04 | ALTRE APPARECCHIATURE PER CENTRALE
LOM241.1M.04.010 | SCAMBIATORI DI CALORE
LOM241.1M.04.010.0010 | Scambiatori di calore per RISCALDAMENTO tipo a FASCIO TUBIERO PN16 con serpentino in rame o acciaio inossidabile estraibile, mantello in acciaio e attacchi flangiati, completi di staffaggi.
LOM241.1M.04.010.0010.a | - fino a 50 kW | cad | 1306.17 | 1032.5283 | 21.62%
LOM241.1M.04.010.0010.b | - oltre 50 fino a 80 kW | cad | 1445.8069 | 1142.9113 | 19.53%
LOM241.1M.04.010.0010.c | - oltre 80 fino a 100 kW | cad | 1504.2241 | 1189.0901 | 18.77%
LOM241.1M.04.010.0010.d | - oltre 100 fino a 125 kW | cad | 1736.5118 | 1372.7137 | 16.26%
LOM241.1M.04.010.0010.e | - oltre 125 fino a 160 kW | cad | 1968.7852 | 1556.3259 | 14.34%
LOM241.1M.04.010.0010.f | - oltre 160 fino a 200 kW | cad | 2010.119 | 1589.0004 | 14.04%
LOM241.1M.04.010.0010.g | - oltre 200 fino a 250 kW | cad | 2169.041 | 1714.6283 | 17.36%
LOM241.1M.04.010.0010.h | - oltre 250 fino a 320 kW | cad | 2683.475 | 2121.5447 | 14.03%
LOM241.1M.04.010.0010.i | - oltre 320 fino a 400 kW | cad | 2918.6102 | 2307.4418 | 12.9%
LOM241.1M.04.010.0010.j | - oltre 400 fino a 500 kW | cad | 4038.6277 | 3192.5377 | 9.322%
LOM241.1M.04.010.0010.k | - oltre 500 fino a 650 kW | cad | 4259.5307 | 3367.5688 | 8.842%
LOM241.1M.04.010.0010.l | - oltre 650 fino a 800 kW | cad | 4545.9086 | 3593.5435 | 8.28%
LOM241.1M.04.010.0010.m | - oltre 800 fino a 1000 kW | cad | 4832.3479 | 3819.9739 | 7.789%
LOM241.1M.04.010.0010.n | - oltre 1000 fino a 1250 kW | cad | 5752.8758 | 4547.6517 | 6.542%
LOM241.1M.04.010.0010.o | - oltre 1250 fino a 1600 kW | cad | 6099.1474 | 4821.3797 | 6.173%
LOM241.1M.04.010.0010.p | - oltre 1600 fino a 2000 kW | cad | 6909.2952 | 5461.802 | 6.808%
LOM241.1M.04.010.0020 | Scambiatori di calore per RISCALDAMENTO tipo a PIASTRE ISPEZIONABILI PN16 con piastre in acciaio inox AISI 316, guarnizioni in EPDM a doppia tenuta non incollate, telaio e tiranteria in acciaio e attacchi flangiati, completi di staffaggi.
LOM241.1M.04.010.0020.a | - fino a 100 kW | cad | 1347.4806 | 1065.1843 | 20.95%
LOM241.1M.04.010.0020.b | - oltre 100 fino a 125 kW | cad | 1454.3687 | 1149.8179 | 19.42%
LOM241.1M.04.010.0020.c | - oltre 125 fino a 160 kW | cad | 1561.2454 | 1234.3143 | 18.09%
LOM241.1M.04.010.0020.d | - oltre 160 fino a 200 kW | cad | 1760.7303 | 1391.8584 | 16.04%
LOM241.1M.04.010.0020.e | - oltre 200 fino a 250 kW | cad | 2015.1424 | 1592.9714 | 18.68%
LOM241.1M.04.010.0020.f | - oltre 250 fino a 320 kW | cad | 2157.6617 | 1705.633 | 17.45%
LOM241.1M.04.010.0020.g | - oltre 320 fino a 400 kW | cad | 2357.1508 | 1863.3292 | 15.96%
LOM241.1M.04.010.0020.h | - oltre 400 fino a 500 kW | cad | 2556.6497 | 2021.0332 | 14.72%
LOM241.1M.04.010.0020.i | - oltre 500 fino a 650 kW | cad | 3368.8796 | 2663.1014 | 11.17%
LOM241.1M.04.010.0020.j | - oltre 650 fino a 800 kW | cad | 3582.6254 | 2832.0676 | 10.51%
LOM241.1M.04.010.0020.k | - oltre 800 fino a 1000 kW | cad | 3881.8771 | 3068.6263 | 9.699%
LOM241.1M.04.010.0020.l | - oltre 1000 fino a 1250 kW | cad | 4209.6286 | 3327.714 | 8.944%
LOM241.1M.04.010.0020.m | - oltre 1250 fino a 1600 kW | cad | 4850.8596 | 3834.6074 | 7.759%
LOM241.1M.04.010.0020.n | - oltre 1600 fino a 2000 kW | cad | 6518.1046 | 5152.5655 | 5.774%
LOM241.1M.04.010.0020.o | - oltre 2000 fino a 2500 kW | cad | 7349.6253 | 5809.8832 | 6.398%
LOM241.1M.04.010.0020.p | - oltre 2500 fino a 3200 kW | cad | 8617.8707 | 6812.4319 | 5.457%
LOM241.1M.04.010.0020.q | - oltre 3200 fino a 4000 kW | cad | 10641.3425 | 8411.9875 | 4.422%
LOM241.1M.04.010.0030 | Scambiatori di calore per RAFFRESCAMENTO tipo a FASCIO TUBIERO PN16 con serpentino in rame o acciaio inossidabile estraibile, mantello in acciaio e attacchi flangiati, completi di staffaggi.
LOM241.1M.04.010.0030.a | - fino a 50 kW | cad | 2859.3933 | 2260.3521 | 9.873%
LOM241.1M.04.010.0030.b | - oltre 50 fino a 80 kW | cad | 4368.4424 | 3453.2563 | 6.46%
LOM241.1M.04.010.0030.c | - oltre 80 fino a 100 kW | cad | 4475.3302 | 3537.7512 | 6.306%
LOM241.1M.04.010.0030.d | - oltre 100 fino a 125 kW | cad | 4701.2388 | 3716.3321 | 8.004%
LOM241.1M.04.010.0030.e | - oltre 125 fino a 160 kW | cad | 5127.305 | 4053.1377 | 7.339%
LOM241.1M.04.010.0030.f | - oltre 160 fino a 200 kW | cad | 6069.2347 | 4797.7337 | 6.204%
LOM241.1M.04.010.0030.g | - oltre 200 fino a 250 kW | cad | 6415.4938 | 5071.4517 | 5.866%
LOM241.1M.04.010.0030.h | - oltre 250 fino a 320 kW | cad | 6760.3566 | 5344.0659 | 5.569%
LOM241.1M.04.010.0030.i | - oltre 320 fino a 400 kW | cad | 7448.6773 | 5888.8968 | 5.057%
LOM241.1M.04.010.0030.j | - oltre 400 fino a 500 kW | cad | 8255.9368 | 6526.323 | 5.702%
LOM241.1M.04.010.0040 | Scambiatori di calore per RAFFRESCAMENTO tipo a PIASTRE ISPEZIONABILI PN16 con piastre in acciaio inox AISI 316, guarnizioni in EPDM a doppia tenuta non incollate, telaio e tiranteria in acciaio e attacchi flangiati, completi di staffaggi.
LOM241.1M.04.010.0040.a | - fino a 100 kW | cad | 2095.6156 | 1656.5855 | 13.47%
LOM241.1M.04.010.0040.b | - oltre 100 fino a 125 kW | cad | 2428.3987 | 1919.6507 | 15.5%
LOM241.1M.04.010.0040.c | - oltre 125 fino a 160 kW | cad | 2627.9096 | 2077.3642 | 14.33%
LOM241.1M.04.010.0040.d | - oltre 160 fino a 200 kW | cad | 2969.9093 | 2347.7152 | 12.68%
LOM241.1M.04.010.0040.e | - oltre 200 fino a 250 kW | cad | 3311.8709 | 2618.036 | 11.36%
LOM241.1M.04.010.0040.f | - oltre 250 fino a 320 kW | cad | 4166.8867 | 3293.9265 | 9.036%
LOM241.1M.04.010.0040.g | - oltre 320 fino a 400 kW | cad | 4580.1094 | 3620.5793 | 8.218%
LOM241.1M.04.010.0040.h | - oltre 400 fino a 500 kW | cad | 5240.6412 | 4142.7301 | 8.974%
LOM241.1M.04.010.0040.i | - oltre 500 fino a 650 kW | cad | 6081.4015 | 4807.3515 | 7.738%
LOM241.1M.04.010.0040.j | - oltre 650 fino a 800 kW | cad | 7036.1238 | 5562.0601 | 6.685%
LOM241.1M.04.010.0040.k | - oltre 800 fino a 1000 kW | cad | 8760.4313 | 6925.9645 | 5.375%
LOM241.1M.04.010.0040.l | - oltre 1000 fino a 1250 kW | cad | 10147.6262 | 8021.7046 | 5.559%
LOM241.1M.04.010.0040.m | - oltre 1250 fino a 1600 kW | cad | 12085.6253 | 9553.6939 | 4.668%
LOM241.1M.04.010.0040.n | - oltre 1600 fino a 2000 kW | cad | 15534.0799 | 12279.6993 | 3.633%
LOM241.1M.04.010.0040.o | - oltre 2000 fino a 2500 kW | cad | 18312.7717 | 14476.2568 | 3.08%
LOM241.1M.04.010.0040.p | - oltre 2500 fino a 3200 kW | cad | 26078.9809 | 20615.4496 | 2.167%
LOM241.1M.04.010.0040.q | - oltre 3200 fino a 4000 kW | cad | 30923.9295 | 24445.3842 | 1.828%
LOM241.1M.04.015 | IMPIANTI SOLARI
LOM241.1M.04.015.0010 | Collettore solare piano certificato EN12975 di dimensioni esterne varie, colori standard scuro, superficie trattata superficialmente, piastra captante in rame e/o altre leghe similari, vetro solare temperato antiriflesso resistente alla grandine e agli agenti atmosferici, completo di telaio di contenimento e vasca di alloggiamento, dotato di attacchi e/o elementi fissanti, con possibilità di variazione inclinazione di posa. Compreso il trasporto e la fornitura al piano di lavoro, nonchè tutte le movimentazioni varie nell'ambito di cantiere. Completo di ogni elemento di fissaggio quali bulloni, viteria, staffe, tiranti, piccole opere di complemento. Compreso il trasporto in quota e l'assistenza muraria. Esclusa la realizzazione della rete distributiva, da computarsi a parte. | m² | 1130.8545 | 894.0487 | 25.34%
LOM241.1M.04.020 | VASI D'ESPANSIONE
LOM241.1M.04.020.0010 | Vasi d'espansione a membrana atossica per impianti sanitari, conformi alla direttiva PED 2014/68/UE, condizioni d'esercizio massime 99 °C e 4 bar.
LOM241.1M.04.020.0010.a | - 2 l | cad | 197.93 | 156.4638 | 71.31%
LOM241.1M.04.020.0010.b | - 5 l | cad | 198.4309 | 156.8598 | 71.14%
LOM241.1M.04.020.0010.c | - 8 l | cad | 199.3591 | 157.5935 | 70.8%
LOM241.1M.04.020.0010.d | - 12 l | cad | 201.6746 | 159.4239 | 69.99%
LOM241.1M.04.020.0010.e | - 18 l | cad | 206.3068 | 163.105 | 68.42%
LOM241.1M.04.020.0010.f | - 24 l | cad | 208.7674 | 165.0308 | 67.62%
LOM241.1M.04.020.0010.g | - 60 l | cad | 360.3491 | 284.8563 | 52.22%
LOM241.1M.04.020.0010.h | - 80 l | cad | 396.4789 | 313.4169 | 47.47%
LOM241.1M.04.020.0010.i | - 100 l | cad | 457.7859 | 361.8801 | 41.11%
LOM241.1M.04.020.0010.j | - 200 l | cad | 582.6434 | 460.5801 | 32.3%
LOM241.1M.04.020.0010.k | - 300 l | cad | 710.7073 | 561.8146 | 33.1%
LOM241.1M.04.020.0010.l | - 500 l | cad | 993.2148 | 785.137 | 23.69%
LOM241.1M.04.020.0020 | Vasi d'espansione a membrana circolare piatta, conformi alla direttiva PED 2014/68/UE, condizioni d'esercizio massime 90 °C e 4 bar.
LOM241.1M.04.020.0020.a | - 5 l | cad | 148.4886 | 117.3803 | 63.38%
LOM241.1M.04.020.0020.b | - 8 l | cad | 150.0331 | 118.6154 | 62.73%
LOM241.1M.04.020.0020.c | - 10 l | cad | 151.5029 | 119.7632 | 62.12%
LOM241.1M.04.020.0020.d | - 12 l | cad | 153.2445 | 121.1399 | 61.41%
LOM241.1M.04.020.0020.e | - 14 l | cad | 154.6109 | 122.22 | 60.86%
LOM241.1M.04.020.0020.f | - 18 l | cad | 157.8016 | 124.7275 | 59.63%
LOM241.1M.04.020.0030 | Vasi d'espansione a membrana, conformi a direttiva PED 2014/68/UE, condizioni d'esercizio massime 90 °C e 6 bar (4 fino a 50 l).
LOM241.1M.04.020.0030.a | - 35 l | cad | 288.6958 | 228.2143 | 65.19%
LOM241.1M.04.020.0030.b | - 50 l | cad | 298.8875 | 236.2988 | 62.97%
LOM241.1M.04.020.0030.c | - 80 l | cad | 334.2227 | 264.2033 | 56.31%
LOM241.1M.04.020.0030.d | - 105 l | cad | 370.2681 | 292.6972 | 50.83%
LOM241.1M.04.020.0030.e | - 150 l | cad | 406.0119 | 320.9528 | 46.35%
LOM241.1M.04.020.0030.f | - 200 l | cad | 436.5795 | 345.0752 | 43.1%
LOM241.1M.04.020.0030.g | - 250 l | cad | 482.5166 | 381.4297 | 39.01%
LOM241.1M.04.020.0030.h | - 300 l | cad | 591.5017 | 467.5826 | 39.77%
LOM241.1M.04.020.0030.i | - 400 l | cad | 707.1095 | 558.9706 | 33.27%
LOM241.1M.04.020.0030.j | - 500 l | cad | 812.5862 | 642.3499 | 28.95%
LOM241.1M.04.020.0030.k | - 600 l | cad | 947.6544 | 749.1214 | 24.82%
LOM241.1M.04.020.0040 | Vasi d'espansione senza diaframma da pressurizzare, conformi alla direttiva PED 2014/68/UE, condizioni d'esercizio massime 100 °C e 6 bar, completi di strumentazione, valvola di sicurezza, compressore d'aria e quadro elettrico di comando/controllo con allacciamenti a valle.
LOM241.1M.04.020.0040.a | - 300 l | cad | 3443.1956 | 2721.8481 | 4.094%
LOM241.1M.04.020.0040.b | - 500 l | cad | 3585.7303 | 2834.8652 | 3.941%
LOM241.1M.04.020.0040.c | - 800 l | cad | 3896.3538 | 3080.0699 | 3.623%
LOM241.1M.04.020.0040.d | - 1000 l | cad | 4086.957 | 3230.7419 | 4.607%
LOM241.1M.04.020.0040.e | - 1500 l | cad | 4350.6015 | 3439.5695 | 4.33%
LOM241.1M.04.020.0040.f | - 2000 l | cad | 5416.5133 | 4282.2756 | 3.479%
LOM241.1M.04.020.0040.g | - 3000 l | cad | 6700.0653 | 5296.4056 | 3.51%
LOM241.1M.04.020.0040.h | - 4000 l | cad | 8156.3878 | 6447.6293 | 2.885%
LOM241.1M.04.020.0040.i | - 5000 l | cad | 8981.4577 | 7099.8475 | 2.618%
LOM241.1M.04.020.0050 | Vasi d'espansione aperti con ispezioni e coperchi relativi, completi di valvola d'alimentazione a galleggiante, rubinetto d'intercettazione, attacchi per allacciamenti vari e staffaggi.
LOM241.1M.04.020.0050.a | - in acciaio zincati a caldo - l fino a 300 | cad | 400.8558 | 316.8768 | 35.21%
LOM241.1M.04.020.0050.b | - in acciaio zincati a caldo - l oltre 300 fino a 500 | cad | 460.7141 | 364.1948 | 30.64%
LOM241.1M.04.020.0050.c | - in acciaio zincati a caldo - l oltre 500 fino a 750 | cad | 511.9977 | 404.7346 | 27.57%
LOM241.1M.04.020.0050.d | - in acciaio zincati a caldo - l oltre 750 fino a 1000 | cad | 614.2784 | 485.5875 | 30.64%
LOM241.1M.04.020.0050.e | - in acciaio inox AISI 316 - l fino a 300 | cad | 578.7075 | 457.4687 | 24.39%
LOM241.1M.04.020.0050.f | - in acciaio inox AISI 316 - l oltre 300 fino a 500 | cad | 686.4184 | 542.6142 | 20.56%
LOM241.1M.04.020.0050.g | - in acciaio inox AISI 316 - l oltre 500 fino a 750 | cad | 778.7667 | 615.6156 | 18.13%
LOM241.1M.04.020.0050.h | - in acciaio inox AISI 316 - l oltre 750 fino a 1000 | cad | 915.235 | 723.4939 | 20.56%
LOM241.1M.04.030 | POMPE DI CIRCOLAZIONE PER ACQUA CALDA E REFRIGERATA
LOM241.1M.04.030.0010 | Circolatori singoli PN6 con motore a 3 velocità, alimentazione elettrica a 220 V - 1f - 50 Hz - 2 poli
LOM241.1M.04.030.0010.a | - fino a 1 m³/h - fino a 20 kPa | cad | 196.1678 | 155.0708 | 35.98%
LOM241.1M.04.030.0010.b | - fino a 1 m³/h - oltre 20 fino a 40 kPa | cad | 223.2437 | 176.4743 | 31.62%
LOM241.1M.04.030.0010.c | - fino a 1 m³/h - oltre 40 fino a 80 kPa | cad | 458.3706 | 362.3859 | 15.4%
LOM241.1M.04.030.0010.d | - oltre 1 fino a 2 m³/h - fino a 20 kPa | cad | 199.0154 | 157.3218 | 35.47%
LOM241.1M.04.030.0010.e | - oltre 1 fino a 2 m³/h - oltre 20 fino a 40 kPa | cad | 347.2043 | 274.4652 | 20.33%
LOM241.1M.04.030.0010.f | - oltre 1 fino a 2 m³/h - oltre 40 fino a 80 kPa | cad | 458.3706 | 362.3859 | 15.4%
LOM241.1M.04.030.0010.g | - oltre 2 fino a 4 m³/h - fino a 20 kPa | cad | 223.2437 | 176.4743 | 31.62%
LOM241.1M.04.030.0010.h | - oltre 2 fino a 4 m³/h - oltre 20 fino a 40 kPa | cad | 347.2043 | 274.4652 | 20.33%
LOM241.1M.04.030.0010.i | - oltre 2 fino a 4 m³/h - oltre 40 fino a 80 kPa | cad | 458.3706 | 362.3859 | 15.4%
LOM241.1M.04.030.0010.j | - oltre 4 fino a 8 m³/h - fino a 20 kPa | cad | 458.3706 | 362.3859 | 15.4%
LOM241.1M.04.030.0010.k | - oltre 4 fino a 8 m³/h - oltre 20 fino a 40 kPa | cad | 578.0824 | 456.9745 | 12.21%
LOM241.1M.04.030.0010.l | - oltre 8 fino a 16 m³/h - fino a 20 kPa | cad | 662.1272 | 523.412 | 10.66%
LOM241.1M.04.030.0020 | Circolatori singoli PN6 con motore a 3 velocità, 380 V - 3f - 50 Hz - 2 poli
LOM241.1M.04.030.0020.a | - fino a 4 m³/h - fino a 40 kPa | cad | 367.1673 | 290.246 | 19.22%
LOM241.1M.04.030.0020.b | - fino a 4 m³/h - oltre 40 fino a 80 kPa | cad | 489.7232 | 387.1732 | 14.42%
LOM241.1M.04.030.0020.c | - oltre 4 fino a 8 m³/h - fino a 40 kPa | cad | 555.2611 | 438.9342 | 12.71%
LOM241.1M.04.030.0020.d | - oltre 4 fino a 8 m³/h - oltre 40 fino a 80 kPa | cad | 655.0084 | 517.8471 | 10.78%
LOM241.1M.04.030.0020.e | - oltre 8 fino a 16 m³/h - fino a 40 kPa | cad | 717.7084 | 567.3489 | 9.832%
LOM241.1M.04.030.0020.f | - oltre 8 fino a 16 m³/h - oltre 40 fino a 80 kPa | cad | 780.404 | 616.9099 | 9.046%
LOM241.1M.04.030.0020.g | - oltre 16 fino a 32 m³/h - fino a 40 kPa | cad | 878.5667 | 694.5075 | 10.71%
LOM241.1M.04.030.0020.h | - oltre 16 fino a 32 m³/h - oltre 40 fino a 80 kPa | cad | 978.3087 | 773.3536 | 9.618%
LOM241.1M.04.030.0020.i | - oltre 32 fino a 50 m³/h - fino a 60 kPa | cad | 1251.8967 | 989.6251 | 7.513%
LOM241.1M.04.030.0030 | Circolatori singoli PN6 con motore a 4 velocità, 380 V - 3f - 50 Hz - 4 poli
LOM241.1M.04.030.0030.a | - fino a 4 m³/h - fino a 20 kPa | cad | 465.4905 | 367.9706 | 15.16%
LOM241.1M.04.030.0030.b | - fino a 4 m³/h - oltre 20 fino a 40 kPa | cad | 861.6208 | 681.1118 | 8.188%
LOM241.1M.04.030.0030.c | - fino a 4 m³/h - oltre 40 fino a 80 kPa | cad | 1468.6766 | 1160.9897 | 4.801%
LOM241.1M.04.030.0030.d | - fino a 4 m³/h - oltre 80 fino a 120 kPa | cad | 2731.2114 | 2159.0242 | 2.587%
LOM241.1M.04.030.0030.e | - oltre 4 fino a 8 m³/h - fino a 20 kPa | cad | 615.1195 | 486.2524 | 11.47%
LOM241.1M.04.030.0030.f | - oltre 4 fino a 8 m³/h - oltre 20 fino a 40 kPa | cad | 1069.6916 | 845.5918 | 6.603%
LOM241.1M.04.030.0030.g | - oltre 4 fino a 8 m³/h - oltre 40 fino a 80 kPa | cad | 1468.6766 | 1160.9897 | 4.801%
LOM241.1M.04.030.0030.h | - oltre 4 fino a 8 m³/h - oltre 80 fino a 120 kPa | cad | 2731.2114 | 2159.0242 | 2.587%
LOM241.1M.04.030.0030.i | - oltre 8 fino a 16 m³/h - fino a 20 kPa | cad | 793.2484 | 627.1392 | 8.903%
LOM241.1M.04.030.0030.j | - oltre 8 fino a 16 m³/h - oltre 20 fino a 40 kPa | cad | 1468.6766 | 1160.9897 | 4.801%
LOM241.1M.04.030.0030.k | - oltre 8 fino a 16 m³/h - oltre 40 fino a 80 kPa | cad | 2731.2114 | 2159.0242 | 2.587%
LOM241.1M.04.030.0030.l | - oltre 8 fino a 16 m³/h - oltre 80 fino a 120 kPa | cad | 3269.8527 | 2584.8204 | 2.156%
LOM241.1M.04.030.0030.m | - oltre 16 fino a 32 m³/h - fino a 20 kPa | cad | 1196.346 | 945.8266 | 7.871%
LOM241.1M.04.030.0030.n | - oltre 16 fino a 32 m³/h - oltre 20 fino a 40 kPa | cad | 1487.0103 | 1175.4826 | 6.327%
LOM241.1M.04.030.0030.o | - oltre 16 fino a 32 m³/h - oltre 40 fino a 80 kPa | cad | 3299.6001 | 2608.3358 | 2.854%
LOM241.1M.04.030.0030.p | - oltre 16 fino a 32 m³/h - oltre 80 fino a 120 kPa | cad | 3276.8009 | 2590.313 | 2.875%
LOM241.1M.04.030.0030.q | - oltre 32 fino a 50 m³/h - fino a 40 kPa | cad | 2017.128 | 1594.5409 | 4.668%
LOM241.1M.04.030.0030.r | - oltre 32 fino a 50 m³/h - oltre 40 fino a 80 kPa | cad | 3739.9304 | 2956.4171 | 2.516%
LOM241.1M.04.030.0040 | Circolatori gemellari PN6 con motore a 4 velocità, 380 V - 3f - 50 Hz - 4 poli
LOM241.1M.04.030.0040.a | - fino a 4 m³/h - fino a 20 kPa | cad | 925.7669 | 731.8193 | 7.626%
LOM241.1M.04.030.0040.b | - fino a 4 m³/h - oltre 20 fino a 40 kPa | cad | 1323.3161 | 1046.0822 | 5.334%
LOM241.1M.04.030.0040.c | - fino a 4 m³/h - oltre 40 fino a 80 kPa | cad | 1793.5858 | 1418.0023 | 3.941%
LOM241.1M.04.030.0040.d | - oltre 4 fino a 8 m³/h - fino a 20 kPa | cad | 1323.3161 | 1046.0822 | 5.334%
LOM241.1M.04.030.0040.e | - oltre 4 fino a 8 m³/h - oltre 20 fino a 40 kPa | cad | 1685.2672 | 1332.2047 | 4.187%
LOM241.1M.04.030.0040.f | - oltre 4 fino a 8 m³/h - oltre 40 fino a 80 kPa | cad | 2191.145 | 1732.1014 | 3.223%
LOM241.1M.04.030.0040.g | - oltre 8 fino a 16 m³/h - fino a 20 kPa | cad | 1685.2672 | 1332.2047 | 4.187%
LOM241.1M.04.030.0040.h | - oltre 8 fino a 16 m³/h - oltre 20 fino a 40 kPa | cad | 1793.5858 | 1418.0023 | 3.941%
LOM241.1M.04.030.0040.i | - oltre 8 fino a 16 m³/h - oltre 40 fino a 80 kPa | cad | 2585.8678 | 2044.13 | 2.731%
LOM241.1M.04.030.0040.j | - oltre 16 fino a 32 m³/h - fino a 20 kPa | cad | 1823.315 | 1441.3316 | 5.16%
LOM241.1M.04.030.0040.k | - oltre 16 fino a 32 m³/h - oltre 20 fino a 40 kPa | cad | 2220.8973 | 1755.6206 | 4.238%
LOM241.1M.04.030.0040.l | - oltre 32 fino a 50 m³/h - fino a 40 kPa | cad | 2615.6272 | 2067.9053 | 3.602%
LOM241.1M.04.030.0050 | Pompe in linea singole PN16 con motore alimentato a 380 V - 3f - 50 Hz - 4 poli
LOM241.1M.04.030.0050.a | - fino a 10 m³/h - fino a 50 kPa | cad | 636.4901 | 503.1458 | 11.09%
LOM241.1M.04.030.0050.b | - fino a 10 m³/h - oltre 50 fino a 100 kPa | cad | 793.2484 | 627.1392 | 8.903%
LOM241.1M.04.030.0050.c | - fino a 10 m³/h - oltre 100 fino a 200 kPa | cad | 854.4981 | 675.4812 | 8.259%
LOM241.1M.04.030.0050.d | - oltre 10 fino a 20 m³/h - fino a 50 kPa | cad | 734.8251 | 580.8797 | 9.608%
LOM241.1M.04.030.0050.e | - oltre 10 fino a 20 m³/h - oltre 50 fino a 100 kPa | cad | 898.6996 | 710.4226 | 7.851%
LOM241.1M.04.030.0050.f | - oltre 10 fino a 20 m³/h - oltre 100 fino a 200 kPa | cad | 1014.1088 | 801.6536 | 6.961%
LOM241.1M.04.030.0050.g | - oltre 20 fino a 40 m³/h - fino a 50 kPa | cad | 928.4547 | 733.944 | 10.14%
LOM241.1M.04.030.0050.h | - oltre 20 fino a 40 m³/h - oltre 50 fino a 100 kPa | cad | 1043.8618 | 825.1734 | 9.015%
LOM241.1M.04.030.0050.i | - oltre 20 fino a 40 m³/h - oltre 100 fino a 200 kPa | cad | 1194.8965 | 944.5664 | 7.871%
LOM241.1M.04.030.0050.j | - oltre 40 fino a 80 m³/h - fino a 50 kPa | cad | 1133.6322 | 896.137 | 8.3%
LOM241.1M.04.030.0050.k | - oltre 40 fino a 80 m³/h - oltre 50 fino a 100 kPa | cad | 1846.1164 | 1459.3561 | 5.098%
LOM241.1M.04.030.0050.l | - oltre 40 fino a 80 m³/h - oltre 100 fino a 200 kPa | cad | 2624.1792 | 2074.4152 | 3.582%
LOM241.1M.04.030.0050.m | - oltre 80 fino a 160 m³/h - fino a 50 kPa | cad | 2029.7946 | 1604.5538 | 5.795%
LOM241.1M.04.030.0050.n | - oltre 80 fino a 160 m³/h - oltre 50 fino a 100 kPa | cad | 2411.696 | 1906.4471 | 4.873%
LOM241.1M.04.030.0050.o | - oltre 80 fino a 160 m³/h - oltre 100 fino a 200 kPa | cad | 3436.272 | 2716.7041 | 3.428%
LOM241.1M.04.030.0050.p | - oltre 160 fino a 320 m³/h - fino a 100 kPa | cad | 3792.493 | 2997.968 | 3.1%
LOM241.1M.04.030.0050.q | - oltre 160 fino a 320 m³/h - oltre 100 fino a 200 kPa | cad | 6234.7367 | 4928.563 | 2.259%
LOM241.1M.04.030.0050.r | - oltre 160 fino a 320 m³/h - oltre 200 fino a 300 kPa | cad | 6975.7449 | 5514.3304 | 2.023%
LOM241.1M.04.030.0050.s | - oltre 320 fino a 500 m³/h - fino a 100 kPa | cad | 6014.9844 | 4754.8487 | 3.131%
LOM241.1M.04.030.0050.t | - oltre 320 fino a 500 m³/h - oltre 100 fino a 200 kPa | cad | 6771.6517 | 5352.9947 | 2.782%
LOM241.1M.04.030.0050.u | - oltre 320 fino a 500 m³/h - oltre 200 fino a 250 kPa | cad | 8121.1069 | 6419.7397 | 2.321%
LOM241.1M.04.030.0060 | Pompe in linea gemellari PN16 con motore alimentato a 380 V - 3f - 50 Hz - 4 poli
LOM241.1M.04.030.0060.a | - fino a 10 m³/h - fino a 50 kPa | cad | 1405.9824 | 1111.4299 | 5.016%
LOM241.1M.04.030.0060.b | - fino a 10 m³/h - oltre 50 fino a 100 kPa | cad | 1843.4488 | 1457.2474 | 3.828%
LOM241.1M.04.030.0060.c | - fino a 10 m³/h - oltre 100 fino a 200 kPa | cad | 2129.8684 | 1683.6622 | 3.315%
LOM241.1M.04.030.0060.d | - oltre 10 fino a 20 m³/h - fino a 50 kPa | cad | 1739.418 | 1375.011 | 4.053%
LOM241.1M.04.030.0060.e | - oltre 10 fino a 20 m³/h - oltre 50 fino a 100 kPa | cad | 1881.9227 | 1487.661 | 3.746%
LOM241.1M.04.030.0060.f | - oltre 10 fino a 20 m³/h - oltre 100 fino a 200 kPa | cad | 2298.018 | 1816.5846 | 3.069%
LOM241.1M.04.030.0060.g | - oltre 20 fino a 40 m³/h - fino a 50 kPa | cad | 2062.7288 | 1630.7858 | 4.566%
LOM241.1M.04.030.0060.h | - oltre 20 fino a 40 m³/h - oltre 50 fino a 100 kPa | cad | 2327.7629 | 1840.0979 | 4.043%
LOM241.1M.04.030.0060.i | - oltre 20 fino a 40 m³/h - oltre 100 fino a 200 kPa | cad | 2705.4022 | 2138.622 | 3.479%
LOM241.1M.04.030.0060.j | - oltre 40 fino a 80 m³/h - fino a 50 kPa | cad | 2567.1606 | 2029.342 | 3.664%
LOM241.1M.04.030.0060.k | - oltre 40 fino a 80 m³/h - oltre 50 fino a 100 kPa | cad | 3728.5441 | 2947.4163 | 2.526%
LOM241.1M.04.030.0060.l | - oltre 40 fino a 80 m³/h - oltre 100 fino a 200 kPa | cad | 4737.4069 | 3744.9229 | 1.982%
LOM241.1M.04.030.0060.m | - oltre 80 fino a 160 m³/h - fino a 50 kPa | cad | 4812.7979 | 3804.5195 | 2.444%
LOM241.1M.04.030.0060.n | - oltre 80 fino a 160 m³/h - oltre 50 fino a 100 kPa | cad | 5321.5061 | 4206.6536 | 2.208%
LOM241.1M.04.030.0060.o | - oltre 80 fino a 160 m³/h - oltre 100 fino a 200 kPa | cad | 6762.1552 | 5345.4876 | 1.736%
LOM241.1M.04.030.0060.p | - oltre 160 fino a 320 m³/h - fino a 100 kPa | cad | 8798.4693 | 6955.195 | 1.335%
LOM241.1M.04.030.0060.q | - oltre 160 fino a 320 m³/h - oltre 100 fino a 200 kPa | cad | 13922.5635 | 11005.7945 | 1.017%
LOM241.1M.04.030.0060.r | - oltre 160 fino a 320 m³/h - oltre 200 fino a 300 kPa | cad | 16258.1972 | 12853.6725 | 0.8732%
LOM241.1M.04.030.0060.s | - oltre 320 fino a 500 m³/h - fino a 100 kPa | cad | 12494.3882 | 9876.8211 | 1.51%
LOM241.1M.04.030.0060.t | - oltre 320 fino a 500 m³/h - oltre 100 fino a 200 kPa | cad | 17932.1019 | 14175.3368 | 1.048%
LOM241.1M.04.030.0060.u | - oltre 320 fino a 500 m³/h - oltre 200 fino a 250 kPa | cad | 21912.2376 | 17323.7367 | 0.8629%
LOM241.1M.04.030.0070 | Pompe orizzontali monoblocco PN16 con motore alimentato a 380 V - 3f - 50 Hz - 4 poli
LOM241.1M.04.030.0070.a | - fino a 10 m³/h - fino a 50 kPa | cad | 846.5543 | 669.2018 | 22.23%
LOM241.1M.04.030.0070.b | - fino a 10 m³/h - oltre 50 fino a 100 kPa | cad | 922.0773 | 728.9027 | 20.41%
LOM241.1M.04.030.0070.c | - fino a 10 m³/h - oltre 100 fino a 200 kPa | cad | 1165.7547 | 921.5298 | 16.15%
LOM241.1M.04.030.0070.d | - fino a 10 m³/h - oltre 200 fino a 400 kPa | cad | 1520.5713 | 1202.1577 | 12.38%
LOM241.1M.04.030.0070.e | - oltre 10 fino a 20 m³/h - fino a 50 kPa | cad | 912.1061 | 721.0205 | 20.63%
LOM241.1M.04.030.0070.f | - oltre 10 fino a 20 m³/h - oltre 50 fino a 100 kPa | cad | 991.9051 | 784.1016 | 18.97%
LOM241.1M.04.030.0070.g | - oltre 10 fino a 20 m³/h - oltre 100 fino a 200 kPa | cad | 1272.628 | 1006.0132 | 14.78%
LOM241.1M.04.030.0070.h | - oltre 10 fino a 20 m³/h - oltre 200 fino a 400 kPa | cad | 1637.4193 | 1294.381 | 11.5%
LOM241.1M.04.030.0070.i | - oltre 20 fino a 40 m³/h - fino a 50 kPa | cad | 1056.7761 | 835.3822 | 26.71%
LOM241.1M.04.030.0070.j | - oltre 20 fino a 40 m³/h - oltre 50 fino a 100 kPa | cad | 1306.17 | 1032.5283 | 21.62%
LOM241.1M.04.030.0070.k | - oltre 20 fino a 40 m³/h - oltre 100 fino a 200 kPa | cad | 1545.5791 | 1221.9286 | 18.27%
LOM241.1M.04.030.0070.l | - oltre 20 fino a 40 m³/h - oltre 200 fino a 400 kPa | cad | 2580.1117 | 2039.5799 | 10.94%
LOM241.1M.04.030.0070.m | - oltre 40 fino a 80 m³/h - fino a 50 kPa | cad | 1276.2356 | 1008.8651 | 22.12%
LOM241.1M.04.030.0070.n | - oltre 40 fino a 80 m³/h - oltre 50 fino a 100 kPa | cad | 1629.6464 | 1288.2365 | 17.33%
LOM241.1M.04.030.0070.o | - oltre 40 fino a 80 m³/h - oltre 100 fino a 200 kPa | cad | 2018.6496 | 1595.7438 | 13.98%
LOM241.1M.04.030.0070.p | - oltre 40 fino a 80 m³/h - oltre 200 fino a 400 kPa | cad | 2580.1117 | 2039.5799 | 10.94%
LOM241.1M.04.030.0070.q | - oltre 80 fino a 160 m³/h - fino a 50 kPa | cad | 1678.8721 | 1327.3092 | 22.42%
LOM241.1M.04.030.0070.r | - oltre 80 fino a 160 m³/h - oltre 50 fino a 100 kPa | cad | 2090.6799 | 1652.6838 | 18.01%
LOM241.1M.04.030.0070.s | - oltre 80 fino a 160 m³/h - oltre 100 fino a 200 kPa | cad | 2570.8973 | 2032.2959 | 14.64%
LOM241.1M.04.030.0070.t | - oltre 80 fino a 160 m³/h - oltre 200 fino a 400 kPa | cad | 4820.9408 | 3810.9566 | 7.81%
LOM241.1M.04.030.0070.u | - oltre 160 fino a 320 m³/h - fino a 100 kPa | cad | 3321.2129 | 2625.4209 | 14.16%
LOM241.1M.04.030.0070.v | - oltre 160 fino a 320 m³/h - oltre 100 fino a 200 kPa | cad | 4545.2712 | 3593.0397 | 10.35%
LOM241.1M.04.030.0070.w | - oltre 160 fino a 320 m³/h - oltre 200 fino a 300 kPa | cad | 6020.1523 | 4759.5097 | 7.82%
LOM241.1M.04.030.0070.x | - oltre 320 fino a 500 m³/h - fino a 100 kPa | cad | 3988.8667 | 3153.2016 | 14.15%
LOM241.1M.04.030.0070.y | - oltre 320 fino a 500 m³/h - oltre 100 fino a 200 kPa | cad | 5617.6178 | 4440.7304 | 10.05%
LOM241.1M.04.030.0070.z | - oltre 320 fino a 500 m³/h - oltre 200 fino a 240 kPa | cad | 6139.1511 | 4853.0027 | 9.199%
LOM241.1M.04.030.0080 | Pompe orizzontali a giunto e tenuta meccanica PN16 con motore alimentato a 380 V - 3f - 50 Hz - 4 poli
LOM241.1M.04.030.0080.a | - fino a 10 m³/h - fino a 50 kPa | cad | 1245.5535 | 984.6108 | 15.11%
LOM241.1M.04.030.0080.b | - fino a 10 m³/h - oltre 50 fino a 100 kPa | cad | 1373.7883 | 1085.9806 | 13.7%
LOM241.1M.04.030.0080.c | - fino a 10 m³/h - oltre 100 fino a 200 kPa | cad | 1553.3429 | 1227.9185 | 12.12%
LOM241.1M.04.030.0080.d | - fino a 10 m³/h - oltre 200 fino a 400 kPa | cad | 1249.8196 | 987.9832 | 15.06%
LOM241.1M.04.030.0080.e | - oltre 10 fino a 20 m³/h - fino a 50 kPa | cad | 1316.8024 | 1040.9331 | 14.3%
LOM241.1M.04.030.0080.f | - oltre 10 fino a 20 m³/h - oltre 50 fino a 100 kPa | cad | 1382.353 | 1092.7509 | 13.61%
LOM241.1M.04.030.0080.g | - oltre 10 fino a 20 m³/h - oltre 100 fino a 200 kPa | cad | 1593.2468 | 1259.4626 | 11.81%
LOM241.1M.04.030.0080.h | - oltre 10 fino a 20 m³/h - oltre 200 fino a 400 kPa | cad | 1286.8757 | 1017.2761 | 14.62%
LOM241.1M.04.030.0080.i | - oltre 20 fino a 40 m³/h - fino a 50 kPa | cad | 1462.9096 | 1156.431 | 19.29%
LOM241.1M.04.030.0080.j | - oltre 20 fino a 40 m³/h - oltre 50 fino a 100 kPa | cad | 1581.187 | 1249.9294 | 17.85%
LOM241.1M.04.030.0080.k | - oltre 20 fino a 40 m³/h - oltre 100 fino a 200 kPa | cad | 1806.3291 | 1427.9043 | 15.63%
LOM241.1M.04.030.0080.l | - oltre 20 fino a 40 m³/h - oltre 200 fino a 400 kPa | cad | 3383.7903 | 2674.8883 | 8.341%
LOM241.1M.04.030.0080.m | - oltre 40 fino a 80 m³/h - fino a 50 kPa | cad | 1632.4832 | 1290.479 | 17.3%
LOM241.1M.04.030.0080.n | - oltre 40 fino a 80 m³/h - oltre 50 fino a 100 kPa | cad | 1874.7294 | 1481.9748 | 15.06%
LOM241.1M.04.030.0080.o | - oltre 40 fino a 80 m³/h - oltre 100 fino a 200 kPa | cad | 2238.1118 | 1769.2288 | 12.62%
LOM241.1M.04.030.0080.p | - oltre 40 fino a 80 m³/h - oltre 200 fino a 400 kPa | cad | 3668.7949 | 2900.1846 | 7.697%
LOM241.1M.04.030.0080.q | - oltre 80 fino a 160 m³/h - fino a 50 kPa | cad | 2122.013 | 1677.4527 | 17.74%
LOM241.1M.04.030.0080.r | - oltre 80 fino a 160 m³/h - oltre 50 fino a 100 kPa | cad | 2250.2568 | 1778.8294 | 16.73%
LOM241.1M.04.030.0080.s | - oltre 80 fino a 160 m³/h - oltre 100 fino a 200 kPa | cad | 2991.2688 | 2364.5998 | 12.59%
LOM241.1M.04.030.0080.t | - oltre 80 fino a 160 m³/h - oltre 200 fino a 400 kPa | cad | 4296.5479 | 3396.4237 | 8.76%
LOM241.1M.04.030.0080.u | - oltre 160 fino a 320 m³/h - fino a 100 kPa | cad | 3091.7813 | 2444.0551 | 15.22%
LOM241.1M.04.030.0080.v | - oltre 160 fino a 320 m³/h - oltre 100 fino a 200 kPa | cad | 4512.4839 | 3567.1213 | 10.42%
LOM241.1M.04.030.0080.w | - oltre 160 fino a 320 m³/h - oltre 200 fino a 400 kPa | cad | 4744.7599 | 3750.7356 | 9.914%
LOM241.1M.04.030.0080.x | - oltre 320 fino a 500 m³/h - fino a 100 kPa | cad | 4100.0043 | 3241.056 | 13.77%
LOM241.1M.04.030.0080.y | - oltre 320 fino a 500 m³/h - oltre 100 fino a 200 kPa | cad | 4863.7961 | 3844.8339 | 11.61%
LOM241.1M.04.030.0080.z | - oltre 320 fino a 500 m³/h - oltre 200 fino a 400 kPa | cad | 8496.0697 | 6716.1482 | 6.644%
LOM241.1M.04.040 | SERBATOI INERZIALI
LOM241.1M.04.040.0010 | Serbatoi inerziali verticali per acqua calda, in acciaio nero con verniciatura esterna antiruggine, condizioni d'esercizio massime 6 bar e 99 °C, completi di coibentazione in poliuretano espanso da 100 mm con guscio in PVC termoformato.
LOM241.1M.04.040.0010.a | - 500 l | cad | 759.9609 | 600.7496 | 18.57%
LOM241.1M.04.040.0010.b | - 800 l | cad | 881.3658 | 696.7202 | 16.02%
LOM241.1M.04.040.0010.c | - 1000 l | cad | 999.0299 | 789.7338 | 18.84%
LOM241.1M.04.040.0010.d | - 1500 l | cad | 1426.526 | 1127.6697 | 13.2%
LOM241.1M.04.040.0010.e | - 2000 l | cad | 1596.6496 | 1262.1525 | 11.79%
LOM241.1M.04.040.0010.f | - 3000 l | cad | 2051.1871 | 1621.4647 | 11.46%
LOM241.1M.04.040.0010.g | - 4000 l | cad | 2700.9779 | 2135.1247 | 8.709%
LOM241.1M.04.040.0010.h | - 5000 l | cad | 3077.1793 | 2432.5121 | 7.646%
LOM241.1M.04.040.0020 | Serbatoi inerziali verticali per acqua refrigerata, in acciaio nero con verniciatura esterna antiruggine, pressione d'esercizio massima 6 bar, completi di coibentazione in polietilene reticolato da 19 mm con guscio in PVC termoformato.
LOM241.1M.04.040.0020.a | - 500 l | cad | 672.7441 | 531.8046 | 20.98%
LOM241.1M.04.040.0020.b | - 750 l | cad | 911.2886 | 720.3742 | 15.49%
LOM241.1M.04.040.0020.c | - 1000 l | cad | 1028.1054 | 812.8159 | 18.31%
LOM241.1M.04.040.0020.d | - 1500 l | cad | 1509.4636 | 1193.376 | 12.47%
LOM241.1M.04.040.0020.e | - 2000 l | cad | 1770.2321 | 1399.3696 | 10.63%
LOM241.1M.04.040.0020.f | - 3000 l | cad | 2299.9783 | 1818.1343 | 10.23%
LOM241.1M.04.040.0020.g | - 4000 l | cad | 3025.8933 | 2392.2598 | 7.779%
LOM241.1M.04.040.0020.h | - 5000 l | cad | 3478.1628 | 2749.4898 | 6.767%
LOM241.1M.04.040.0030 | Aumenti di prezzo per serbatoi inerziali in acciaio nero orizzontali.
LOM241.1M.04.040.0030.a | - 500 l | cad | 88.9365 | 70.3044
LOM241.1M.04.040.0030.b | - 800 l | cad | 131.9081 | 104.2734
LOM241.1M.04.040.0030.c | - 1000 l | cad | 142.2129 | 112.4194
LOM241.1M.04.040.0030.d | - 1500 l | cad | 228.8549 | 180.9099
LOM241.1M.04.040.0030.e | - 2000 l | cad | 275.7899 | 218.012
LOM241.1M.04.040.0030.f | - 3000 l | cad | 360.4397 | 284.9278
LOM241.1M.04.040.0030.g | - 4000 l | cad | 491.0858 | 388.2036
LOM241.1M.04.040.0030.h | - 5000 l | cad | 572.5127 | 452.5716
LOM241.1M.04.040.0040 | Serbatoi inerziali per acqua calda o refrigerata verticali in acciaio inox AISI 316, condizioni d'esercizio massime 6 bar e 99 °C, completi di coibentazione con guscio in PVC.
LOM241.1M.04.040.0040.a | - l 500 | cad | 1341.3507 | 1060.3385 | 10.53%
LOM241.1M.04.040.0040.b | - l 800 | cad | 1584.1716 | 1252.2886 | 8.913%
LOM241.1M.04.040.0040.c | - l 1000 | cad | 1759.9685 | 1391.2562 | 10.69%
LOM241.1M.04.040.0040.d | - l 1500 | cad | 2614.9584 | 2067.1262 | 7.196%
LOM241.1M.04.040.0040.e | - l 2000 | cad | 2955.2474 | 2336.1249 | 6.368%
LOM241.1M.04.040.0050 | Aumenti di prezzo per serbatoi inerziali in acciaio inox AISI 316 orizzontali.
LOM241.1M.04.040.0050.a | - l 500 | cad | 177.9252 | 140.65
LOM241.1M.04.040.0050.b | - l 800 | cad | 263.7849 | 208.5221
LOM241.1M.04.040.0050.c | - l 1000 | cad | 284.3946 | 224.8141
LOM241.1M.04.040.0050.d | - l 1500 | cad | 457.6994 | 361.8116
LOM241.1M.04.040.0050.e | - l 2000 | cad | 551.5797 | 436.0241
LOM241.1M.04.050 | COMPRESSORI D'ARIA E ACCESSORI
LOM241.1M.04.050.0010 | Gruppi di produzione aria compressa composti da: 1 compressore d'aria lubrificato ad olio con motore elettrico 380 V - 3f - 50 Hz, 4 poli; 1 serbatoio in acciaio zincato; dispositivo di avviamento / controllo.
LOM241.1M.04.050.0010.a | - 10 bar - fino a 3,5 l/s - 120 l | cad | 2964.8705 | 2344.0153 | 9.526%
LOM241.1M.04.050.0010.b | - 10 bar - oltre 3,5 fino a 5 l/s - 120 l | cad | 3050.3511 | 2411.3044 | 9.25%
LOM241.1M.04.050.0010.c | - 10 bar - oltre 5 fino a 8,5 l/s - 250 l | cad | 4290.0784 | 3391.3095 | 6.583%
LOM241.1M.04.050.0010.d | - 10 bar - oltre 8,5 fino a 12 l/s - 250 l | cad | 4546.6115 | 3594.5341 | 6.214%
LOM241.1M.04.050.0010.e | - 10 bar - oltre 12 fino a 16 l/s - 250 l | cad | 5700.821 | 4506.5024 | 4.955%
LOM241.1M.04.050.0010.f | - 20 bar - fino a 3,5 l/s - 120 l | cad | 3435.0977 | 2715.4468 | 8.218%
LOM241.1M.04.050.0010.g | - 20 bar - oltre 3,5 fino a 5 l/s - 250 l | cad | 4888.568 | 3864.4159 | 5.774%
LOM241.1M.04.050.0010.h | - 20 bar - oltre 5 fino a 8,5 l/s - 250 l | cad | 5358.8726 | 4236.7049 | 5.272%
LOM241.1M.04.050.0010.i | - 20 bar - oltre 8,5 fino a 12 l/s - 250 l | cad | 6171.0647 | 4878.2303 | 4.576%
LOM241.1M.04.050.0020 | Compressori d'aria lubrificati ad olio con motore elettrico 380 V - 3f - 50 Hz, 4 poli, dispositivo di avviamento / controllo e basamento metallico.
LOM241.1M.04.050.0020.a | - 10 bar - fino a 3,5 l/s | cad | 2238.1118 | 1769.2288 | 12.62%
LOM241.1M.04.050.0020.b | - 10 bar - oltre 3,5 fino a 5 l/s | cad | 2366.3598 | 1870.6089 | 11.93%
LOM241.1M.04.050.0020.c | - 10 bar - oltre 5 fino a 8,5 l/s | cad | 3306.8378 | 2614.0573 | 8.535%
LOM241.1M.04.050.0020.d | - 10 bar - oltre 8,5 fino a 12 l/s | cad | 3606.0782 | 2850.607 | 7.83%
LOM241.1M.04.050.0020.e | - 10 bar - oltre 12 fino a 16 l/s | cad | 4033.5851 | 3188.5514 | 7.002%
LOM241.1M.04.050.0020.f | - 10 bar - oltre 16 fino a 20 l/s | cad | 5358.8726 | 4236.7049 | 5.272%
LOM241.1M.04.050.0020.g | - 20 bar - fino a 2,5 l/s | cad | 2622.8596 | 2073.3721 | 10.76%
LOM241.1M.04.050.0020.h | - 20 bar - oltre 2,5 fino a 3,5 l/s | cad | 2751.0979 | 2174.7446 | 10.26%
LOM241.1M.04.050.0020.i | - 20 bar - oltre 3,5 fino a 5 l/s | cad | 3264.0964 | 2580.2702 | 8.648%
LOM241.1M.04.050.0020.j | - 20 bar - oltre 5 fino a 8,5 l/s | cad | 4119.1042 | 3256.5483 | 6.859%
LOM241.1M.04.050.0020.k | - 20 bar - oltre 8,5 fino a 12 l/s | cad | 4760.3175 | 3763.0338 | 5.928%
LOM241.1M.04.050.0030 | Filtri per aria compressa con indicatore di pressione differenziale, pressione massima 16 bar, efficienza di filtrazione per olio fino a 0,1 mg/m³ e per particelle fino a 1 µm.
LOM241.1M.04.050.0030.a | - fino a 10 l/s | cad | 242.7444 | 191.8896 | 3.879%
LOM241.1M.04.050.0030.b | - oltre 10 fino a 20 l/s | cad | 294.0511 | 232.4757 | 3.203%
LOM241.1M.04.050.0030.c | - oltre 20 fino a 35 l/s | cad | 345.3435 | 272.9943 | 2.721%
LOM241.1M.04.050.0030.d | - oltre 35 fino a 50 l/s | cad | 408.5672 | 322.9726 | 4.607%
LOM241.1M.04.050.0030.e | - oltre 50 fino a 75 l/s | cad | 494.0615 | 390.5559 | 3.808%
LOM241.1M.04.050.0030.f | - oltre 75 fino a 120 l/s | cad | 707.8141 | 559.5275 | 2.659%
LOM241.1M.04.050.0040 | Essicatori per aria compressa a refrigerazione in esecuzione package, refrigerante senza CFC e condensazione ad aria, corredati di scaricatore di condensa.
LOM241.1M.04.050.0040.a | - fino a 10 bar - fino a 10 l/s | cad | 1179.1655 | 932.1312 | 39.9%
LOM241.1M.04.050.0040.b | - fino a 10 bar - oltre 10 fino a 20 l/s | cad | 1392.9073 | 1101.0942 | 33.78%
LOM241.1M.04.050.0040.c | - fino a 10 bar - oltre 20 fino a 35 l/s | cad | 1721.2342 | 1360.6368 | 27.34%
LOM241.1M.04.050.0040.d | - fino a 10 bar - oltre 35 fino a 50 l/s | cad | 2124.9747 | 1679.794 | 26.57%
LOM241.1M.04.050.0040.e | - fino a 10 bar - oltre 50 fino a 75 l/s | cad | 2552.4922 | 2017.7468 | 22.12%
LOM241.1M.04.050.0040.f | - fino a 10 bar - oltre 75 fino a 120 l/s | cad | 3279.2173 | 2592.2234 | 17.21%
LOM241.1M.04.050.0040.g | - oltre 10 fino a 20 bar - fino a 10 l/s | cad | 1749.4349 | 1382.9295 | 26.89%
LOM241.1M.04.050.0040.h | - oltre 10 fino a 20 bar - oltre 10 fino a 20 l/s | cad | 2005.9427 | 1585.6991 | 23.46%
LOM241.1M.04.050.0050 | Serbatoi verticali per aria compressa, in acciaio zincato pressione di bollo 12 bar collaudati ISPESL con ispezione.
LOM241.1M.04.050.0050.a | - 1000 l | cad | 1805.2783 | 1427.0736 | 10.42%
LOM241.1M.04.050.0050.b | - 1500 l | cad | 2356.7525 | 1863.0143 | 7.983%
LOM241.1M.04.050.0050.c | - 2000 l | cad | 2613.2664 | 2066.0386 | 7.206%
LOM241.1M.04.050.0050.d | - 3000 l | cad | 3533.7474 | 2793.4294 | 6.654%
LOM241.1M.04.050.0050.e | - 4000 l | cad | 4831.6391 | 3819.8761 | 4.873%
LOM241.1M.04.050.0050.f | - 5000 l | cad | 5242.8561 | 4144.4808 | 4.484%
LOM241.1M.04.050.0060 | Accessori vari per aria compressa
LOM241.1M.04.050.0060.a | - cappotto insonorizzante | cad | 1483.2669 | 1172.6655 | 1.592%
LOM241.1M.04.050.0060.b | - essicatore/filtro per gruppo produzione aria compressa 10 bar | cad | 2338.2553 | 1848.3922 | 1.007%
LOM241.1M.04.050.0060.c | - essicatore/filtro per gruppo produzione aria compressa 10 bar | cad | 4390.2283 | 3470.478 | 0.5343%
LOM241.1M.04.050.0060.d | - scaricatore di condensa per aria compressa in ghisa PN16 DN20 | cad | 129.5379 | 102.4121 | 7.268%
LOM241.1M.04.060 | STRUMENTI DI CONTROLLO E MISURA
LOM241.1M.04.060.0010 | Termometri:
LOM241.1M.04.060.0010.a | - da tubazione con quadrante 80 mm a gambo centrale, completo di pozzetto | cad | 24.8722 | 19.6639 | 37.84%
LOM241.1M.04.060.0010.b | - da tubazione con quadrante 80 mm a gambo radiale, completo di pozzetto | cad | 35.9802 | 28.4458 | 26.15%
LOM241.1M.04.060.0010.c | - da tubazione a colonna diritto, completo di custodia e pozzetto | cad | 25.5922 | 20.2379 | 36.77%
LOM241.1M.04.060.0010.d | - da tubazione a colonna a squadra, completo di custodia e pozzetto | cad | 26.6556 | 21.0713 | 35.3%
LOM241.1M.04.060.0010.e | - da canale con quadrante 80 mm a bulbo e capillare | cad | 16.4004 | 12.9692 | 34.44%
LOM241.1M.04.060.0010.f | - da camino con quadrante 80 mm, completo di guaina | cad | 12.2492 | 9.6853 | 46.11%
LOM241.1M.04.060.0020 | Manometri:
LOM241.1M.04.060.0020.a | - per acqua con quadrante 50 mm ad attacco centrale e indice di riferimento, completo di ricciolo e rubinetto con flangetta di prova | cad | 31.1716 | 24.6382 | 30.19%
LOM241.1M.04.060.0020.b | - per acqua con quadrante 80 mm ad attacco centrale e indice di riferimento, completo di ricciolo e rubinetto con flangetta di prova | cad | 33.2159 | 26.2541 | 28.33%
LOM241.1M.04.060.0020.c | - per filtro aria a liquido con pannello da 200x150 mm circa, manopola di regolazione e bolla, completo di tubetti in gomma, viti di fissaggio e olio colorato | cad | 110.8758 | 87.658 | 5.098%
LOM241.1M.04.060.0020.d | - per metano con quadrante 80 mm a membrana, completo di rubinetto a pulsante | cad | 51.9484 | 41.0652 | 18.12%
LOM241.1M.04.060.0030 | Indicatori di livello in ottone PN16 per serbatoi aperti o in pressione, composti da rubinetti DN20, tubo in plexiglass 30 mm, guarnizioni e custodia.
LOM241.1M.04.060.0030.a | - fino a 0,5 m | cad | 278.5402 | 220.1862 | 33.79%
LOM241.1M.04.060.0030.b | - oltre 0,5 fino a 1 m | cad | 358.3603 | 283.2841 | 26.26%
LOM241.1M.04.060.0030.c | - oltre 1 fino a 1,5 m | cad | 436.158 | 344.7832 | 21.57%
LOM241.1M.04.060.0030.d | - oltre 1,5 fino a 2 m | cad | 513.9766 | 406.2988 | 18.31%
LOM241.1M.04.060.0030.e | - oltre 2 fino a 4 m | cad | 892.6927 | 705.6742 | 15.81%
LOM241.1M.04.060.0040 | Contatori d'acqua fredda e calda a turbina PN16 con lettura diretta a quadrante asciutto e trasmettitore di impulsi.
LOM241.1M.04.060.0040.a | - DN15 | cad | 225.7304 | 178.44 | 2.505%
LOM241.1M.04.060.0040.b | - DN20 | cad | 231.2907 | 182.8576 | 2.444%
LOM241.1M.04.060.0040.c | - DN25 | cad | 268.9978 | 212.6429 | 4.197%
LOM241.1M.04.060.0040.d | - DN32 | cad | 278.2721 | 220.0009 | 4.064%
LOM241.1M.04.060.0040.e | - DN40 | cad | 482.0302 | 381.0452 | 2.341%
LOM241.1M.04.060.0040.f | - DN50 | cad | 620.9682 | 490.8757 | 1.818%
LOM241.1M.04.060.0050 | Contabilizzatori d'energia termica ciascuno composto: da microprocessore a 220 V, display multifunzioni, sonde di temperatura con pozzetti, contatore volumetrico con attacchi flangiati PN 16.
LOM241.1M.04.060.0050.a | - DN25 | cad | 1675.4372 | 1324.4341 | 1.346%
LOM241.1M.04.060.0050.b | - DN32 | cad | 1697.9122 | 1342.2006 | 1.777%
LOM241.1M.04.060.0050.c | - DN40 | cad | 1739.6108 | 1375.3301 | 1.736%
LOM241.1M.04.060.0050.d | - DN50 | cad | 1920.2173 | 1517.9329 | 1.571%
LOM241.1M.04.060.0050.e | - DN65 | cad | 2389.7922 | 1889.1321 | 2.362%
LOM241.1M.04.060.0050.f | - DN80 | cad | 2519.4669 | 1991.6401 | 2.238%
LOM241.1M.04.060.0050.g | - DN100 | cad | 2737.1651 | 2163.7306 | 2.064%
LOM241.1M.04.060.0050.h | - DN125 | cad | 3254.0942 | 2572.3634 | 3.469%
LOM241.1M.04.060.0050.i | - DN150 | cad | 3409.715 | 2695.3817 | 3.315%
LOM241.1M.04.060.0050.j | - DN200 | cad | 4103.0421 | 3243.4572 | 3.438%
LOM241.1M.04.060.0050.k | - aumento di prezzo per aggiunta contabilizzazione raffreddamento | cad | 136.3304 | 107.7693
LOM241.1M.04.060.0050.l | - aumento di prezzo per aggiunta porta invio dati a distanza | cad | 163.6779 | 129.3875
LOM241.1M.04.060.0060 | Centrale di contabilizzazione per gestione fino a 250 contabilizzatori, comprendente: microprocessore con alimentazione elettrica 220 V; alimentazione di riserva a batteria; modem di trasmissione; quadro di contenimento con chiave; monitor a colori; software con messa in servizio.
LOM241.1M.04.060.0060.a | - centrale di contabilizzazione riscaldamento | cad | 6196.9662 | 4898.7054 | 3.039%
LOM241.1M.04.060.0060.b | - aumento di prezzo per aggiunta contabilizzazione raffreddamento (per ogni contabilizzatore) | cad | 81.875 | 64.7144
LOM241.1M.04.060.0060.c | - aumento di prezzo per aggiunta di altre contabilizzazioni (per ogni contabilizzatore) | cad | 62.7677 | 49.6179
LOM241.1M.05 - UNITA' DI TRATTAMENTO ARIA A SEZIONI
LOM241.1M | OPERE COMPIUTE IMPIANTI MECCANICI
LOM241.1M.05 | UNITA' DI TRATTAMENTO ARIA A SEZIONI
LOM241.1M.05.010 | SEZIONI DI ASPIRAZIONE E PRESA ARIA
LOM241.1M.05.010.0010 | Sezioni di aspirazione aria esterna da interno, composte da: plenum aspirante con 1 serranda in acciaio zincato; struttura portante in acciaio zincato o alluminio; pannellatura sandwich spessore mm 30 precoibentata formata da doppia lamiera in acciaio zincato con interposto isolamento termo acustico di adeguata densità.
LOM241.1M.05.010.0010.a | - fino a 694 l/s [2500 m³/h] | cad | 486.5336 | 384.6051 | 8.801%
LOM241.1M.05.010.0010.b | - oltre 694 fino a 972 l/s [2500 - 3500 m³/h] | cad | 886.1235 | 700.4812 | 9.771%
LOM241.1M.05.010.0010.c | - oltre 972 fino a 1388 l/s [3500 - 5000 m³/h] | cad | 1034.3752 | 817.7731 | 8.147%
LOM241.1M.05.010.0010.d | - oltre 1388 fino a 1944 l/s [5000 - 7000 m³/h] | cad | 1143.6737 | 904.0747 | 6.664%
LOM241.1M.05.010.0010.e | - oltre 1944 fino a 2777 l/s [7000 - 10000 m³/h] | cad | 1596.2449 | 1261.8326 | 5.569%
LOM241.1M.05.010.0010.f | - oltre 2777 fino a 4166 l/s [10000 - 15000 m³/h] | cad | 1812.3011 | 1432.6251 | 4.463%
LOM241.1M.05.010.0010.g | - oltre 4166 fino a 6111 l/s [15000 - 22000 m³/h] | cad | 2622.1339 | 2072.7984 | 3.736%
LOM241.1M.05.010.0010.h | - oltre 6111 fino a 8333 l/s [22000 - 30000 m³/h] | cad | 3314.3324 | 2619.9817 | 3.151%
LOM241.1M.05.010.0010.i | - oltre 8333 fino a 11111 l/s [30000 - 40000 m³/h] | cad | 3570.9227 | 2823.1585 | 3.049%
LOM241.1M.05.010.0010.j | - oltre 11111 fino a 15278 l/s [40000 - 55000 m³/h] | cad | 4340.5889 | 3431.238 | 2.136%
LOM241.1M.05.010.0010.k | - oltre 15278 fino a 20833 l/s [55000 - 75000 m³/h] | cad | 5459.8911 | 4316.0471 | 2.382%
LOM241.1M.05.010.0020 | Sezioni di aspirazione/miscela aria esterna e ricircolo da interno, composte da: plenum con 2 serrande in acciaio zincato; struttura portante in acciaio zincato o alluminio; pannellatura sandwich spessore mm 30 precoibentata formata da doppia lamiera in acciaio zincato con interposto isolamento termo acustico di adeguata densità.
LOM241.1M.05.010.0020.a | - fino a 694 l/s [2500 m³/h] | cad | 472.479 | 373.4949 | 8.964%
LOM241.1M.05.010.0020.b | - oltre 694 fino a 972 l/s [2500 - 3500 m³/h] | cad | 853.2516 | 674.4959 | 10.09%
LOM241.1M.05.010.0020.c | - oltre 972 fino a 1388 l/s [3500 - 5000 m³/h] | cad | 1066.0875 | 842.8448 | 7.861%
LOM241.1M.05.010.0020.d | - oltre 1388 fino a 1944 l/s [5000 - 7000 m³/h] | cad | 1209.4561 | 956.0758 | 6.531%
LOM241.1M.05.010.0020.e | - oltre 1944 fino a 2777 l/s [7000 - 10000 m³/h] | cad | 1627.6041 | 1286.622 | 5.436%
LOM241.1M.05.010.0020.f | - oltre 2777 fino a 4166 l/s [10000 - 15000 m³/h] | cad | 1858.4919 | 1469.1389 | 4.33%
LOM241.1M.05.010.0020.g | - oltre 4166 fino a 6111 l/s [15000 - 22000 m³/h] | cad | 2690.7159 | 2127.0125 | 3.623%
LOM241.1M.05.010.0020.h | - oltre 6111 fino a 8333 l/s [22000 - 30000 m³/h] | cad | 3314.3324 | 2619.9817 | 3.151%
LOM241.1M.05.010.0020.i | - oltre 8333 fino a 11111 l/s [30000 - 40000 m³/h] | cad | 4100.0489 | 3241.091 | 1.705%
LOM241.1M.05.010.0020.j | - oltre 11111 fino a 15278 l/s [40000 - 55000 m³/h] | cad | 5366.6681 | 4242.3543 | 2.967%
LOM241.1M.05.010.0020.k | - oltre 15278 fino a 20833 l/s [55000 - 75000 m³/h] | cad | 5910.0089 | 4671.8655 | 3.562%
LOM241.1M.05.010.0030 | Sezioni di estrazione/espulsione/miscela da interno, composte da: ventilatori con motori, trasmissioni, supporti e giunti antivibranti; plenum con tre serrande in acciaio zincato; struttura portante in acciaio zincato o alluminio; pannellatura sandwich spessore mm 30 precoibentata formata da doppia lamiera in acciaio zincato con interposto isolamento termo acustico di adeguata densità.
LOM241.1M.05.010.0030.a | - fino a 694 l/s [2500 m³/h] | cad | 2087.3373 | 1650.2413 | 2.033%
LOM241.1M.05.010.0030.b | - oltre 694 fino a 972 l/s [2500 - 3500 m³/h] | cad | 4168.528 | 3295.2238 | 2.064%
LOM241.1M.05.010.0030.c | - oltre 972 fino a 1388 l/s [3500 - 5000 m³/h] | cad | 4790.8188 | 3787.145 | 1.736%
LOM241.1M.05.010.0030.d | - oltre 1388 fino a 1944 l/s [5000 - 7000 m³/h] | cad | 5451.5761 | 4309.4741 | 1.428%
LOM241.1M.05.010.0030.e | - oltre 1944 fino a 2777 l/s [7000 - 10000 m³/h] | cad | 7543.2563 | 5962.9485 | 1.181%
LOM241.1M.05.010.0030.f | - oltre 2777 fino a 4166 l/s [10000 - 15000 m³/h] | cad | 9085.1871 | 7181.8456 | 0.8938%
LOM241.1M.05.010.0030.g | - oltre 4166 fino a 6111 l/s [15000 - 22000 m³/h] | cad | 12978.699 | 10259.669 | 0.75%
LOM241.1M.05.010.0030.h | - oltre 6111 fino a 8333 l/s [22000 - 30000 m³/h] | cad | 14907.5626 | 11784.4367 | 0.5651%
LOM241.1M.05.010.0030.i | - oltre 8333 fino a 11111 l/s [30000 - 40000 m³/h] | cad | 17360.9105 | 13723.8097 | 0.6575%
LOM241.1M.05.010.0030.j | - oltre 11111 fino a 15278 l/s [40000 - 55000 m³/h] | cad | 21987.0875 | 17380.8052 | 0.6986%
LOM241.1M.05.010.0030.k | - oltre 15278 fino a 20833 l/s [55000 - 75000 m³/h] | cad | 26975.4067 | 21324.0745 | 0.7808%
LOM241.1M.05.010.0040 | Sezioni free-cooling da interno, composte da: ventilatori con motori, trasmissioni, supporti e giunti antivibranti; plenum con cinque serrande in acciaio zincato; struttura portante in acciaio zincato o alluminio; pannellatura sandwich spessore mm 30 precoibentata formata da doppia lamiera in acciaio zincato con interposto isolamento termo acustico di adeguata densità.
LOM241.1M.05.010.0040.a | - fino a 694 l/s [2500 m³/h] | cad | 2551.8086 | 2017.4507 | 1.664%
LOM241.1M.05.010.0040.b | - oltre 694 fino a 972 l/s [2500 - 3500 m³/h] | cad | 4930.8369 | 3897.8295 | 1.746%
LOM241.1M.05.010.0040.c | - oltre 972 fino a 1388 l/s [3500 - 5000 m³/h] | cad | 5589.0603 | 4418.1554 | 1.489%
LOM241.1M.05.010.0040.d | - oltre 1388 fino a 1944 l/s [5000 - 7000 m³/h] | cad | 6556.1534 | 5182.6431 | 1.192%
LOM241.1M.05.010.0040.e | - oltre 1944 fino a 2777 l/s [7000 - 10000 m³/h] | cad | 8733.0261 | 6903.4621 | 1.027%
LOM241.1M.05.010.0040.f | - oltre 2777 fino a 4166 l/s [10000 - 15000 m³/h] | cad | 11064.6756 | 8746.6324 | 0.7397%
LOM241.1M.05.010.0040.g | - oltre 4166 fino a 6111 l/s [15000 - 22000 m³/h] | cad | 15295.2126 | 12090.8744 | 0.6267%
LOM241.1M.05.010.0040.h | - oltre 6111 fino a 8333 l/s [22000 - 30000 m³/h] | cad | 17103.1345 | 13520.0376 | 0.5959%
LOM241.1M.05.010.0040.i | - oltre 8333 fino a 11111 l/s [30000 - 40000 m³/h] | cad | 22129.9982 | 17493.7763 | 0.5137%
LOM241.1M.05.010.0040.j | - oltre 11111 fino a 15278 l/s [40000 - 55000 m³/h] | cad | 27584.9705 | 21805.935 | 0.5548%
LOM241.1M.05.010.0040.k | - oltre 15278 fino a 20833 l/s [55000 - 75000 m³/h] | cad | 36311.0401 | 28707.3787 | 0.5856%
LOM241.1M.05.020 | SEZIONI FILTRANTI
LOM241.1M.05.020.0010 | Sezioni di filtrazione a media efficienza da interno tipo con filtri piani, composte da: celle rigenerabili pieghettate classe G3; struttura portante in acciaio zincato o alluminio; pannellatura sandwich spessore mm 30 precoibentata formata da doppia lamiera in acciaio zincato con interposto isolamento termo acustico di adeguata densità; portine; illuminazione.
LOM241.1M.05.020.0010.a | - fino a 694 l/s [2500 m³/h] | cad | 495.4871 | 391.6829 | 8.545%
LOM241.1M.05.020.0010.b | - oltre 694 fino a 972 l/s [2500 - 3500 m³/h] | cad | 864.725 | 683.5656 | 9.955%
LOM241.1M.05.020.0010.c | - oltre 972 fino a 1388 l/s [3500 - 5000 m³/h] | cad | 1003.3905 | 793.1808 | 8.3%
LOM241.1M.05.020.0010.d | - oltre 1388 fino a 1944 l/s [5000 - 7000 m³/h] | cad | 1099.6372 | 869.2639 | 7.012%
LOM241.1M.05.020.0010.e | - oltre 1944 fino a 2777 l/s [7000 - 10000 m³/h] | cad | 1408.2817 | 1113.2475 | 6.347%
LOM241.1M.05.020.0010.f | - oltre 2777 fino a 4166 l/s [10000 - 15000 m³/h] | cad | 1766.0391 | 1396.055 | 4.607%
LOM241.1M.05.020.0010.g | - oltre 4166 fino a 6111 l/s [15000 - 22000 m³/h] | cad | 2418.6264 | 1912.1572 | 4.012%
LOM241.1M.05.020.0010.h | - oltre 6111 fino a 8333 l/s [22000 - 30000 m³/h] | cad | 3026.0872 | 2392.1237 | 3.541%
LOM241.1M.05.020.0010.i | - oltre 8333 fino a 11111 l/s [30000 - 40000 m³/h] | cad | 3456.5375 | 2732.3949 | 1.941%
LOM241.1M.05.020.0010.j | - oltre 11111 fino a 15278 l/s [40000 - 55000 m³/h] | cad | 4340.5889 | 3431.238 | 2.136%
LOM241.1M.05.020.0010.k | - oltre 15278 fino a 20833 l/s [55000 - 75000 m³/h] | cad | 5459.8911 | 4316.0471 | 2.382%
LOM241.1M.05.020.0020 | Sezioni di filtrazione a media efficienza da interno tipo con filtri a rullo, composte da: filtri rotativi classe G3 con motoriduttori, quadri elettrici e pressostati; struttura portante in acciaio zincato o alluminio; pannellatura sandwich spessore mm 30 precoibentata formata da doppia lamiera in acciaio zincato con interposto isolamento termo acustico di adeguata densità; portine con oblò; illuminazione.
LOM241.1M.05.020.0020.a | - fino a 694 l/s [2500 m³/h] | cad | 2294.1312 | 1813.512 | 1.849%
LOM241.1M.05.020.0020.b | - oltre 694 fino a 972 l/s [2500 - 3500 m³/h] | cad | 3748.393 | 2963.1069 | 2.3%
LOM241.1M.05.020.0020.c | - oltre 972 fino a 1388 l/s [3500 - 5000 m³/h] | cad | 3476.4318 | 2748.1213 | 2.392%
LOM241.1M.05.020.0020.d | - oltre 1388 fino a 1944 l/s [5000 - 7000 m³/h] | cad | 4169.8797 | 3296.2923 | 1.869%
LOM241.1M.05.020.0020.e | - oltre 1944 fino a 2777 l/s [7000 - 10000 m³/h] | cad | 4632.7413 | 3662.1847 | 1.92%
LOM241.1M.05.020.0020.f | - oltre 2777 fino a 4166 l/s [10000 - 15000 m³/h] | cad | 5126.8998 | 4053.3086 | 1.592%
LOM241.1M.05.020.0020.g | - oltre 4166 fino a 6111 l/s [15000 - 22000 m³/h] | cad | 5825.0032 | 4604.6684 | 1.664%
LOM241.1M.05.020.0020.h | - oltre 6111 fino a 8333 l/s [22000 - 30000 m³/h] | cad | 6283.3143 | 4966.9636 | 1.643%
LOM241.1M.05.020.0020.i | - oltre 8333 fino a 11111 l/s [30000 - 40000 m³/h] | cad | 7194.4439 | 5687.212 | 0.9348%
LOM241.1M.05.020.0020.j | - oltre 11111 fino a 15278 l/s [40000 - 55000 m³/h] | cad | 6265.2005 | 4952.6446 | 1.458%
LOM241.1M.05.020.0020.k | - oltre 15278 fino a 20833 l/s [55000 - 75000 m³/h] | cad | 7374.7871 | 5829.7735 | 1.777%
LOM241.1M.05.020.0030 | Sezioni di filtrazione ad alta efficienza da interno tipo con filtri a tasche, composte da: pre-filtro a celle rigenerabili classe G3; filtro a tasche classe F6; struttura portante in acciaio zincato o alluminio; pannellatura sandwich spessore mm 30 precoibentata formata da doppia lamiera in acciaio zincato con interposto isolamento termo acustico di adeguata densità; portine; illuminazione.
LOM241.1M.05.020.0030.a | - fino a 694 l/s [2500 m³/h] | cad | 812.7366 | 642.4687 | 5.211%
LOM241.1M.05.020.0030.b | - oltre 695 fino a 972 l/s [2500 - 3500 m³/h] | cad | 1450.1557 | 1146.3489 | 5.969%
LOM241.1M.05.020.0030.c | - oltre 972 fino a 1388 l/s [3500 - 5000 m³/h] | cad | 1879.96 | 1486.1095 | 4.433%
LOM241.1M.05.020.0030.d | - oltre 1388 fino a 1944 l/s [5000 - 7000 m³/h] | cad | 2115.7177 | 1672.6787 | 3.674%
LOM241.1M.05.020.0030.e | - oltre 1944 fino a 2777 l/s [7000 - 10000 m³/h] | cad | 2754.4611 | 2177.4031 | 3.213%
LOM241.1M.05.020.0030.f | - oltre 2777 fino a 4166 l/s [10000 - 15000 m³/h] | cad | 3653.4731 | 2888.0726 | 2.228%
LOM241.1M.05.020.0030.g | - oltre 4166 fino a 6111 l/s [15000 - 22000 m³/h] | cad | 5075.6689 | 4012.3192 | 1.92%
LOM241.1M.05.020.0030.h | - oltre 6111 fino a 8333 l/s [22000 - 30000 m³/h] | cad | 6474.1576 | 5117.8254 | 1.602%
LOM241.1M.05.020.0030.i | - oltre 8333 fino a 11111 l/s [30000 - 40000 m³/h] | cad | 7967.9902 | 6298.7008 | 0.8424%
LOM241.1M.05.020.0030.j | - oltre 11111 fino a 15278 l/s [40000 - 55000 m³/h] | cad | 10638.8239 | 8409.9964 | 0.8629%
LOM241.1M.05.020.0030.k | - oltre 15278 fino a 20833 l/s [55000 - 75000 m³/h] | cad | 13360.1422 | 10561.2001 | 0.9554%
LOM241.1M.05.030 | SEZIONI DI RECUPERO CALORE
LOM241.1M.05.030.0020 | Sezioni di recupero calore da interno tipo aria-aria rendimento invernale minimo 70%, composti da: recuperatore statico a piastre fisse a flussi incrociati in lamiere d'alluminio stampate e sigillate con bacinelle raccolta eventuale condensa in acciaio zincato; pre-filtro piano a celle rigenerabili classe G3 su lato aria esterna; strutture portanti in acciaio zincato o alluminio; pannellatura sandwich spessore mm 30 precoibentata formata da doppia lamiera in acciaio zincato con interposto isolamento termo acustico di adeguata densità.
LOM241.1M.05.030.0020.a | - fino a 694 l/s [2500 m³/h] | cad | 1073.4095 | 848.5308 | 3.992%
LOM241.1M.05.030.0020.b | - oltre 694 fino a 972 l/s [2500 - 3500 m³/h] | cad | 2097.5445 | 1658.1101 | 4.125%
LOM241.1M.05.030.0020.c | - oltre 972 fino a 1388 l/s [3500 - 5000 m³/h] | cad | 2262.2462 | 1788.3069 | 3.705%
LOM241.1M.05.030.0020.d | - oltre 1388 fino a 1944 l/s [5000 - 7000 m³/h] | cad | 2870.6223 | 2269.2286 | 2.69%
LOM241.1M.05.030.0020.e | - oltre 1944 fino a 2778 l/s [7000 - 10000 m³/h] | cad | 3958.5622 | 3129.2457 | 2.259%
LOM241.1M.05.030.0020.f | - oltre 2777 fino a 4166 l/s [10000 - 15000 m³/h] | cad | 5430.9137 | 4293.1404 | 1.489%
LOM241.1M.05.030.0020.g | - oltre 4166 fino a 6111 l/s [15000 - 22000 m³/h] | cad | 7688.4749 | 6077.7439 | 1.263%
LOM241.1M.05.030.0020.h | - oltre 6111 fino a 8333 l/s [22000 - 30000 m³/h] | cad | 9926.8874 | 7848.1616 | 1.038%
LOM241.1M.05.030.0030 | Sezioni di recupero calore da interno tipo a ruota entalpica rendimento invernale minimo 80%, composte da: recuperatore rotativo igroscopico con rotore in alluminio, motoriduttore elettrico a velocità costante e bacinella raccolta eventuale condensa in acciaio zincato; struttura portante in acciaio zincato o alluminio; pannellatura sandwich spessore mm 30 precoibentata formata da doppia lamiera in acciaio zincato con interposto isolamento termo acustico di adeguata densità; giunti antivibranti.
LOM241.1M.05.030.0030.a | - fino a 694 l/s [2500 m³/h] | cad | 5638.4937 | 4457.2325 | 0.75%
LOM241.1M.05.030.0030.b | - oltre 694 fino a 972 l/s [2500 - 3500 m³/h] | cad | 10103.8338 | 7987.0864 | 0.8527%
LOM241.1M.05.030.0030.c | - oltre 972 fino a 1388 l/s [3500 - 5000 m³/h] | cad | 11601.989 | 9171.379 | 0.7192%
LOM241.1M.05.030.0030.d | - oltre 1388 fino a 1944 l/s [5000 - 7000 m³/h] | cad | 11520.0057 | 9106.5711 | 0.6781%
LOM241.1M.05.030.0030.e | - oltre 1944 fino a 2777 l/s [7000 - 10000 m³/h] | cad | 14851.5836 | 11740.1853 | 0.5959%
LOM241.1M.05.030.0030.f | - oltre 2777 fino a 4166 l/s [10000 - 15000 m³/h] | cad | 18194.8107 | 14384.7525 | 0.4521%
LOM241.1M.05.030.0030.g | - oltre 4166 fino a 6111 l/s [15000 - 22000 m³/h] | cad | 24452.5391 | 19332.0903 | 0.4007%
LOM241.1M.05.030.0030.h | - oltre 6111 fino a 8333 l/s [22000 - 30000 m³/h] | cad | 29972.5777 | 23693.3398 | 0.3391%
LOM241.1M.05.040 | SEZIONI DI RISCALDAMENTO
LOM241.1M.05.040.0010 | Sezioni di pre-riscaldamento da interno con aria esterna fino a 50% della portata totale, composte da: batteria in rame-alluminio ad acqua calda; struttura portante in acciaio zincato o alluminio; pannellatura sandwich spessore mm 30 precoibentata formata da doppia lamiera in acciaio zincato con interposto isolamento termo acustico di adeguata densità.
LOM241.1M.05.040.0010.a | - fino a 694 l/s [2500 m³/h] - 11,5 kW | cad | 639.5447 | 505.5605 | 18.32%
LOM241.1M.05.040.0010.b | - oltre 694 fino a 972 l/s [2500 - 3500 m³/h] - 16 kW | cad | 1208.2807 | 955.1467 | 19.7%
LOM241.1M.05.040.0010.c | - oltre 972 fino a 1388 l/s [3500 - 5000 m³/h] - 22,5 kW | cad | 1432.0686 | 1132.0512 | 20.08%
LOM241.1M.05.040.0010.d | - oltre 1388 fino a 1944 l/s [5000 - 7000 m³/h] - 32 kW | cad | 1621.6504 | 1282.0702 | 17.76%
LOM241.1M.05.040.0010.e | - oltre 1944 fino a 2777 l/s [7000 - 10000 m³/h] - 45 kW | cad | 2104.4032 | 1663.5321 | 15.87%
LOM241.1M.05.040.0010.f | - oltre 2777 fino a 4166 l/s [10000 - 15000 m³/h] - 68 kW | cad | 2504.3159 | 1979.6633 | 13.49%
LOM241.1M.05.040.0010.g | - oltre 4166 fino a 6111 l/s [15000 - 22000 m³/h] - 100 kW | cad | 3302.1158 | 2610.3246 | 8.903%
LOM241.1M.05.040.0010.h | - oltre 6111 fino a 8333 l/s [22000 - 30000 m³/h] - 135 kW | cad | 4544.8272 | 3592.6887 | 9.148%
LOM241.1M.05.040.0010.i | - oltre 8333 fino a 11111 l/s [30000 - 40000 m³/h] - 180 kW | cad | 5395.1261 | 4264.8505 | 7.697%
LOM241.1M.05.040.0010.j | - oltre 11111 fino a 15278 l/s [40000 - 55000 m³/h] - 250 kW | cad | 6800.2457 | 5375.5983 | 6.112%
LOM241.1M.05.040.0010.k | - oltre 15278 fino a 20833 l/s [55000 - 75000 m³/h] - 340 kW | cad | 8709.8904 | 6885.1735 | 4.771%
LOM241.1M.05.040.0020 | Sezioni di pre-riscaldamento da interno con aria esterna oltre 50% fino a 100% della portata totale, composte da: batteria in rame-alluminio ad acqua calda; struttura portante in acciaio zincato o alluminio; pannellatura sandwich spessore mm 30 precoibentata formata da doppia lamiera in acciaio zincato con interposto isolamento termo acustico di adeguata densità.
LOM241.1M.05.040.0020.a | - fino a 694 l/s [2500 m³/h] - 27,5 kW | cad | 694.3908 | 548.9164 | 16.94%
LOM241.1M.05.040.0020.b | - oltre 694 fino a 972 l/s [2500 - 3500 m³/h] - 38,5 kW | cad | 1308.7106 | 1034.5366 | 18.05%
LOM241.1M.05.040.0020.c | - oltre 972 fino a 1388 l/s [3500 - 5000 m³/h] - 55 kW | cad | 1603.1845 | 1267.3184 | 18.11%
LOM241.1M.05.040.0020.d | - oltre 1388 fino a 1944 l/s [5000 - 7000 m³/h] - 76 kW | cad | 1819.8606 | 1438.6009 | 15.87%
LOM241.1M.05.040.0020.e | - oltre 1944 fino a 2777 l/s [7000 - 10000 m³/h] - 110 kW | cad | 2478.6471 | 1959.3721 | 13.59%
LOM241.1M.05.040.0020.f | - oltre 2777 fino a 4166 l/s [10000 - 15000 m³/h] - 164 kW | cad | 3334.7162 | 2636.0952 | 9.944%
LOM241.1M.05.040.0020.g | - oltre 4166 fino a 6111 l/s [15000 - 22000 m³/h] - 240 kW | cad | 4393.0259 | 3472.6896 | 6.654%
LOM241.1M.05.040.0020.h | - oltre 6111 fino a 8333 l/s [22000 - 30000 m³/h] - 327 kW | cad | 5598.9222 | 4425.9514 | 7.37%
LOM241.1M.05.040.0020.i | - oltre 8333 fino a 11111 l/s [30000 - 40000 m³/h] - 436 kW | cad | 7199.7427 | 5692.0899 | 5.795%
LOM241.1M.05.040.0020.j | - oltre 11111 fino a 15278 l/s [40000 - 55000 m³/h] - 600 kW | cad | 8237.8165 | 6511.9988 | 5.457%
LOM241.1M.05.040.0020.k | - oltre 15278 fino a 20833 l/s [55000 - 75000 m³/h] - 818 kW | cad | 10622.4559 | 8397.0576 | 3.971%
LOM241.1M.05.040.0030 | Sezioni di post-riscaldamento da interno con aria in uscita °C fino a 30, composte da: batteria in rame-alluminio ad acqua calda; struttura portante in acciaio zincato o in alluminio; pannellatura sandwich spessore mm 30 precoibentata formata da doppia lamiera in acciaio zincato con interposto isolamento termo acustico di adeguata densità.
LOM241.1M.05.040.0030.a | - fino a 694 l/s [2500 m³/h] - 12,5 kW | cad | 639.5447 | 505.5605 | 18.32%
LOM241.1M.05.040.0030.b | - oltre 694 fino a 972 l/s [2500 - 3500 m³/h] - 17,5 kW | cad | 1208.2807 | 955.1467 | 19.7%
LOM241.1M.05.040.0030.c | - oltre 972 fino a 1388 l/s [3500 - 5000 m³/h] - 25 kW | cad | 1432.0686 | 1132.0512 | 20.08%
LOM241.1M.05.040.0030.d | - oltre 1388 fino a 1944 l/s [5000 - 7000 m³/h] - 35 kW | cad | 1621.6504 | 1282.0702 | 17.76%
LOM241.1M.05.040.0030.e | - oltre 1944 fino a 2777 l/s [7000 - 10000 m³/h] - 50 kW | cad | 2104.4032 | 1663.5321 | 15.87%
LOM241.1M.05.040.0030.f | - oltre 2777 fino a 4166 l/s [10000 - 15000 m³/h] - 75 kW | cad | 2504.3159 | 1979.6633 | 13.49%
LOM241.1M.05.040.0030.g | - oltre 4166 fino a 6111 l/s [15000 - 22000 m³/h] - 110 kW | cad | 3370.9149 | 2664.7103 | 8.678%
LOM241.1M.05.040.0030.h | - oltre 6111 fino a 8333 l/s [22000 - 30000 m³/h] - 150 kW | cad | 4641.2443 | 3668.9065 | 8.913%
LOM241.1M.05.040.0030.i | - oltre 8333 fino a 11111 l/s [30000 - 40000 m³/h] - 200 kW | cad | 5784.6677 | 4572.7833 | 7.063%
LOM241.1M.05.040.0030.j | - oltre 11111 fino a 15278 l/s [40000 - 55000 m³/h] - 275 kW | cad | 6839.5285 | 5406.6514 | 6.531%
LOM241.1M.05.040.0030.k | - oltre 15278 fino a 20833 l/s [55000 - 75000 m³/h] - 375 kW | cad | 8709.8904 | 6885.1735 | 4.771%
LOM241.1M.05.040.0040 | Sezioni di post-riscaldamento da interno con aria in uscita °C oltre 30 fino a 40, composte da: batteria in rame-alluminio ad acqua calda; struttura portante in acciaio zincato o alluminio; pannellatura sandwich spessore mm 30 precoibentata formata da doppia lamiera in acciaio zincato con interposto isolamento termo acustico di adeguata densità.
LOM241.1M.05.040.0040.a | - fino a 694 l/s [2500 m³/h] - 21 kW | cad | 694.3908 | 548.9164 | 16.94%
LOM241.1M.05.040.0040.b | - oltre 694 fino a 972 l/s [2500 - 3500 m³/h] - 29,5 kW | cad | 1308.7106 | 1034.5366 | 18.05%
LOM241.1M.05.040.0040.c | - oltre 972 fino a 1388 l/s [3500 - 5000 m³/h] - 42 kW | cad | 1603.1845 | 1267.3184 | 18.11%
LOM241.1M.05.040.0040.d | - oltre 1388 fino a 1944 l/s [5000 - 7000 m³/h] - 59 kW | cad | 1819.8606 | 1438.6009 | 15.87%
LOM241.1M.05.040.0040.e | - oltre 1944 fino a 2777 l/s [7000 - 10000 m³/h] - 84 kW | cad | 2385.5969 | 1885.8159 | 14.04%
LOM241.1M.05.040.0040.f | - oltre 2777 fino a 4166 l/s [10000 - 15000 m³/h] - 126 kW | cad | 3104.6393 | 2454.2193 | 10.7%
LOM241.1M.05.040.0040.g | - oltre 4166 fino a 6111 l/s [15000 - 22000 m³/h] - 185 kW | cad | 3983.7864 | 3149.1855 | 7.37%
LOM241.1M.05.040.0040.h | - oltre 6111 fino a 8333 l/s [22000 - 30000 m³/h] - 252 kW | cad | 5502.5301 | 4349.7534 | 7.534%
LOM241.1M.05.040.0040.i | - oltre 8333 fino a 11111 l/s [30000 - 40000 m³/h] - 336 kW | cad | 7199.7427 | 5692.0899 | 5.795%
LOM241.1M.05.040.0040.j | - oltre 11111 fino a 15278 l/s [40000 - 55000 m³/h] - 462 kW | cad | 8237.8165 | 6511.9988 | 5.457%
LOM241.1M.05.040.0040.k | - oltre 15278 fino a 20833 l/s [55000 - 75000 m³/h] - 630 kW | cad | 10622.4559 | 8397.0576 | 3.971%
LOM241.1M.05.050 | SEZIONI DI RAFFREDDAMENTO
LOM241.1M.05.050.0010 | Sezioni di raffreddamento da interno con aria esterna fino a 50% della portata totale, composte da: batteria in rame-alluminio ad acqua refrigerata; struttura portante in acciaio zincato o alluminio; pannellatura sandwich spessore mm 30 precoibentata formata da doppia lamiera in acciaio zincato con interposto isolamento termo acustico di adeguata densità.
LOM241.1M.05.050.0010.a | - fino a 694 l/s [2500 m³/h] - 24 kW | cad | 961.1738 | 759.8085 | 12.19%
LOM241.1M.05.050.0010.b | - oltre 694 fino a 972 l/s [2500 - 3500 m³/h] - 33,5 kW | cad | 1839.734 | 1454.3109 | 12.79%
LOM241.1M.05.050.0010.c | - oltre 972 fino a 1388 l/s [3500 - 5000 m³/h] - 47,5 kW | cad | 2323.0493 | 1836.3719 | 12.45%
LOM241.1M.05.050.0010.d | - oltre 1388 fino a 1944 l/s [5000 - 7000 m³/h] - 67 kW | cad | 2747.0489 | 2171.5438 | 10.6%
LOM241.1M.05.050.0010.e | - oltre 1944 fino a 2777 l/s [7000 - 10000 m³/h] - 95 kW | cad | 3766.8247 | 2978.0371 | 10.93%
LOM241.1M.05.050.0010.f | - oltre 2777 fino a 4166 l/s [10000 - 15000 m³/h] - 143 kW | cad | 4900.1249 | 3873.5517 | 6.756%
LOM241.1M.05.050.0010.g | - oltre 4166 fino a 6111 l/s [15000 - 22000 m³/h] - 209 kW | cad | 6292.1818 | 4973.9734 | 5.016%
LOM241.1M.05.050.0010.h | - oltre 6111 fino a 8333 l/s [22000 - 30000 m³/h] - 285 kW | cad | 8568.3629 | 6773.2959 | 4.791%
LOM241.1M.05.050.0010.i | - oltre 8333 fino a 11111 l/s [30000 - 40000 m³/h] - 380 kW | cad | 10939.4195 | 8647.6176 | 3.746%
LOM241.1M.05.050.0010.j | - oltre 11111 fino a 15278 l/s [40000 - 55000 m³/h] - 523 kW | cad | 14537.7787 | 11492.1226 | 3.039%
LOM241.1M.05.050.0010.k | - oltre 15278 fino a 20833 l/s [55000 - 75000 m³/h] - 713 kW | cad | 19000.0017 | 15019.5124 | 2.228%
LOM241.1M.05.050.0020 | Sezioni di raffreddamento da interno con aria esterna oltre 50% fino a 100% della portata totale, composte da: batteria in rame-alluminio ad acqua refrigerata; struttura portante in acciaio zincato o alluminio; pannellatura sandwich spessore mm 30 precoibentata formata da doppia lamiera in acciaio zincato con interposto isolamento termo acustico di adeguata densità.
LOM241.1M.05.050.0020.a | - fino a 694 l/s [2500 m³/h] - 36 kW | cad | 1034.9354 | 818.1171 | 11.32%
LOM241.1M.05.050.0020.b | - oltre 694 fino a 972 l/s [2500 - 3500 m³/h] - 50 kW | cad | 2027.1684 | 1602.4779 | 11.65%
LOM241.1M.05.050.0020.c | - oltre 972 fino a 1388 l/s [3500 - 5000 m³/h] - 72 kW | cad | 2526.3154 | 1997.0539 | 11.5%
LOM241.1M.05.050.0020.d | - oltre 1388 fino a 1944 l/s [5000 - 7000 m³/h] - 100 kW | cad | 2968.6978 | 2347.0411 | 9.72%
LOM241.1M.05.050.0020.e | - oltre 1944 fino a 2777 l/s [7000 - 10000 m³/h] - 143 kW | cad | 4013.5203 | 3172.6902 | 8.3%
LOM241.1M.05.050.0020.f | - oltre 2777 fino a 4166 l/s [10000 - 15000 m³/h] - 215 kW | cad | 5267.6428 | 4164.0748 | 6.306%
LOM241.1M.05.050.0020.g | - oltre 4166 fino a 6111 l/s [15000 - 22000 m³/h] - 315 kW | cad | 6906.8793 | 5460.5534 | 4.535%
LOM241.1M.05.050.0020.h | - oltre 6111 fino a 8333 l/s [22000 - 30000 m³/h] - 429 kW | cad | 9047.2483 | 7151.8552 | 4.535%
LOM241.1M.05.050.0020.i | - oltre 8333 fino a 11111 l/s [30000 - 40000 m³/h] - 572 kW | cad | 11198.4924 | 8852.4148 | 3.644%
LOM241.1M.05.050.0020.j | - oltre 11111 fino a 15278 l/s [40000 - 55000 m³/h] - 787 kW | cad | 14888.5076 | 11769.3739 | 2.946%
LOM241.1M.05.050.0020.k | - oltre 15278 fino a 20833 l/s [55000 - 75000 m³/h] - 1073 kW | cad | 19717.5685 | 15588.6384 | 2.167%
LOM241.1M.05.060 | SEZIONI DI UMIDIFICAZIONE
LOM241.1M.05.060.0010 | Sezioni di umidificazione ad acqua tipo a perdere da interno, composte da: raddrizzatori di filetti in acciaio zincato o pvc; pacco evaporante in cellulosa o pvc con distributore; separatore di gocce in acciaio zincato o pvc; vasca di raccolta in acciaio zincato; struttura portante in acciaio zincato o alluminio; pannellatura sandwich spessore mm 30 precoibentata formata da doppia lamiera in acciaio zincato con interposto isolamento termo acustico di adeguata densità; portine con oblò; illuminazione.
LOM241.1M.05.060.0010.a | - fino a 694 l/s [2500 m³/h] | cad | 993.7787 | 785.5827 | 11.79%
LOM241.1M.05.060.0010.b | - oltre 694 fino a 972 l/s [2500 - 3500 m³/h] | cad | 1828.1465 | 1445.151 | 12.87%
LOM241.1M.05.060.0010.c | - oltre 972 fino a 1388 l/s [3500 - 5000 m³/h] | cad | 2182.4188 | 1725.2034 | 13.24%
LOM241.1M.05.060.0010.d | - oltre 1388 fino a 1944 l/s [5000 - 7000 m³/h] | cad | 2526.059 | 1996.8513 | 11.53%
LOM241.1M.05.060.0010.e | - oltre 1944 fino a 2777 l/s [7000 - 10000 m³/h] | cad | 3167.9005 | 2504.2273 | 10.56%
LOM241.1M.05.060.0010.f | - oltre 2777 fino a 4166 l/s [10000 - 15000 m³/h] | cad | 3748.7133 | 2963.3602 | 8.862%
LOM241.1M.05.060.0010.g | - oltre 4166 fino a 6111 l/s [15000 - 22000 m³/h] | cad | 4929.8165 | 3897.4945 | 6.419%
LOM241.1M.05.060.0010.h | - oltre 6111 fino a 8333 l/s [22000 - 30000 m³/h] | cad | 5887.8649 | 4654.3608 | 6.92%
LOM241.1M.05.060.0010.i | - oltre 8333 fino a 11111 l/s [30000 - 40000 m³/h] | cad | 7587.9895 | 5998.3102 | 5.416%
LOM241.1M.05.060.0010.j | - oltre 11111 fino a 15278 l/s [40000 - 55000 m³/h] | cad | 10163.4941 | 8034.2481 | 4.371%
LOM241.1M.05.060.0010.k | - oltre 15278 fino a 20833 l/s [55000 - 75000 m³/h] | cad | 11578.9881 | 9153.1969 | 3.664%
LOM241.1M.05.060.0020 | Sezioni di umidificazione ad acqua tipo a pacco evaporante da interno, composte da: raddrizzatori di filetti in acciaio zincato o pvc; pompa con motore e filtro; pacco evaporante in cellulosa o pvc con distributore; separatore di gocce in acciaio zincato o pvc; vasca di raccolta in acciaio zincato; struttura portante in acciaio zincato o alluminio; pannellatura sandwich spessore mm 30 precoibentata formata da doppia lamiera in acciaio zincato con interposto isolamento termo acustico di adeguata densità; portine con oblò; illuminazione.
LOM241.1M.05.060.0020.a | - fino a 694 l/s [2500 m³/h] | cad | 1172.5452 | 926.8977 | 10.04%
LOM241.1M.05.060.0020.b | - oltre 694 fino a 972 l/s [2500 - 3500 m³/h] | cad | 2159.5948 | 1707.3673 | 10.99%
LOM241.1M.05.060.0020.c | - oltre 972 fino a 1388 l/s [3500 - 5000 m³/h] | cad | 2651.8301 | 2096.2734 | 10.89%
LOM241.1M.05.060.0020.d | - oltre 1388 fino a 1944 l/s [5000 - 7000 m³/h] | cad | 3056.226 | 2415.9485 | 9.546%
LOM241.1M.05.060.0020.e | - oltre 1944 fino a 2777 l/s [7000 - 10000 m³/h] | cad | 3825.8925 | 3024.3704 | 8.729%
LOM241.1M.05.060.0020.f | - oltre 2777 fino a 4166 l/s [10000 - 15000 m³/h] | cad | 4900.1249 | 3873.5517 | 6.756%
LOM241.1M.05.060.0020.g | - oltre 4166 fino a 6111 l/s [15000 - 22000 m³/h] | cad | 6429.3975 | 5083.058 | 4.894%
LOM241.1M.05.060.0020.h | - oltre 6111 fino a 11111 l/s [22000 - 40000 m³/h] | cad | 7552.0097 | 5969.8681 | 4.053%
LOM241.1M.05.060.0020.i | - oltre 11111 fino a 15278 l/s [40000 - 55000 m³/h] | cad | 9681.7012 | 7653.3905 | 3.346%
LOM241.1M.05.060.0020.j | - oltre 15278 fino a 20833 l/s [55000 - 75000 m³/h] | cad | 11436.5448 | 9040.5953 | 2.69%
LOM241.1M.05.060.0030 | Sezioni di umidificazione ad acqua tipo a lavatore d'aria da interno, composte da: raddrizzatori di filetti in acciaio zincato o pvc; pompa con motore e filtro; ugelli autopulenti in nylon su 1 o 2 rampe; separatore di gocce in acciaio zincato o pvc; vasca di raccolta in acciaio zincato; struttura portante in acciaio zincato o alluminio; pannellatura sandwich spessore mm 30 precoibentata formata da doppia lamiera in acciaio zincato con interposto isolamento termo acustico di adeguata densità; portine con oblò; illuminazione.
LOM241.1M.05.060.0030.a | - fino a 694 l/s [2500 m³/h] | cad | 2290.6065 | 1810.945 | 5.119%
LOM241.1M.05.060.0030.b | - oltre 694 fino a 972 l/s [2500 - 3500 m³/h] | cad | 4082.3639 | 3227.1111 | 5.774%
LOM241.1M.05.060.0030.c | - oltre 972 fino a 1388 l/s [3500 - 5000 m³/h] | cad | 4718.2196 | 3729.7554 | 6.122%
LOM241.1M.05.060.0030.d | - oltre 1388 fino a 1944 l/s [5000 - 7000 m³/h] | cad | 5398.6533 | 4268.1553 | 5.365%
LOM241.1M.05.060.0030.e | - oltre 1944 fino a 2777 l/s [7000 - 10000 m³/h] | cad | 6642.9483 | 5251.2545 | 5.027%
LOM241.1M.05.060.0030.f | - oltre 2777 fino a 4166 l/s [10000 - 15000 m³/h] | cad | 7847.2562 | 6203.2606 | 4.176%
LOM241.1M.05.060.0030.g | - oltre 4166 fino a 6111 l/s [15000 - 22000 m³/h] | cad | 10653.4474 | 8422.5767 | 2.946%
LOM241.1M.05.060.0030.h | - oltre 6111 fino a 8333 l/s [22000 - 30000 m³/h] | cad | 12781.0932 | 10103.4616 | 3.213%
LOM241.1M.05.060.0030.i | - oltre 8333 fino a 11111 l/s [30000 - 40000 m³/h] | cad | 16610.8801 | 13130.9104 | 2.485%
LOM241.1M.05.060.0030.j | - oltre 11111 fino a 15278 l/s [40000 - 55000 m³/h] | cad | 21362.1964 | 16886.8286 | 2.044%
LOM241.1M.05.060.0030.k | - oltre 15278 fino a 20833 l/s [55000 - 75000 m³/h] | cad | 25702.0886 | 20317.5159 | 1.654%
LOM241.1M.05.060.0040 | Sezioni di umidificazione ad acqua tipo ad aria compressa da interno con aria esterna fino a 50% della portata totale, composte da: camera di umidificazione (interna e separata dalla pannellatura esterna) in acciaio inox con separatore di gocce in polipropilene, vasca di raccolta in acciaio inox e (per portate oltre m³/h 10000) grigliato pedonabile in acciaio zincato a caldo; teste atomizzatrici con distributori e ugelli autopulenti in acciaio inox; quadro di comando e regolazione; struttura portante in acciaio zincato o alluminio; pannellatura sandwich spessore mm 30 precoibentata formata da doppia lamiera in acciaio zincato con interposto isolamento termo acustico di adeguata densità; portine con oblò; illuminazione.
LOM241.1M.05.060.0040.a | - fino a 694 l/s [2500 m³/h] - 7,5 kg/h | cad | 3004.1122 | 2375.0401 | 3.92%
LOM241.1M.05.060.0040.b | - oltre 694 fino a 972 l/s [2500 - 3500 m³/h] - 9 kg/h | cad | 5176.1077 | 4091.7162 | 4.556%
LOM241.1M.05.060.0040.c | - oltre 972 fino a 1388 l/s [3500 - 5000 m³/h] - 12,5 kg/h | cad | 5938.7455 | 4694.5818 | 4.873%
LOM241.1M.05.060.0040.d | - oltre 1388 fino a 1944 l/s [5000 - 7000 m³/h] - 17,5 kg/h | cad | 6370.6571 | 5036.0082 | 4.545%
LOM241.1M.05.060.0040.e | - oltre 1944 fino a 2777 l/s [7000 - 10000 m³/h] - 25 kg/h | cad | 8958.7453 | 7081.8934 | 3.726%
LOM241.1M.05.060.0040.f | - oltre 2777 fino a 4166 l/s [10000 - 15000 m³/h] - 37,5 kg/h | cad | 9688.6132 | 7658.8544 | 3.387%
LOM241.1M.05.060.0040.g | - oltre 4166 fino a 6111 l/s [15000 - 22000 m³/h] - 55 kg/h | cad | 11198.5747 | 8852.4799 | 2.813%
LOM241.1M.05.060.0040.h | - oltre 6111 fino a 8333 l/s [22000 - 30000 m³/h] - 75 kg/h | cad | 13546.6881 | 10708.6648 | 3.039%
LOM241.1M.05.060.0040.i | - oltre 8333 fino a 11111 l/s [30000 - 40000 m³/h] - 100 kg/h | cad | 16095.45 | 12723.4626 | 2.557%
LOM241.1M.05.060.0040.j | - oltre 11111 fino a 15278 l/s [40000 - 55000 m³/h] - 138 kg/h | cad | 20310.4699 | 16055.4382 | 2.177%
LOM241.1M.05.060.0040.k | - oltre 15278 fino a 20833 l/s [55000 - 75000 m³/h] - 188 kg/h | cad | 23787.6756 | 18806.4506 | 1.787%
LOM241.1M.05.060.0050 | Sezioni di umidificazione ad acqua tipo ad aria compressa da interno con aria esterna oltre 50% fino a 100% della portata totale, composte da: camera di umidificazione (interna e separata dalla pannellatura esterna) in acciaio inox con separatore di gocce in polipropilene, vasca di raccolta in acciaio inox e (per portate oltre m³/h 10000) grigliato pedonabile in acciaio zincato a caldo; teste atomizzatrici con distributori e ugelli autopulenti in acciaio inox; quadro di comando e regolazione; struttura portante in acciaio zincato o alluminio; pannellatura sandwich spessore mm 30 precoibentata formata da doppia lamiera in acciaio zincato con interposto isolamento termo acustico di adeguata densità; portine con oblò; illuminazione.
LOM241.1M.05.060.0050.a | - fino a 694 l/s [2500 m³/h] - 15,5 kg/h | cad | 3505.4 | 2771.0207 | 3.356%
LOM241.1M.05.060.0050.b | - oltre 694 fino a 972 l/s [2500 - 3500 m³/h] - 22 kg/h | cad | 6380.675 | 5043.9273 | 3.685%
LOM241.1M.05.060.0050.c | - oltre 972 fino a 1388 l/s [3500 - 5000 m³/h] - 31 kg/h | cad | 7316.0978 | 5783.3796 | 3.951%
LOM241.1M.05.060.0050.d | - oltre 1388 fino a 1944 l/s [5000 - 7000 m³/h] - 43 kg/h | cad | 8823.0173 | 6974.6004 | 3.285%
LOM241.1M.05.060.0050.e | - oltre 1944 fino a 2777 l/s [7000 - 10000 m³/h] - 62 kg/h | cad | 10931.3326 | 8641.2248 | 3.049%
LOM241.1M.05.060.0050.f | - oltre 2777 fino a 4166 l/s [10000 - 15000 m³/h] - 93 kg/h | cad | 15718.5605 | 12425.5312 | 2.085%
LOM241.1M.05.060.0050.g | - oltre 4166 fino a 6111 l/s [15000 - 22000 m³/h] - 136 kg/h | cad | 15081.7963 | 11922.1687 | 2.085%
LOM241.1M.05.060.0050.h | - oltre 6111 fino a 8333 l/s [22000 - 30000 m³/h] - 186 kg/h | cad | 19772.0431 | 15629.8115 | 2.064%
LOM241.1M.05.060.0050.i | - oltre 8333 fino a 11111 l/s [30000 - 40000 m³/h] - 248 kg/h | cad | 24989.0219 | 19756.2308 | 1.654%
LOM241.1M.05.060.0050.j | - oltre 11111 fino a 15278 l/s [40000 - 55000 m³/h] - 341 kg/h | cad | 32382.676 | 25598.524 | 1.346%
LOM241.1M.05.060.0050.k | - oltre 15278 fino a 20833 l/s [55000 - 75000 m³/h] - 465 kg/h | cad | 39586.4866 | 31293.1404 | 1.068%
LOM241.1M.05.060.0060 | Sezioni di umidificazione ad acqua tipo ad ultrasuoni da interno con aria esterna fino a 50% della portata totale, composte da: umidificatori a trasduzione piezoelettrica da condotto modulari con carrozzeria in lamiera d'acciaio legato; sistemi di comando e regolazione modulante ; vasca di raccolta in acciaio inox; struttura portante in acciaio zincato o alluminio; pannellatura sandwich spessore mm 30 precoibentata formata da doppia lamiera in acciaio zincato con interposto isolamento termo acustico di adeguata densità; portine con oblò; illuminazione.
LOM241.1M.05.060.0060.a | - fino a 694 l/s [2500 m³/h] - 7,5 kg/h | cad | 7995.285 | 6320.2774 | 1.469%
LOM241.1M.05.060.0060.b | - oltre 694 fino a 972 l/s [2500 - 3500 m³/h] - 9 kg/h | cad | 13088.4475 | 10346.4253 | 1.797%
LOM241.1M.05.060.0060.c | - oltre 972 fino a 1388 l/s [3500 - 5000 m³/h] - 12,5 kg/h | cad | 13341.8596 | 10546.7478 | 2.167%
LOM241.1M.05.060.0060.d | - oltre 1388 fino a 1944 l/s [5000 - 7000 m³/h] - 17,5 kg/h | cad | 13529.1424 | 10694.7949 | 2.146%
LOM241.1M.05.060.0060.e | - oltre 1944 fino a 2777 l/s [7000 - 10000 m³/h] - 25 kg/h | cad | 18599.8309 | 14703.1771 | 1.797%
LOM241.1M.05.060.0060.f | - oltre 2777 fino a 4166 l/s [10000 - 15000 m³/h] - 37,5 kg/h | cad | 26213.1854 | 20724.0503 | 1.253%
LOM241.1M.05.060.0060.g | - oltre 4166 fino a 6111 l/s [15000 - 22000 m³/h] - 55 kg/h | cad | 38859.3757 | 30718.3588 | 0.8116%
LOM241.1M.05.060.0070 | Sezioni di umidificazione ad acqua tipo ad ultrasuoni da interno con aria esterna oltre 50% fino a 100% della portata totale, composte da: umidificatori a trasduzione piezoelettrica da condotto modulari con carrozzeria in lamiera d'acciaio legato; sistemi di comando e regolazione modulante ; vasca di raccolta in acciaio inox; struttura portante in acciaio zincato o alluminio; pannellatura sandwich spessore mm 30 precoibentata formata da doppia lamiera in acciaio zincato con interposto isolamento termo acustico di adeguata densità; portine con oblò; illuminazione.
LOM241.1M.05.060.0070.a | - fino a 694 l/s [2500 m³/h] - 15,5 kg/h | cad | 7995.285 | 6320.2774 | 1.469%
LOM241.1M.05.060.0070.b | - oltre 694 fino a 972 l/s [2500 - 3500 m³/h] - 22 kg/h | cad | 17431.1185 | 13779.3092 | 1.346%
LOM241.1M.05.060.0070.c | - oltre 972 fino a 1388 l/s [3500 - 5000 m³/h] - 31 kg/h | cad | 22309.3991 | 17635.5929 | 1.294%
LOM241.1M.05.060.0070.d | - oltre 1388 fino a 1944 l/s [5000 - 7000 m³/h] - 43 kg/h | cad | 29127.14 | 23025.0209 | 0.9964%
LOM241.1M.05.060.0070.e | - oltre 1944 fino a 2777 l/s [7000 - 10000 m³/h] - 62 kg/h | cad | 38851.4991 | 30712.1323 | 0.8527%
LOM241.1M.05.060.0080 | Sezioni di umidificazione a vapore tipo a generatore elettrico da interno con aria esterna fino a 50% della portata totale, composte da: generatori di vapore ad elettrodi ad erogazione modulante con distributori di vapore, tubazioni per allacciamenti vari e quadri elettrici; separatore di gocce in acciaio zincato; vasca di raccolta in acciaio zincato; struttura portante in acciaio zincato o alluminio; pannellatura sandwich spessore mm 30 precoibentata formata da doppia lamiera in acciaio zincato con interposto isolamento termo acustico di adeguata densità; portine con oblò; illuminazione.
LOM241.1M.05.060.0080.a | - fino a 694 l/s [2500 m³/h] - 7,5 kg/h | cad | 2373.8176 | 1876.5042 | 4.955%
LOM241.1M.05.060.0080.b | - oltre 694 fino a 972 l/s [2500 - 3500 m³/h] - 9 kg/h | cad | 4502.3475 | 3559.1083 | 5.221%
LOM241.1M.05.060.0080.c | - oltre 972 fino a 1388 l/s [3500 - 5000 m³/h] - 12,5 kg/h | cad | 4749.6697 | 3754.6168 | 6.071%
LOM241.1M.05.060.0080.d | - oltre 1388 fino a 1944 l/s [5000 - 7000 m³/h] - 17,5 kg/h | cad | 5243.6658 | 4145.1209 | 5.528%
LOM241.1M.05.060.0080.e | - oltre 1944 fino a 2777 l/s [7000 - 10000 m³/h] - 25 kg/h | cad | 6329.9827 | 5004.4609 | 5.283%
LOM241.1M.05.060.0080.f | - oltre 2777 fino a 4166 l/s [10000 - 15000 m³/h] - 37,5 kg/h | cad | 7524.5921 | 5948.1945 | 4.371%
LOM241.1M.05.060.0080.g | - oltre 4166 fino a 6111 l/s [15000 - 22000 m³/h] - 55 kg/h | cad | 10040.653 | 7938.1037 | 3.121%
LOM241.1M.05.060.0080.h | - oltre 6111 fino a 8333 l/s [22000 - 30000 m³/h] - 75 kg/h | cad | 12494.4879 | 9876.9 | 3.274%
LOM241.1M.05.060.0080.i | - oltre 8333 fino a 11111 l/s [30000 - 40000 m³/h] - 100 kg/h | cad | 16224.4322 | 12825.4231 | 2.526%
LOM241.1M.05.060.0080.j | - oltre 11111 fino a 15278 l/s [40000 - 55000 m³/h] - 138 kg/h | cad | 19437.4019 | 15365.2775 | 2.249%
LOM241.1M.05.060.0090 | Sezioni di umidificazione a vapore tipo a generatore elettrico da interno con aria esterna oltre 50% fino a 100% della portata totale, composte da: generatori di vapore ad elettrodi ad erogazione modulante con distributori di vapore, tubazioni per allacciamenti vari e quadri elettrici; separatore di gocce in acciaio zincato; vasca di raccolta in acciaio zincato; struttura portante in acciaio zincato o alluminio; pannellatura sandwich spessore mm 30 precoibentata formata da doppia lamiera in acciaio zincato con interposto isolamento termo acustico di adeguata densità; portine con oblò; illuminazione.
LOM241.1M.05.060.0090.a | - fino a 694 l/s [2500 m³/h] - 15,5 kg/h | cad | 2783.0918 | 2200.0357 | 4.228%
LOM241.1M.05.060.0090.b | - oltre 694 fino a 972 l/s [2500 - 3500 m³/h] - 22 kg/h | cad | 4756.6097 | 3760.1028 | 4.955%
LOM241.1M.05.060.0090.c | - oltre 972 fino a 1388 l/s [3500 - 5000 m³/h] - 31 kg/h | cad | 5562.868 | 4397.4504 | 5.191%
LOM241.1M.05.060.0090.d | - oltre 1388 fino a 1944 l/s [5000 - 7000 m³/h] - 43 kg/h | cad | 6856.6876 | 5420.2156 | 4.238%
LOM241.1M.05.060.0090.e | - oltre 1944 fino a 2777 l/s [7000 - 10000 m³/h] - 62 kg/h | cad | 8364.4912 | 6612.1352 | 3.992%
LOM241.1M.05.060.0090.f | - oltre 2777 fino a 4166 l/s [10000 - 15000 m³/h] - 93 kg/h | cad | 11621.6105 | 9186.8899 | 2.833%
LOM241.1M.05.060.0090.g | - oltre 4166 fino a 6111 l/s [15000 - 22000 m³/h] - 136 kg/h | cad | 15218.6453 | 12031.806 | 2.064%
LOM241.1M.05.070 | SEZIONI VENTILANTI DI MANDATA
LOM241.1M.05.070.0010 | Sezioni ventilanti di mandata aria da interno composte da: ventilatori con motori dotati di inverter di regolazione, trasmissioni, supporti e giunti antivibranti; struttura portante in acciaio zincato o alluminio; pannellatura sandwich spessore mm 30 precoibentata formata da doppia lamiera in acciaio zincato con interposto isolamento termo acustico di adeguata densità; portine con oblò; illuminazione.
LOM241.1M.05.070.0010.a | - fino a 694 l/s [2500 m³/h] | cad | 2109.3164 | 1667.4158 | 2.002%
LOM241.1M.05.070.0010.b | - oltre 694 fino a 972 l/s [2500 - 3500 m³/h] | cad | 3645.374 | 2881.6703 | 2.372%
LOM241.1M.05.070.0010.c | - oltre 972 fino a 1388 l/s [3500 - 5000 m³/h] | cad | 4296.742 | 3396.5771 | 1.951%
LOM241.1M.05.070.0010.d | - oltre 1388 fino a 1944 l/s [5000 - 7000 m³/h] | cad | 5064.4181 | 4003.4255 | 1.551%
LOM241.1M.05.070.0010.e | - oltre 1944 fino a 2777 l/s [7000 - 10000 m³/h] | cad | 6389.9547 | 5051.2629 | 1.397%
LOM241.1M.05.070.0010.f | - oltre 2777 fino a 4166 l/s [10000 - 15000 m³/h] | cad | 7734.6751 | 6114.2651 | 1.048%
LOM241.1M.05.070.0010.g | - oltre 4166 fino a 6111 l/s [15000 - 22000 m³/h] | cad | 10014.0459 | 7916.109 | 0.9656%
LOM241.1M.05.070.0010.h | - oltre 6111 fino a 8333 l/s [22000 - 30000 m³/h] | cad | 13791.8303 | 10902.4498 | 0.75%
LOM241.1M.05.070.0010.i | - oltre 8333 fino a 11111 l/s [30000 - 40000 m³/h] | cad | 17741.5268 | 14024.6871 | 0.7705%
LOM241.1M.05.070.0010.j | - oltre 11111 fino a 15278 l/s [40000 - 55000 m³/h] | cad | 21863.5647 | 17283.1604 | 0.8527%
LOM241.1M.05.070.0010.k | - oltre 15278 fino a 20833 l/s [55000 - 75000 m³/h] | cad | 26788.8629 | 21176.6115 | 0.9554%
LOM241.1M.05.080 | SEZIONI SPECIALI
LOM241.1M.05.080.0010 | Sezioni multi-zone in costruzione da interno, composte da: batteria di riscaldamento in rame-alluminio ad acqua calda; batteria di raffrescamento in rame-alluminio ad acqua refrigerata con bacino raccolta condensa in acciaio zincato; serrande di miscela e taratura per le varie zone; struttura portante in acciaio zincato o alluminio; pannellatura sandwich spessore mm 30 precoibentata formata da doppia lamiera in acciaio zincato con interposto isolamento termo acustico di adeguata densità.
LOM241.1M.05.080.0010.a | - fino a 2777 l/s [10000 m³/h] - 92 kWt - 95 kWf | cad | 1046.472 | 827.2367 | 9.352%
LOM241.1M.05.080.0010.b | - oltre 2777 fino a 4166 l/s [10000 - 15000 m³/h] - 138 kWt - 143 kWf | cad | 2320.0878 | 1834.0308 | 6.756%
LOM241.1M.05.080.0010.c | - oltre 4166 fino a 6111 l/s [15000 - 22000 m³/h] - 202 kWt - 209 kWf | cad | 2891.0039 | 2285.3403 | 4.975%
LOM241.1M.05.080.0010.d | - oltre 6111 fino a 8333 l/s [22000 - 30000 m³/h] - 276 kWt - 285 kWf | cad | 3379.9902 | 2671.8843 | 5.569%
LOM241.1M.05.080.0010.e | - oltre 8333 fino a 11111 l/s [30000 - 40000 m³/h] - 368 kWt - 380 kWf | cad | 4655.7308 | 3680.8037 | 4.289%
LOM241.1M.05.080.0010.f | - oltre 11111 fino a 15278 l/s [40000 - 55000 m³/h] - 506 kWt - 523 kWf | cad | 6686.0793 | 5285.3496 | 3.408%
LOM241.1M.05.080.0010.g | - oltre 15278 fino a 20833 l/s [55000 - 75000 m³/h] - 690 kWt - 713 kWf | cad | 9657.0096 | 7633.8717 | 2.505%
LOM241.1M.05.080.0020 | Sezioni doppio condotto in costruzione da interno, composte da: batteria di riscaldamento in rame-alluminio ad acqua calda; batteria di raffrescamento in rame-alluminio ad acqua refrigerata con bacino raccolta condensa in acciaio zincato; struttura portante in acciaio zincato o alluminio; pannellatura sandwich spessore mm 30 precoibentata formata da doppia lamiera in acciaio zincato con interposto isolamento termo acustico di adeguata densità.
LOM241.1M.05.080.0020.a | - fino a 2777 l/s [10000 m³/h] - 92 kWt - 95 kWf | cad | 986.7655 | 780.0387 | 9.965%
LOM241.1M.05.080.0020.b | - oltre 2777 fino a 4166 l/s [10000 - 15000 m³/h] - 138 kWt - 143 kWf | cad | 2010.8725 | 1589.5959 | 7.769%
LOM241.1M.05.080.0020.c | - oltre 4166 fino a 6111 l/s [15000 - 22000 m³/h] - 202 kWt - 209 kWf | cad | 2546.6781 | 2013.1505 | 5.672%
LOM241.1M.05.080.0020.d | - oltre 6111 fino a 8333 l/s [22000 - 30000 m³/h] - 276 kWt - 285 kWf | cad | 3225.6862 | 2549.9069 | 5.805%
LOM241.1M.05.080.0020.e | - oltre 8333 fino a 11111 l/s [30000 - 40000 m³/h] - 368 kWt - 380 kWf | cad | 4499.248 | 3556.6582 | 4.433%
LOM241.1M.05.080.0020.f | - oltre 11111 fino a 15278 l/s [40000 - 55000 m³/h] - 506 kWt - 523 kWf | cad | 6501.2533 | 5139.2445 | 3.52%
LOM241.1M.05.080.0020.g | - oltre 15278 fino a 20833 l/s [55000 - 75000 m³/h] - 690 kWt - 713 kWf | cad | 9248.7118 | 7311.1121 | 2.598%
LOM241.1M.05.090 | AUMENTI DI PREZZO PER SEZIONI DA ESTERNO
LOM241.1M.05.090.0010 | Aumenti di prezzo per le sezioni comprese fra i tipi elencati; le sezioni sono composte come già descritto, ma in costruzione da esterno e pannellatura sandwich spessore mm 30 precoibentata formata da doppia lamiera di acciaio rivestita in alluminio-zinco o in peralluman, con interposto isolamento termo acustico di adeguata densità, complete di tettuccio e (ove necessario) vani tecnici di ricovero:
LOM241.1M.05.090.0010.a | - fino a 694 l/s [2500 m³/h] | cad | 110.391 | 87.2642
LOM241.1M.05.090.0010.b | - oltre 694 fino a 972 l/s [2500 - 3500 m³/h] | cad | 143.6627 | 113.5655
LOM241.1M.05.090.0010.c | - oltre 972 fino a 1388 l/s [3500 - 5000 m³/h] | cad | 172.1575 | 136.0906
LOM241.1M.05.090.0010.d | - oltre 1388 fino a 2777 l/s [5000 - 10000 m³/h] | cad | 198.8478 | 157.1893
LOM241.1M.05.090.0010.e | - oltre 2777 fino a 6111 l/s [10000 - 22000 m³/h] | cad | 250.4137 | 197.9522
LOM241.1M.05.090.0010.f | - oltre 6111 fino a 15278 l/s [22000 - 55000 m³/h] | cad | 322.2242 | 254.7184
LOM241.1M.05.090.0010.g | - oltre 15278 fino a 20833 l/s [55000 - 75000 m³/h] | cad | 408.7723 | 323.1347
LOM241.1M.05.090.0020 | Aumenti di prezzo per le sezioni comprese fra i tipi elencati; le sezioni sono composte come già descritto, ma in costruzione da esterno e pannellatura sandwich spessore mm 30 precoibentata formata da doppia lamiera di acciaio rivestita in alluminio-zinco o in peralluman, con interposto isolamento termo acustico di adeguata densità, complete di tettuccio e (ove necessario) vani tecnici di ricovero:
LOM241.1M.05.090.0020.a | - fino a 694 l/s [2500 m³/h] | cad | 207.0354 | 163.6616
LOM241.1M.05.090.0020.b | - oltre 694 fino a 972 l/s [2500 - 3500 m³/h] | cad | 375.7092 | 296.9983
LOM241.1M.05.090.0020.c | - oltre 972 fino a 1388 l/s [3500 - 5000 m³/h] | cad | 438.2266 | 346.4183
LOM241.1M.05.090.0020.d | - oltre 1388 fino a 1944 l/s [5000 - 7000 m³/h] | cad | 530.24 | 419.155
LOM241.1M.05.090.0020.e | - oltre 1944 fino a 2777 l/s [7000 - 10000 m³/h] | cad | 719.9302 | 569.1053
LOM241.1M.05.090.0020.f | - oltre 2777 fino a 4166 l/s [10000 - 15000 m³/h] | cad | 874.5862 | 691.3609
LOM241.1M.05.090.0020.g | - oltre 4166 fino a 6111 l/s [15000 - 22000 m³/h] | cad | 1226.3481 | 969.4289
LOM241.1M.05.090.0020.h | - oltre 6111 fino a 15278 l/s [22000 - 55000 m³/h] | cad | 1340.5356 | 1059.6942
LOM241.1M.05.090.0020.i | - oltre 15278 fino a 20833 l/s [55000 - 75000 m³/h] | cad | 1417.8532 | 1120.8137
LOM241.1M.05.090.0030 | Aumenti di prezzo per le sezioni comprese fra i tipi elencati; le sezioni sono composte come già descritto, ma in costruzione da esterno e pannellatura sandwich spessore mm 30 precoibentata formata da doppia lamiera di acciaio rivestita in alluminio-zinco o in peralluman, con interposto isolamento termo acustico di adeguata densità, complete di tettuccio e (ove necessario) vani tecnici di ricovero:
LOM241.1M.05.090.0030.a | - fino a 694 l/s [2500 m³/h] | cad | 317.4368 | 250.934
LOM241.1M.05.090.0030.b | - oltre 694 fino a 972 l/s [2500 - 3500 m³/h] | cad | 574.6091 | 454.2289
LOM241.1M.05.090.0030.c | - oltre 972 fino a 1388 l/s [3500 - 5000 m³/h] | cad | 766.8652 | 606.2074
LOM241.1M.05.090.0030.d | - oltre 1388 fino a 1944 l/s [5000 - 7000 m³/h] | cad | 883.7437 | 698.5999
LOM241.1M.05.090.0030.e | - oltre 1944 fino a 2777 l/s [7000 - 10000 m³/h] | cad | 1220.7367 | 964.9931
LOM241.1M.05.090.0030.f | - oltre 2777 fino a 4166 l/s [10000 - 15000 m³/h] | cad | 1565.0308 | 1237.1577
LOM241.1M.05.090.0030.g | - oltre 4166 fino a 6111 l/s [15000 - 22000 m³/h] | cad | 2180.1709 | 1723.4263
LOM241.1M.05.090.0030.h | - oltre 6111 fino a 8333 l/s [22000 - 30000 m³/h] | cad | 2585.324 | 2043.7001
LOM241.1M.05.090.0030.i | - oltre 8333 fino a 11111 l/s [30000 - 40000 m³/h] | cad | 3351.3339 | 2649.2314
LOM241.1M.05.090.0030.j | - oltre 11111 fino a 15278 l/s [40000 - 55000 m³/h] | cad | 4373.3689 | 3457.1506
LOM241.1M.05.090.0030.k | - oltre 15278 fino a 20833 l/s [55000 - 75000 m³/h] | cad | 5266.3327 | 4163.039
LOM241.1M.05.090.0040 | Aumenti di prezzo per le sezioni comprese fra i tipi elencati; le sezioni sono composte come già descritto, ma in costruzione da esterno e pannellatura sandwich spessore mm 30 precoibentata formata da doppia lamiera di acciaio rivestita in alluminio-zinco o in peralluman, con interposto isolamento termo acustico di adeguata densità, complete di tettuccio e (ove necessario) vani tecnici di ricovero:
LOM241.1M.05.090.0040.a | - fino a 694 l/s [2500 m³/h] | cad | 128.8 | 101.8165
LOM241.1M.05.090.0040.b | - oltre 694 fino a 972 l/s [2500 - 3500 m³/h] | cad | 243.1023 | 192.1725
LOM241.1M.05.090.0040.c | - oltre 972 fino a 1388 l/s [3500 - 5000 m³/h] | cad | 281.7037 | 222.6869
LOM241.1M.05.090.0040.d | - oltre 1388 fino a 1944 l/s [5000 - 7000 m³/h] | cad | 331.4234 | 261.9904
LOM241.1M.05.090.0040.e | - oltre 1944 fino a 2777 l/s [7000 - 10000 m³/h] | cad | 438.2266 | 346.4183
LOM241.1M.05.090.0040.f | - oltre 2777 fino a 4166 l/s [10000 - 15000 m³/h] | cad | 506.3448 | 400.2659
LOM241.1M.05.090.0040.g | - oltre 4166 fino a 6111 l/s [15000 - 22000 m³/h] | cad | 681.308 | 538.5743
LOM241.1M.05.090.0040.h | - oltre 6111 fino a 8333 l/s [22000 - 30000 m³/h] | cad | 861.7677 | 681.2279
LOM241.1M.05.090.0040.i | - oltre 8333 fino a 15278 l/s [30000 - 55000 m³/h] | cad | 1031.1821 | 815.15
LOM241.1M.05.090.0040.j | - oltre 15278 fino a 20833 l/s [55000 - 75000 m³/h] | cad | 1224.5437 | 968.0025
LOM241.1M.05.090.0050 | Aumenti di prezzo per le sezioni comprese fra i tipi elencati; le sezioni sono composte come già descritto, ma in costruzione da esterno e pannellatura sandwich spessore mm 30 precoibentata formata da doppia lamiera di acciaio rivestita in alluminio-zinco o in peralluman, con interposto isolamento termo acustico di adeguata densità, complete di tettuccio e (ove necessario) vani tecnici di ricovero:
LOM241.1M.05.090.0050.a | - fino a 694 l/s [2500 m³/h] | cad | 128.8 | 101.8165
LOM241.1M.05.090.0050.b | - oltre 694 fino a 972 l/s [2500 - 3500 m³/h] | cad | 298.3708 | 235.8623
LOM241.1M.05.090.0050.c | - oltre 972 fino a 1388 l/s [3500 - 5000 m³/h] | cad | 375.6049 | 296.9159
LOM241.1M.05.090.0050.d | - oltre 1388 fino a 1944 l/s [5000 - 7000 m³/h] | cad | 486.0689 | 384.2378
LOM241.1M.05.090.0050.e | - oltre 1944 fino a 2777 l/s [7000 - 10000 m³/h] | cad | 626.029 | 494.8763
LOM241.1M.05.090.0050.f | - oltre 2777 fino a 4166 l/s [10000 - 15000 m³/h] | cad | 736.4826 | 582.1899
LOM241.1M.05.090.0050.g | - oltre 4166 fino a 6111 l/s [15000 - 22000 m³/h] | cad | 953.8437 | 754.014
LOM241.1M.05.090.0050.h | - oltre 6111 fino a 8333 l/s [22000 - 30000 m³/h] | cad | 1053.2937 | 832.6292
LOM241.1M.05.090.0050.i | - oltre 8333 fino a 20333 l/s [30000 - 75000 m³/h] | cad | 1288.9802 | 1018.9396
LOM241.1M.05.090.0060 | Aumenti di prezzo per le sezioni comprese fra i tipi elencati; le sezioni sono composte come già descritto, ma in costruzione da esterno e pannellatura sandwich spessore mm 30 precoibentata formata da doppia lamiera di acciaio rivestita in alluminio-zinco o in peralluman, con interposto isolamento termo acustico di adeguata densità, complete di tettuccio e (ove necessario) vani tecnici di ricovero:
LOM241.1M.05.090.0060.a | - fino a 694 l/s [2500 m³/h] | cad | 197.8152 | 156.3731
LOM241.1M.05.090.0060.b | - oltre 694 fino a 972 l/s [2500 - 3500 m³/h] | cad | 408.8661 | 323.2089
LOM241.1M.05.090.0060.c | - oltre 972 fino a 1388 l/s [3500 - 5000 m³/h] | cad | 532.1174 | 420.6391
LOM241.1M.05.090.0060.d | - oltre 1388 fino a 1944 l/s [5000 - 7000 m³/h] | cad | 684.9063 | 541.4188
LOM241.1M.05.090.0060.e | - oltre 1944 fino a 2777 l/s [7000 - 10000 m³/h] | cad | 782.5206 | 618.583
LOM241.1M.05.090.0060.f | - oltre 2777 fino a 4166 l/s [10000 - 15000 m³/h] | cad | 1012.6793 | 800.5235
LOM241.1M.05.090.0060.g | - oltre 4166 fino a 6111 l/s [15000 - 22000 m³/h] | cad | 1090.1115 | 861.7338
LOM241.1M.05.090.0060.h | - oltre 6111 fino a 8333 l/s [22000 - 30000 m³/h] | cad | 1340.5356 | 1059.6942
LOM241.1M.05.090.0060.i | - oltre 8333 fino a 20833 l/s [30000 - 75000 m³/h] | cad | 1160.0655 | 917.0324
LOM241.1M.05.090.0070 | Aumenti di prezzo per le sezioni comprese fra i tipi elencati; le sezioni sono composte come già descritto, ma in costruzione da esterno e pannellatura sandwich spessore mm 30 precoibentata formata da doppia lamiera di acciaio rivestita in alluminio-zinco o in peralluman, con interposto isolamento termo acustico di adeguata densità, complete di tettuccio e (ove necessario) vani tecnici di ricovero:
LOM241.1M.05.090.0070.a | - fino a 694 l/s [2500 m³/h] | cad | 128.8 | 101.8165
LOM241.1M.05.090.0070.b | - oltre 694 fino a 972 l/s [2500 - 3500 m³/h] | cad | 298.3708 | 235.8623
LOM241.1M.05.090.0070.c | - oltre 972 fino a 1388 l/s [3500 - 5000 m³/h] | cad | 391.2707 | 309.2997
LOM241.1M.05.090.0070.d | - oltre 1388 fino a 1944 l/s [5000 - 7000 m³/h] | cad | 530.24 | 419.155
LOM241.1M.05.090.0070.e | - oltre 1944 fino a 2777 l/s [7000 - 10000 m³/h] | cad | 719.9302 | 569.1053
LOM241.1M.05.090.0070.f | - oltre 2777 fino a 4166 l/s [10000 - 15000 m³/h] | cad | 1012.6793 | 800.5235
LOM241.1M.05.090.0070.g | - oltre 4166 fino a 6111 l/s [15000 - 22000 m³/h] | cad | 1294.4768 | 1023.2846
LOM241.1M.05.090.0070.h | - oltre 6111 fino a 8333 l/s [22000 - 30000 m³/h] | cad | 1723.5563 | 1362.4722
LOM241.1M.05.090.0070.i | - oltre 8333 fino a 20833 l/s [30000 - 75000 m³/h] | cad | 2062.3537 | 1630.2918
LOM241.1M.05.090.0080 | Aumenti di prezzo per le sezioni comprese fra i tipi elencati; le sezioni sono composte come già descritto, ma in costruzione da esterno e pannellatura sandwich spessore mm 30 precoibentata formata da doppia lamiera di acciaio rivestita in alluminio-zinco o in peralluman, con interposto isolamento termo acustico di adeguata densità, complete di tettuccio e (ove necessario) vani tecnici di ricovero:
LOM241.1M.05.090.0080.a | - fino a 694 l/s [2500 m³/h] | cad | 427.8279 | 338.1982
LOM241.1M.05.090.0080.b | - oltre 694 fino a 972 l/s [2500 - 3500 m³/h] | cad | 839.8021 | 663.8641
LOM241.1M.05.090.0080.c | - oltre 972 fino a 1388 l/s [3500 - 5000 m³/h] | cad | 954.6885 | 754.6818
LOM241.1M.05.090.0080.d | - oltre 1388 fino a 6111 l/s [5000 - 22000 m³/h] | cad | 994.2286 | 785.9383
LOM241.1M.05.110 | AUMENTI DI PREZZO PER MAGGIOR ISOLAMENTO TERMO ACUSTICO
LOM241.1M.05.110.0010 | Aumenti di prezzo per tutte le sezioni comprese nel presente capitolo, per ogni 10 mm in più di isolamento termo acustico nella pannellatura sandwich, compreso nel prezzo anche il maggior costo delle lamiere di contenimento. | m² x cm | 3.7967 | 3.0038
LOM241.1M.06 - UNITA' DI TRATTAMENTO ARIA AD ARMADIO E PENSILI
LOM241.1M | OPERE COMPIUTE IMPIANTI MECCANICI
LOM241.1M.06 | UNITA' DI TRATTAMENTO ARIA AD ARMADIO E PENSILI
LOM241.1M.06.010 | TERMOVENTILATORI
LOM241.1M.06.010.0010 | Termoventilatori verticali o orizzontali ad armadio canalizzabili, composti da: serranda aria esterna; griglia ricircolo; filtri aria rigenerabile; batteria riscaldamento in rame-alluminio; ventilatori centrifughi con motore 380 V - 3f - 50 Hz e trasmissione; armadio in lamiera d'acciaio verniciato.
LOM241.1M.06.010.0010.a | - fino a 4000 m³/h - fino a 40 kW | cad | 2611.0971 | 2064.074 | 16.58%
LOM241.1M.06.010.0010.b | - fino a 4000 m³/h - oltre 40 fino a 60 kW | cad | 2824.2849 | 2232.5991 | 15.33%
LOM241.1M.06.010.0010.c | - oltre 4000 fino a 6500 m³/h - oltre 40 fino a 60 kW | cad | 2985.0128 | 2359.6546 | 17.02%
LOM241.1M.06.010.0010.d | - oltre 4000 fino a 6500 m³/h - oltre 60 fino a 90 kW | cad | 3224.1295 | 2548.9833 | 15.77%
LOM241.1M.06.010.0010.e | - oltre 6500 fino a 9500 m³/h - oltre 60 fino a 90 kW | cad | 3796.8176 | 3001.3869 | 14.62%
LOM241.1M.06.010.0010.f | - oltre 6500 fino a 9500 m³/h - oltre 90 fino a 150 kW | cad | 4133.3804 | 3267.4399 | 13.43%
LOM241.1M.06.010.0010.g | - oltre 9500 fino a 14000 m³/h - oltre 90 fino a 150 kW | cad | 4777.5496 | 3776.6561 | 11.62%
LOM241.1M.06.010.0010.h | - oltre 9500 fino a 14000 m³/h - oltre 150 fino a 200 kW | cad | 5462.8498 | 4318.3863 | 10.16%
LOM241.1M.06.010.0010.i | - oltre 14000 fino a 19000 m³/h - oltre 150 fino a 200 kW | cad | 5669.9866 | 4482.6685 | 9.797%
LOM241.1M.06.010.0010.j | - oltre 14000 fino a 19000 m³/h - oltre 200 fino a 300 kW | cad | 5877.1042 | 4646.4149 | 9.451%
LOM241.1M.06.010.0020 | Termoventilatori pensili canalizzabili, composti da: sezione aspirante con 2 serrande; filtro aria rigenerabile; batteria riscaldamento in rame-alluminio; ventilatore centrifugo con motore 220 V - 1f - 50 Hz e commutatore a 4 velocità; armadio in lamiera d'acciaio verniciato; staffaggi.
LOM241.1M.06.010.0020.a | - fino a 500 m³/h - fino a 10 kW | cad | 1426.1585 | 1127.3793 | 27.05%
LOM241.1M.06.010.0020.b | - oltre 500 fino a 1400 m³/h - oltre 10 fino a 20 kW | cad | 1496.2202 | 1182.9051 | 25.79%
LOM241.1M.06.010.0020.c | - oltre 1400 fino a 2000 m³/h - fino a 20 kW | cad | 1595.3488 | 1261.1243 | 27.13%
LOM241.1M.06.010.0020.d | - oltre 1400 fino a 2000 m³/h - oltre 20 fino a 25 kW | cad | 1714.1138 | 1355.0081 | 25.26%
LOM241.1M.06.010.0020.e | - oltre 2000 fino a 3000 m³/h - fino a 25 kW | cad | 1872.4966 | 1480.2099 | 23.12%
LOM241.1M.06.010.0020.f | - oltre 2000 fino a 3000 m³/h - oltre 25 fino a 40 kW | cad | 2018.6831 | 1595.7704 | 21.44%
LOM241.1M.06.010.0020.g | - oltre 3000 fino a 5000 m³/h - fino a 40 kW | cad | 2557.1992 | 2021.4678 | 21.71%
LOM241.1M.06.010.0020.h | - oltre 3000 fino a 5000 m³/h - oltre 40 fino a 70 kW | cad | 2750.6142 | 2174.3624 | 20.18%
LOM241.1M.06.020 | CONDIZIONATORI
LOM241.1M.06.020.0010 | Condizionatori verticali o orizzontali ad armadio canalizzabili, composti da: serranda aria esterna; grigia ricircolo; filtro aria rigenerabile; 1 batteria riscaldamento / raffrescamento in rame-alluminio; bacinella condensa; ventilatore centrifugo con motore 380 V - 3f - 50 Hz e trasmissione; armadio in lamiera d'acciaio verniciato.
LOM241.1M.06.020.0010.a | - fino a 4000 m³/h - fino a 40 kWf | cad | 3019.9991 | 2387.3114 | 23.68%
LOM241.1M.06.020.0010.b | - fino a 4000 m³/h - oltre 40 fino a 60 kWf | cad | 3231.6626 | 2554.6316 | 22.13%
LOM241.1M.06.020.0010.c | - batteria riscaldante integrativa per condizionatore verticale o orizzontale ad armadio canalizzabile | cad | 499.6139 | 394.9451 | 30.13%
LOM241.1M.06.020.0010.d | - oltre 4000 fino a 6500 m³/h - oltre 40 fino a 60 kWf | cad | 3401.517 | 2688.9016 | 23.24%
LOM241.1M.06.020.0010.e | - oltre 4000 fino a 6500 m³/h - oltre 60 fino a 90 kWf | cad | 3491.0285 | 2759.9922 | 18.6%
LOM241.1M.06.020.0010.f | - batteria riscaldante integrativa per condizionatore verticale o orizzontale ad armadio canalizzabile | cad | 692.3002 | 547.2638 | 32.63%
LOM241.1M.06.020.0010.g | - oltre 6500 fino a 9500 m³/h - oltre 60 fino a 90 kWf | cad | 4294.1832 | 3394.5548 | 20.6%
LOM241.1M.06.020.0010.h | - oltre 6500 fino a 9500 m³/h - oltre 90 fino a 150 kWf | cad | 4632.283 | 3662.2632 | 19.1%
LOM241.1M.06.020.0010.i | - batteria riscaldante integrativa per condizionatore verticale o orizzontale ad armadio canalizzabile | cad | 688.4493 | 544.2196 | 21.87%
LOM241.1M.06.020.0010.j | - oltre 9500 fino a 14000 m³/h - oltre 90 fino a 150 kWf | cad | 5287.1062 | 4179.461 | 16.73%
LOM241.1M.06.020.0010.k | - oltre 9500 fino a 14000 m³/h - oltre 150 fino a 200 kWf | cad | 5973.9519 | 4722.9815 | 14.81%
LOM241.1M.06.020.0010.l | - batteria riscaldante integrativa per condizionatore verticale o orizzontale ad armadio canalizzabile | cad | 934.4372 | 738.6733 | 24.17%
LOM241.1M.06.020.0010.m | - oltre 14000 fino a 19000 m³/h - oltre 150 fino a 200 kWf | cad | 5794.2118 | 4580.3283 | 15.27%
LOM241.1M.06.020.0010.n | - oltre 14000 fino a 19000 m³/h - oltre 200 fino a 300 kWf | cad | 6412.5009 | 5069.0862 | 13.8%
LOM241.1M.06.020.0010.o | - batteria riscaldante integrativa per condizionatore verticale o orizzontale ad armadio canalizzabile | cad | 1030.3964 | 814.5291 | 21.91%
LOM241.1M.06.020.0020 | Condizionatori pensili canalizzabili, composti da: sezione aspirante con 2 serrande; filtro aria rigenerabile; 1 batteria raffrescamento / riscaldamento in rame-alluminio; bacinella condensa; ventilatore centrifugo con motore 220 V - 1f - 50 Hz e commutatore a 4 velocità; armadio in lamiera d'acciaio verniciato; staffaggi.
LOM241.1M.06.020.0020.a | - fino a 500 m³/h - fino a 10 kWf | cad | 2071.6463 | 1637.8335 | 41.34%
LOM241.1M.06.020.0020.b | - oltre 500 fino a 1400 m³/h - oltre 10 fino a 20 kWf | cad | 2141.6702 | 1692.9919 | 39.98%
LOM241.1M.06.020.0020.c | - batteria riscaldante integrativa per condizionatore pensile canalizzabile | cad | 364.0658 | 287.8287 | 41.36%
LOM241.1M.06.020.0020.d | - oltre 1400 fino a 2000 m³/h - fino a 20 kWf | cad | 2361.3607 | 1866.6575 | 42.24%
LOM241.1M.06.020.0020.e | - oltre 1400 fino a 2000 m³/h - oltre 20 fino a 25 kWf | cad | 2480.1375 | 1960.5506 | 40.22%
LOM241.1M.06.020.0020.f | - batteria riscaldante integrativa per condizionatore pensile canalizzabile | cad | 437.1685 | 345.582 | 34.44%
LOM241.1M.06.020.0020.g | - oltre 2000 fino a 3000 m³/h - fino a 25 kWf | cad | 2641.5534 | 2088.1499 | 37.76%
LOM241.1M.06.020.0020.h | - oltre 2000 fino a 3000 m³/h - oltre 25 fino a 40 kWf | cad | 2787.7498 | 2203.7183 | 35.78%
LOM241.1M.06.020.0020.i | - batteria riscaldante integrativa per condizionatore pensile canalizzabile | cad | 531.5797 | 420.2141 | 28.32%
LOM241.1M.06.020.0020.j | - oltre 3000 fino a 5000 m³/h - fino a 40 kWf | cad | 3180.6611 | 2514.3149 | 31.36%
LOM241.1M.06.020.0020.k | - oltre 3000 fino a 5000 m³/h - oltre 40 fino a 70 kWf | cad | 3374.053 | 2667.1913 | 29.56%
LOM241.1M.06.020.0020.l | - batteria riscaldante integrativa per condizionatore pensile canalizzabile | cad | 569.6643 | 450.3201 | 26.43%
LOM241.1M.07 - CONDIZIONATORI AUTONOMI
LOM241.1M | OPERE COMPIUTE IMPIANTI MECCANICI
LOM241.1M.07 | CONDIZIONATORI AUTONOMI
LOM241.1M.07.010 | CONDIZIONATORI AUTONOMI AD ARMADIO
LOM241.1M.07.010.0010 | Condizionatori autonomi ad armadio condensati ad aria con refrigerante R407C e alimentazione 380 V - 3f - 50 Hz, composti da unità interna di trattamento aria (con mobile verticale canalizzabile in lamiera d'acciaio verniciato, presa aria esterna, griglia ricircolo, filtro aria rigenerabile, batteria di raffreddamento in rame-alluminio, ventilatore centrifugo, compressori ermetici o semi-ermetici, circuito frigorifero, quadro elettrico e strumentazione) e da unità esterna motocondensante (con mobile in lamiera d'acciaio verniciato, batteria condensante in rame-alluminio, ventilatori assiali e controllo condensazione), esclusi allacciamenti frigoriferi/elettrici tra le unità (misurati a parte).
LOM241.1M.07.010.0010.a | - 2000 m³/h - fino a 12 kWf | cad | 4003.7847 | 3164.9942 | 1.178%
LOM241.1M.07.010.0010.b | - 3000 m³/h - oltre 12 fino a 18 kWf | cad | 4631.2843 | 3661.0331 | 1.526%
LOM241.1M.07.010.0010.c | - 4500 m³/h - oltre 18 fino a 25 kWf | cad | 6793.7503 | 5370.4638 | 1.035%
LOM241.1M.07.010.0010.d | - 6000 m³/h - oltre 25 fino a 32 kWf | cad | 8481.8494 | 6704.9071 | 0.8298%
LOM241.1M.07.010.0010.e | - 8000 m³/h - oltre 32 fino a 45 kWf | cad | 12311.1346 | 9731.9594 | 0.5737%
LOM241.1M.07.010.0010.f | - 12000 m³/h - oltre 45 fino a 60 kWf | cad | 14559.6975 | 11509.4498 | 0.6454%
LOM241.1M.07.010.0020 | Condizionatori autonomi ad armadio condensati ad acqua con refrigerante R407C e alimentazione 380 V - 3f - 50 Hz, con da mobile verticale canalizzabile in lamiera d'acciaio verniciato, presa aria esterna, griglia ricircolo, filtro aria rigenerabile, batteria di raffreddamento in rame-alluminio, ventilatore centrifugo, compressori ermetici o semi-ermetici, circuito frigorifero, condensatore ad acqua con valvola pressostratica, quadro elettrico e strumentazione.
LOM241.1M.07.010.0020.a | - 1500 m³/h - fino a 8 kWf | cad | 2703.9345 | 2137.4619 | 0.8707%
LOM241.1M.07.010.0020.b | - 2000 m³/h - oltre 8 fino a 12 kWf | cad | 2899.6281 | 2292.1578 | 0.8093%
LOM241.1M.07.010.0020.c | - 3000 m³/h - oltre 12 fino a 18 kWf | cad | 3591.4258 | 2839.0243 | 0.9834%
LOM241.1M.07.010.0020.d | - 4500 m³/h - oltre 18 fino a 25 kWf | cad | 5479.0478 | 4331.1906 | 0.6454%
LOM241.1M.07.010.0020.e | - 6000 m³/h - oltre 25 fino a 33 kWf | cad | 6717.869 | 5310.4795 | 0.5225%
LOM241.1M.07.010.0020.f | - 8000 m³/h - oltre 33 fino a 46 kWf | cad | 10213.2938 | 8073.615 | 0.461%
LOM241.1M.07.010.0030 | Aumenti di prezzo per aggiunta di batteria di riscaldamento ad acqua in rame alluminio.
LOM241.1M.07.010.0030.a | - 1500 m³/h - fino a 6 kWt | cad | 452.2796 | 357.5273
LOM241.1M.07.010.0030.b | - 2000 m³/h - fino a 8 kWt | cad | 522.3406 | 412.9106
LOM241.1M.07.010.0030.c | - 3000 m³/h - fino a 12 kWt | cad | 590.1214 | 466.4913
LOM241.1M.07.010.0030.d | - 4500 m³/h - fino a 18 kWt | cad | 688.3302 | 544.1255
LOM241.1M.07.010.0030.e | - 6000 m³/h - fino a 24 kWt | cad | 727.1891 | 574.8434
LOM241.1M.07.010.0030.f | - 8000 m³/h - fino a 32 kWt | cad | 786.56 | 621.7762
LOM241.1M.07.010.0030.g | - 12000 m³/h - fino a 48 kWt | cad | 904.5906 | 715.0794
LOM241.1M.07.010.0040 | Aumenti di prezzo per aggiunta di plenum con bocchette per diffusione aria direttamente in ambiente.
LOM241.1M.07.010.0040.a | - 1500 m³/h | cad | 255.8514 | 202.2507
LOM241.1M.07.010.0040.b | - 2000 m³/h | cad | 294.6789 | 232.9438
LOM241.1M.07.010.0040.c | - 3000 m³/h | cad | 405.0841 | 320.2192
LOM241.1M.07.010.0040.d | - 4500 m³/h | cad | 517.7801 | 409.3055
LOM241.1M.07.010.0040.e | - 6000 m³/h | cad | 628.9593 | 497.1927
LOM241.1M.07.010.0040.f | - 8000 m³/h | cad | 680.7258 | 538.1142
LOM241.1M.07.010.0040.g | - 9000 m³/h | cad | 731.7392 | 578.4403
LOM241.1M.07.020 | CONDIZIONATORI AUTONOMI ROOF-TOP
LOM241.1M.07.020.0010 | Condizionatori autonomi roof-top con refrigerante R407C e alimentazione 380 V - 3f - 50 Hz, con griglia aria esterna, presa ricircolo, filtro aria rigenerabile, batteria di raffreddamento in rame-alluminio, ventilatore centrifugo, compressori ermetici o semi-ermetici, batteria condensante in rame-alluminio con ventilatori assiali, circuito frigorifero, strumentazione, quadro elettrico e mobile in lamiera d'acciaio verniciato.
LOM241.1M.07.020.0010.a | - solo raffreddamento - 2500 m³/h - fino a 11 kWf | cad | 2813.137 | 2223.7865 | 5.013%
LOM241.1M.07.020.0010.b | - solo raffreddamento - 3000 m³/h - fino a 14 kWf | cad | 3147.408 | 2488.028 | 4.482%
LOM241.1M.07.020.0010.c | - solo raffreddamento - 3500 m³/h - fino a 17 kWf | cad | 3285.2225 | 2596.9704 | 4.298%
LOM241.1M.07.020.0010.d | - solo raffreddamento - 4000 m³/h - fino a 20 kWf | cad | 3579.9075 | 2829.9191 | 3.94%
LOM241.1M.07.020.0010.e | - solo raffreddamento - 5000 m³/h - fino a 24 kWf | cad | 4485.3896 | 3545.7033 | 4.196%
LOM241.1M.07.020.0010.f | - solo raffreddamento - 6000 m³/h - fino a 30 kWf | cad | 4937.663 | 3903.2257 | 3.807%
LOM241.1M.07.020.0010.g | - pompa di calore - 2500 m³/h - fino a 11 kWf - fino a 10 kWt | cad | 2990.5394 | 2364.0233 | 4.717%
LOM241.1M.07.020.0010.h | - pompa di calore - 3000 m³/h - fino a 14 kWf - fino a 23 kWt | cad | 3285.2225 | 2596.9704 | 4.298%
LOM241.1M.07.020.0010.i | - pompa di calore - 3500 m³/h - fino a 17 kWf - fino a 15 kWt | cad | 3579.9075 | 2829.9191 | 3.94%
LOM241.1M.07.020.0010.j | - pompa di calore - 4000 m³/h - fino a 20 kWf - fino a 18 kWt | cad | 3835.7678 | 3032.5431 | 3.685%
LOM241.1M.07.020.0010.k | - pompa di calore - 5000 m³/h - fino a 24 kWf - fino a 22 kWt | cad | 4721.4637 | 3732.7708 | 3.991%
LOM241.1M.07.020.0010.l | - pompa di calore - 6000 m³/h - fino a 30 kWf - fino a 27 kWt | cad | 5192.7661 | 4104.8848 | 3.623%
LOM241.1M.07.030 | SISTEMI SPLIT
LOM241.1M.07.030.0010 | Sistemi split con refrigerante R407C e alimentazione 220 V - 1f - 50 Hz, composti da UNITA' INTERNA A PAVIMENTO a 3 velocità, unità esterna con supporti antivibranti e comando a distanza.
LOM241.1M.07.030.0010.a | - solo raffreddamento - fino a 2,6 kWf | cad | 1689.4512 | 1335.6732 | 12.16%
LOM241.1M.07.030.0010.b | - solo raffreddamento - fino a 3,7 kWf | cad | 1986.7239 | 1570.5066 | 10.34%
LOM241.1M.07.030.0010.c | - solo raffreddamento - fino a 4,8 kWf | cad | 2491.6776 | 1969.9103 | 8.248%
LOM241.1M.07.030.0010.d | - solo raffreddamento - fino a 6,5 kWf | cad | 2935.2444 | 2320.3125 | 6.994%
LOM241.1M.07.030.0010.e | - pompa di calore - fino a 2,6 kWf - fino a 3 kWt | cad | 1948.9969 | 1540.6833 | 10.54%
LOM241.1M.07.030.0010.f | - pompa di calore - fino a 3,7 kWf - fino a 4,7 kWt | cad | 2232.1197 | 1764.492 | 9.206%
LOM241.1M.07.030.0010.g | - pompa di calore - fino a 4,8 kWf - fino a 5,4 kWt | cad | 2798.4111 | 2212.1457 | 7.341%
LOM241.1M.07.030.0010.h | - pompa di calore - fino a 6,5 kWf - fino a 7,5 kWt | cad | 3175.9174 | 2510.5647 | 6.463%
LOM241.1M.07.030.0020 | Sistemi split con refrigerante R407C e alimentazione 220 V - 1f - 50 Hz o 380 V - 3f - 50 Hz, composti da UNITA' INTERNA A SOFFITTO IN VISTA a 3 velocità, unità esterna con supporti antivibranti e comando a distanza.
LOM241.1M.07.030.0020.a | - solo raffreddamento - fino a 5 kWf | cad | 3319.6942 | 2624.2204 | 6.188%
LOM241.1M.07.030.0020.b | - solo raffreddamento - fino a 6,5 kWf | cad | 3470.5292 | 2743.7867 | 5.922%
LOM241.1M.07.030.0020.c | - solo raffreddamento - fino a 8 kWf | cad | 3949.6636 | 3121.8346 | 5.197%
LOM241.1M.07.030.0020.d | - solo raffreddamento - fino a 11 kWf | cad | 4638.5566 | 3666.7819 | 4.431%
LOM241.1M.07.030.0020.e | - solo raffreddamento - fino a 14 kWf | cad | 5237.5408 | 4140.2792 | 3.92%
LOM241.1M.07.030.0020.f | - pompa di calore - fino a 5 kWf - fino a 5,5 kWt | cad | 3560.3466 | 2814.4563 | 5.769%
LOM241.1M.07.030.0020.g | - pompa di calore - fino a 5,5 kWf - fino a 7 kWt | cad | 3859.8147 | 3050.8176 | 5.32%
LOM241.1M.07.030.0020.h | - pompa di calore - fino a 8 kWf - fino a 9 kWt | cad | 4339.0568 | 3430.0271 | 4.737%
LOM241.1M.07.030.0020.i | - pompa di calore - fino a 11 kWf - fino a 12,5 kWt | cad | 5057.8546 | 3998.2372 | 4.063%
LOM241.1M.07.030.0020.j | - pompa di calore - fino a 14 kWf - fino a 16 kWt | cad | 5776.634 | 4566.4327 | 3.552%
LOM241.1M.07.030.0030 | Sistemi split con refrigerante R407C e alimentazione 220 V - 1f - 50 Hz o 380 V - 3f - 50 Hz, composti da UNITA' INTERNA A SOFFITTO A CASSETTA a 3 velocità, unità esterna con supporti antivibranti e comando a distanza.
LOM241.1M.07.030.0030.a | - solo raffreddamento - fino a 5,5 kWf | cad | 3859.8147 | 3050.8176 | 5.32%
LOM241.1M.07.030.0030.b | - solo raffreddamento - fino a 7 kWf | cad | 4099.4382 | 3240.6084 | 5.013%
LOM241.1M.07.030.0030.c | - solo raffreddamento - fino a 8,5 kWf | cad | 4339.0568 | 3430.0271 | 4.737%
LOM241.1M.07.030.0030.d | - solo raffreddamento - fino a 11 kWf | cad | 5237.5408 | 4140.2792 | 3.92%
LOM241.1M.07.030.0030.e | - solo raffreddamento - fino a 13,5 kWf | cad | 5836.581 | 4614.3783 | 3.521%
LOM241.1M.07.030.0030.f | - solo raffreddamento - fino a 15 kWf | cad | 6675.1437 | 5276.7053 | 3.081%
LOM241.1M.07.030.0030.g | - pompa di calore - fino a 5,5 kWf - fino a 6 kWt | cad | 4129.9451 | 3264.7242 | 4.972%
LOM241.1M.07.030.0030.h | - pompa di calore - fino a 7 kWf - fino a 7,5 kWt | cad | 4398.9518 | 3477.3741 | 4.666%
LOM241.1M.07.030.0030.i | - pompa di calore - fino a 8,5 kWf - fino a 9 kWt | cad | 4878.6764 | 3856.5968 | 4.206%
LOM241.1M.07.030.0030.j | - pompa di calore - fino a 11 kWf - fino a 12 kWt | cad | 5836.581 | 4614.3783 | 3.521%
LOM241.1M.07.030.0030.k | - pompa di calore - fino a 13,5 kWf - fino a 16 kWt | cad | 6483.1418 | 5124.9276 | 3.173%
LOM241.1M.07.030.0030.l | - pompa di calore - fino a 15 kWf - fino a 17,5 kWt | cad | 7742.637 | 6120.5594 | 2.652%
LOM241.1M.07.030.0040 | Sistemi split con refrigerante R407C e alimentazione 220 V - 1f - 50 Hz o 380 V - 3f - 50 Hz, composti da UNITA' INTERNA A SOFFITTO CANALIZZABILE a 3 velocità (statica utile minima a velocità alta 100 Pa), unità esterna con supporti antivibranti e comando a distanza.
LOM241.1M.07.030.0040.a | - solo raffreddamento - fino a 5,5 kWf | cad | 3440.5606 | 2720.0936 | 5.973%
LOM241.1M.07.030.0040.b | - solo raffreddamento - fino a 7 kWf | cad | 3799.9501 | 3003.5003 | 5.401%
LOM241.1M.07.030.0040.c | - solo raffreddamento - fino a 8,5 kWf | cad | 4099.4382 | 3240.6084 | 5.013%
LOM241.1M.07.030.0040.d | - solo raffreddamento - fino a 11 kWf | cad | 4758.3431 | 3761.4732 | 4.318%
LOM241.1M.07.030.0040.e | - solo raffreddamento - fino a 13,5 kWf | cad | 5537.0161 | 4377.0146 | 3.705%
LOM241.1M.07.030.0040.f | - solo raffreddamento - fino a 15 kWf | cad | 6315.7566 | 4992.6095 | 3.255%
LOM241.1M.07.030.0040.g | - pompa di calore - fino a 5,5 kWf - fino a 6 kWt | cad | 3740.0715 | 2956.8859 | 5.493%
LOM241.1M.07.030.0040.h | - pompa di calore - fino a 7 kWf - fino a 7,5 kWt | cad | 4159.3643 | 3287.9801 | 4.942%
LOM241.1M.07.030.0040.i | - pompa di calore - fino a 8,5 kWf - fino a 9 kWt | cad | 4878.1423 | 3856.1745 | 4.206%
LOM241.1M.07.030.0040.j | - pompa di calore - fino a 11 kWf - fino a 12 kWt | cad | 5596.9982 | 4424.9651 | 3.674%
LOM241.1M.07.030.0040.k | - pompa di calore - fino a 13,5 kWf - fino a 16 kWt | cad | 6195.9666 | 4898.5072 | 3.317%
LOM241.1M.07.030.0040.l | - pompa di calore - fino a 15 kWf - fino a 17 kWt | cad | 7274.1515 | 5750.2213 | 2.826%
LOM241.1M.07.030.0050 | Accessori per sistemi split
LOM241.1M.07.030.0050.a | - scheda per avviamento remoto | cad | 50.9715 | 40.293
LOM241.1M.07.030.0050.b | - riduttore velocità per unità interne canalizzabili | cad | 56.6412 | 44.7803
LOM241.1M.07.030.0050.c | - pompetta scarico condensa | cad | 329.6943 | 260.6235 | 13.6%
LOM241.1M.07.040 | SISTEMI MULTI-SPLIT
LOM241.1M.07.040.0010 | Unità esterne a pompa di calore condensate ad aria con refrigerante R407C e alimentazione 380 V - 3f - 50 Hz, con compressori ermetici, ventilatori elicoidali, batteria condensante, circuito frigorifero, strumentazione, quadro elettrico e mobile in lamiera d'acciaio verniciato.
LOM241.1M.07.040.0010.a | - fino a 14 kWf - fino a 16 kWt - u.i. fino a 13 | cad | 8023.1546 | 6342.3086 | 2.56%
LOM241.1M.07.040.0010.b | - oltre 14 fino a 23 kWf - oltre 16 fino a 26 kWt - u.i. fino a 13 | cad | 12887.1264 | 10188.5128 | 1.598%
LOM241.1M.07.040.0010.c | - oltre 23 fino a 29 kWf - oltre 26 fino a 33 kWt - u.i. fino a 16 | cad | 13998.1612 | 11065.555 | 1.465%
LOM241.1M.07.040.0010.d | - oltre 29 fino a 37 kWf - oltre 33 fino a 42 kWt - u.i. fino a 16 | cad | 18034.5565 | 14256.328 | 1.137%
LOM241.1M.07.040.0010.e | - oltre 37 fino a 46 kWf - oltre 42 fino a 52 kWt - u.i. fino a 20 | cad | 23667.8127 | 18709.4204 | 0.8707%
LOM241.1M.07.040.0010.f | - oltre 46 fino a 58 kWf - oltre 52 fino a 60 kWt - u.i. fino a 20 | cad | 25828.8667 | 20417.7349 | 0.799%
LOM241.1M.07.040.0010.g | - oltre 58 fino a 70 kWf - oltre 60 fino a 78 kWt - u.i. fino a 32 | cad | 34336.4371 | 27139.6924 | 0.5942%
LOM241.1M.07.040.0010.h | - oltre 70 fino a 75 kWf - oltre 78 fino a 85 kWt - u.i. fino a 32 | cad | 35402.7302 | 27985.8798 | 0.584%
LOM241.1M.07.040.0010.i | - oltre 75 fino a 80 kWf - oltre 85 fino a 90 kWt - u.i. fino a 32 | cad | 36544.8423 | 28888.7201 | 0.5635%
LOM241.1M.07.040.0010.j | - oltre 80 fino a 85 kWf - oltre 90 fino a 95 kWt - u.i. fino a 32 | cad | 37534.461 | 29667.4265 | 0.543%
LOM241.1M.07.040.0020 | Unità interne a pavimento a 3 velocità.
LOM241.1M.07.040.0020.a | - in vista - kWf fino a 2,3 - kWt fino a 2,6 | cad | 1836.7115 | 1451.9216 | 6.831%
LOM241.1M.07.040.0020.b | - in vista - kWf fino a 2,9 - kWt fino a 3,3 | cad | 1847.9564 | 1460.8107 | 6.79%
LOM241.1M.07.040.0020.c | - in vista - kWf fino a 3,7 - kWt fino a 4,1 | cad | 1868.3548 | 1477.1139 | 6.718%
LOM241.1M.07.040.0020.d | - in vista - kWf fino a 4,7 - kWt fino a 5,2 | cad | 1924.4679 | 1521.2931 | 6.514%
LOM241.1M.07.040.0020.e | - in vista - kWf fino a 5,8 - kWt fino a 6,5 | cad | 1991.8238 | 1574.7281 | 6.3%
LOM241.1M.07.040.0020.f | - in vista - kWf fino a 7,3 - kWt fino a 8,3 | cad | 2042.8117 | 1614.649 | 6.137%
LOM241.1M.07.040.0020.g | - da incasso - kWf fino a 2,3 - kWt fino a 2,6 | cad | 1702.029 | 1345.455 | 7.371%
LOM241.1M.07.040.0020.h | - da incasso - kWf fino a 2,9 - kWt fino a 3,3 | cad | 1713.2616 | 1354.3344 | 7.32%
LOM241.1M.07.040.0020.i | - da incasso - kWf fino a 3,7 - kWt fino a 4,1 | cad | 1740.8046 | 1376.1072 | 7.208%
LOM241.1M.07.040.0020.j | - da incasso - kWf fino a 4,7 - kWt fino a 5,2 | cad | 1767.3394 | 1397.083 | 7.096%
LOM241.1M.07.040.0020.k | - da incasso - kWf fino a 5,8 - kWt fino a 6,5 | cad | 1818.3657 | 1437.5927 | 6.902%
LOM241.1M.07.040.0020.l | - da incasso - kWf fino a 7,3 - kWt fino a 8,3 | cad | 1851.0008 | 1463.2173 | 6.78%
LOM241.1M.07.040.0030 | Unità interne pensili a parete a 3 velocità.
LOM241.1M.07.040.0030.a | - fino a 2,3 kWf - fino a 2,6 kWt | cad | 1358.1775 | 1073.6402 | 9.237%
LOM241.1M.07.040.0030.b | - fino a 2,9 kWf - fino a 3,3 kWt | cad | 1377.5587 | 1088.9611 | 9.104%
LOM241.1M.07.040.0030.c | - fino a 3,7 kWf - fino a 4,1 kWt | cad | 1394.9228 | 1102.6874 | 8.992%
LOM241.1M.07.040.0030.d | - fino a 4,7 kWf - fino a 5,2 kWt | cad | 1412.2542 | 1116.3879 | 8.88%
LOM241.1M.07.040.0030.e | - fino a 5,8 kWf - fino a 6,5 kWt | cad | 1440.8322 | 1138.9787 | 8.707%
LOM241.1M.07.040.0040 | Unità interne pensili a soffitto in vista a 3 velocità.
LOM241.1M.07.040.0040.a | - fino a 4,7 kWf- fino a 5,2 kWt | cad | 2318.3211 | 1832.6343 | 5.412%
LOM241.1M.07.040.0040.b | - fino a 7,3 kWf- fino a 8,3 kWt | cad | 2538.7023 | 2006.8458 | 4.942%
LOM241.1M.07.040.0040.c | - fino a 11,6 kWf- fino a 13 kWt | cad | 3027.4467 | 2393.1985 | 4.145%
LOM241.1M.07.040.0040.d | - fino a 14,5 kWf- fino a 16,3 kWt | cad | 3777.7842 | 2986.3408 | 3.04%
LOM241.1M.07.040.0050 | Unità interne pensili a soffitto da incasso canalizzabili a 3 velocità
LOM241.1M.07.040.0050.a | - 5 Pa - fino a 2,3 kWf - fino a 2,6 kWt | cad | 1525.5265 | 1206.0752 | 8.228%
LOM241.1M.07.040.0050.b | - 5 Pa - fino a 2,9 kWf - fino a 3,3 kWt | cad | 1590.8176 | 1257.3906 | 7.881%
LOM241.1M.07.040.0050.c | - 5 Pa - fino a 3,7 kWf - fino a 4,1 kWt | cad | 1718.3458 | 1358.3535 | 7.3%
LOM241.1M.07.040.0050.d | - 100 Pa - fino a 2,3 kWf - fino a 2,6 kWt | cad | 2009.1791 | 1588.4491 | 6.249%
LOM241.1M.07.040.0050.e | - 100 Pa - fino a 2,9 kWf - fino a 3,3 kWt | cad | 2032.6133 | 1606.7821 | 6.167%
LOM241.1M.07.040.0050.f | - 100 Pa - fino a 3,7 kWf - fino a 4,1 kWt | cad | 2062.2096 | 1630.178 | 6.085%
LOM241.1M.07.040.0050.g | - 100 Pa - fino a 4,7 kWf - fino a 5,2 kWt | cad | 2119.353 | 1675.3498 | 5.922%
LOM241.1M.07.040.0050.h | - 100 Pa - fino a 5,8 kWf - fino a 6,5 kWt | cad | 2175.4705 | 1719.7108 | 5.769%
LOM241.1M.07.040.0050.i | - 100 Pa - fino a 7,3 kWf - fino a 8,3 kWt | cad | 2274.4294 | 1797.9379 | 5.514%
LOM241.1M.07.040.0050.j | - 100 Pa - fino a 8,3 kWf - fino a 9,3 kWt | cad | 2398.9347 | 1896.3594 | 5.228%
LOM241.1M.07.040.0050.k | - 100 Pa - fino a 9,3 kWf - fino a 10,5 kWt | cad | 2493.8242 | 1971.6077 | 5.034%
LOM241.1M.07.040.0050.l | - 100 Pa - fino a 11,6 kWf - fino a 13 kWt | cad | 2732.596 | 2160.3797 | 4.594%
LOM241.1M.07.040.0050.m | - 100 Pa - fino a 14,5 kWf - fino a 16,3 kWt | cad | 2985.5992 | 2360.1181 | 4.206%
LOM241.1M.07.040.0050.n | - 100 Pa - fino a 16,3 kWf - fino a 18,6 kWt | cad | 3190.6932 | 2522.2449 | 3.93%
LOM241.1M.07.040.0050.o | - 200 Pa - fino a 7,3 kWf - fino a 8,3 kWt | cad | 2502.888 | 1978.5345 | 5.013%
LOM241.1M.07.040.0050.p | - 200 Pa - fino a 8,3 kWf - fino a 9,3 kWt | cad | 2703.5184 | 2137.3911 | 4.645%
LOM241.1M.07.040.0050.q | - 200 Pa - fino a 9,3 kWf - fino a 10,5 kWt | cad | 2798.3913 | 2212.13 | 4.482%
LOM241.1M.07.040.0050.r | - 200 Pa - fino a 11,6 kWf - fino a 13 kWt | cad | 2852.9759 | 2255.2793 | 4.4%
LOM241.1M.07.040.0050.s | - 200 Pa - fino a 14,5 kWf - fino a 16,3 kWt | cad | 3121.3165 | 2467.4026 | 4.022%
LOM241.1M.07.040.0050.t | - 200 Pa - fino a 16,3 kWf - fino a 18,6 kWt | cad | 3364.1492 | 2659.3621 | 3.726%
LOM241.1M.07.040.0060 | Unità interne pensili a soffitto a cassetta a 3 velocità
LOM241.1M.07.040.0060.a | - fino a 3,7 kWf - fino a 4,1 kWt | cad | 2476.0033 | 1957.2822 | 5.064%
LOM241.1M.07.040.0060.b | - fino a 4,7 kWf - fino a 5,2 kWt | cad | 2628.3211 | 2077.9404 | 4.778%
LOM241.1M.07.040.0060.c | - fino a 5,8 kWf - fino a 6,5 kWt | cad | 2780.595 | 2198.3276 | 4.513%
LOM241.1M.07.040.0060.d | - fino a 7,3 kWf - fino a 8,3 kWt | cad | 2932.8668 | 2318.4331 | 4.278%
LOM241.1M.07.040.0070 | Unità per aria primaria a soffitto da incasso con filtro, recuperatore, batteria di riscaldamento/raffreddamento, umidificatore, ventilatori di mandata ed estrazione a 2 velocità (statica utile minima a velocità alta 100 Pa).
LOM241.1M.07.040.0070.a | - 500 m³/h - fino a 5,5 kWf - fino a 6 kWt | cad | 3856.989 | 3049.3206 | 3.255%
LOM241.1M.07.040.0070.b | - 1000 m³/h - fino a 11 kWf - fino a 12 kWt | cad | 5110.9555 | 4040.2135 | 2.457%
LOM241.1M.07.040.0080 | Accessori per sistemi multi-split
LOM241.1M.07.040.0080.a | - pompetta scarico condensa | cad | 431.1233 | 340.8032 | 9.594%
LOM241.1M.07.040.0080.b | - telecomando a raggi infrarossi | cad | 88.7535 | 70.1682
LOM241.1M.07.040.0080.c | - comando remoto | cad | 253.8422 | 200.6624 | 9.461%
LOM241.1M.07.040.0080.d | - programmatore settimanale | cad | 371.1723 | 293.4119 | 6.473%
LOM241.1M.07.040.0080.e | - unità di comando centralizzato fino a 8 sistemi | cad | 963.991 | 762.0355 | 2.488%
LOM241.1M.07.040.0080.f | - unità di comando centralizzato fino a 32 sistemi | cad | 1088.4737 | 860.5431 | 2.212%
LOM241.1M.07.040.0080.g | - unità di comando centralizzato fino a 50 sistemi | cad | 2537.318 | 2005.7515 | 0.9424%
LOM241.1M.07.040.0080.h | - unità di interfaccia a sistema esterno di controllo | cad | 2150.6256 | 1700.0709 | 1.117%
LOM241.1M.08 - VENTILATORI
LOM241.1M | OPERE COMPIUTE IMPIANTI MECCANICI
LOM241.1M.08 | VENTILATORI
LOM241.1M.08.010 | VENTILATORI CENTRIFUGHI
LOM241.1M.08.010.0010 | Ventilatori centrifughi in acciaio zincato o verniciato, accoppiati direttamente, tipo a semplice aspirazione a pale piane rovesce, completi di motore 380 V - 3f - 50 Hz, giunti antivibranti in aspirazione e mandata, reti di protezione e supporti antivibranti.
LOM241.1M.08.010.0010.a | - 1000 giri/min - fino a 2500 m³/h - fino a 100 Pa | cad | 1541.2716 | 1218.3762 | 9.767%
LOM241.1M.08.010.0010.b | - 1000 giri/min - fino a 2500 m³/h - oltre 100 fino a 200 Pa | cad | 1680.7376 | 1328.6241 | 8.962%
LOM241.1M.08.010.0010.c | - 1000 giri/min - fino a 2500 m³/h - oltre 200 fino a 400 Pa | cad | 1871.8716 | 1479.7157 | 8.044%
LOM241.1M.08.010.0010.d | - 1000 giri/min - oltre 2500 fino a 5000 m³/h - fino a 200 Pa | cad | 1871.8716 | 1479.7157 | 8.044%
LOM241.1M.08.010.0010.e | - 1000 giri/min - oltre 2500 fino a 5000 m³/h - oltre 200 fino a 400 Pa | cad | 2157.2658 | 1705.5258 | 6.984%
LOM241.1M.08.010.0010.f | - 1000 giri/min - oltre 2500 fino a 5000 m³/h - oltre 400 fino a 800 Pa | cad | 2988.9321 | 2362.7527 | 5.034%
LOM241.1M.08.010.0010.g | - 1000 giri/min - oltre 5000 fino a 10000 m³/h - fino a 400 Pa | cad | 2988.9321 | 2362.7527 | 5.034%
LOM241.1M.08.010.0010.h | - 1000 giri/min - oltre 5000 fino a 10000 m³/h - oltre 400 fino a 800 Pa | cad | 4124.0787 | 3260.0868 | 3.654%
LOM241.1M.08.010.0010.i | - 1500 giri/min - fino a 2500 m³/h - fino a 200 Pa | cad | 1637.9549 | 1294.9606 | 9.196%
LOM241.1M.08.010.0010.j | - 1500 giri/min - oltre 2500 fino a 5000 m³/h - fino a 200 Pa | cad | 1648.4464 | 1303.0979 | 9.135%
LOM241.1M.08.010.0010.k | - 1500 giri/min - oltre 2500 fino a 5000 m³/h - oltre 200 fino a 400 Pa | cad | 1758.2343 | 1389.8854 | 8.564%
LOM241.1M.08.010.0010.l | - 1500 giri/min - oltre 2500 fino a 5000 m³/h - oltre 400 fino a 800 Pa | cad | 1868.0035 | 1476.8361 | 8.065%
LOM241.1M.08.010.0010.m | - 1500 giri/min - oltre 2500 fino a 5000 m³/h - oltre 800 fino a 1200 Pa | cad | 2273.4978 | 1797.4184 | 6.626%
LOM241.1M.08.010.0010.n | - 1500 giri/min - oltre 5000 fino a 10000 m³/h - fino a 400 Pa | cad | 2136.6017 | 1688.985 | 7.045%
LOM241.1M.08.010.0010.o | - 1500 giri/min - oltre 5000 fino a 10000 m³/h - oltre 400 fino a 800 Pa | cad | 2273.4978 | 1797.4184 | 6.626%
LOM241.1M.08.010.0010.p | - 1500 giri/min - oltre 5000 fino a 10000 m³/h - oltre 800 fino a 1600 Pa | cad | 3143.8997 | 2485.2547 | 4.788%
LOM241.1M.08.010.0010.q | - 1500 giri/min - oltre 10000 fino a 20000 m³/h - fino a 400 Pa | cad | 3143.8997 | 2485.2547 | 4.788%
LOM241.1M.08.010.0010.r | - 1500 giri/min - oltre 10000 fino a 20000 m³/h - oltre 400 fino a 800 Pa | cad | 3319.5208 | 2624.0833 | 4.533%
LOM241.1M.08.010.0010.s | - 1500 giri/min - oltre 10000 fino a 20000 m³/h - oltre 800 fino a 1600 Pa | cad | 4417.2161 | 3491.8121 | 3.409%
LOM241.1M.08.010.0010.t | - 3000 giri/min - fino a 2500 m³/h - fino a 800 Pa | cad | 1268.7781 | 1002.97 | 11.86%
LOM241.1M.08.010.0010.u | - 3000 giri/min - fino a 2500 m³/h - oltre 800 fino a 1600 Pa | cad | 1552.8935 | 1227.5634 | 9.695%
LOM241.1M.08.010.0010.v | - 3000 giri/min - oltre 2500 fino a 5000 m³/h - fino a 1600 Pa | cad | 1660.0886 | 1312.4594 | 9.074%
LOM241.1M.08.010.0010.w | - 3000 giri/min - oltre 2500 fino a 5000 m³/h - oltre 1600 fino a 3200 Pa | cad | 2433.636 | 1923.7908 | 6.188%
LOM241.1M.08.010.0010.x | - 3000 giri/min - oltre 5000 fino a 10000 m³/h - fino a 1600 Pa | cad | 2299.3268 | 1817.6193 | 6.545%
LOM241.1M.08.010.0010.y | - 3000 giri/min - oltre 5000 fino a 10000 m³/h - oltre 1600 fino a 3200 Pa | cad | 3063.8156 | 2421.9482 | 4.911%
LOM241.1M.08.010.0020 | Ventilatori centrifughi in acciaio zincato o verniciato accoppiati a trasmissione, tipo a semplice aspirazione a pale piane rovesce, completi di motore 380 V - 3f - 50 Hz, giunti antivibranti in aspirazione e mandata, reti di protezione e supporti antivibranti.
LOM241.1M.08.010.0020.a | - fino a 1000 m³/h - fino a 300 Pa | cad | 1351.4238 | 1068.3014 | 11.14%
LOM241.1M.08.010.0020.b | - fino a 1000 m³/h - oltre 300 fino a 600 Pa | cad | 1351.4238 | 1068.3014 | 11.14%
LOM241.1M.08.010.0020.c | - oltre 1000 fino a 2000 m³/h - fino a 300 Pa | cad | 1467.6537 | 1160.1812 | 10.26%
LOM241.1M.08.010.0020.d | - oltre 1000 fino a 2000 m³/h - oltre 300 fino a 600 Pa | cad | 1467.6537 | 1160.1812 | 10.26%
LOM241.1M.08.010.0020.e | - oltre 1000 fino a 2000 m³/h - oltre 600 fino a 1200 Pa | cad | 1538.6899 | 1216.3354 | 9.787%
LOM241.1M.08.010.0020.f | - oltre 2000 fino a 4000 m³/h - fino a 300 Pa | cad | 1829.245 | 1446.0193 | 8.228%
LOM241.1M.08.010.0020.g | - oltre 2000 fino a 4000 m³/h - oltre 300 fino a 600 Pa | cad | 1900.2798 | 1502.1724 | 7.922%
LOM241.1M.08.010.0020.h | - oltre 2000 fino a 4000 m³/h - oltre 600 fino a 1200 Pa | cad | 2050.0653 | 1620.5779 | 7.341%
LOM241.1M.08.010.0020.i | - oltre 4000 fino a 8000 m³/h - fino a 300 Pa | cad | 2343.217 | 1852.3145 | 6.422%
LOM241.1M.08.010.0020.j | - oltre 4000 fino a 8000 m³/h - oltre 300 fino a 600 Pa | cad | 2458.1546 | 1943.1728 | 6.126%
LOM241.1M.08.010.0020.k | - oltre 4000 fino a 8000 m³/h - oltre 600 fino a 1200 Pa | cad | 2578.2559 | 2038.1129 | 5.84%
LOM241.1M.08.010.0020.l | - oltre 8000 fino a 16000 m³/h - fino a 300 Pa | cad | 3412.5111 | 2697.5922 | 4.41%
LOM241.1M.08.010.0020.m | - oltre 8000 fino a 16000 m³/h - oltre 300 fino a 600 Pa | cad | 3674.6465 | 2904.8103 | 4.094%
LOM241.1M.08.010.0020.n | - oltre 8000 fino a 16000 m³/h - oltre 600 fino a 1200 Pa | cad | 3987.175 | 3151.8643 | 3.777%
LOM241.1M.08.010.0020.o | - oltre 16000 fino a 32000 m³/h - fino a 300 Pa | cad | 5475.9969 | 4328.779 | 3.439%
LOM241.1M.08.010.0020.p | - oltre 16000 fino a 32000 m³/h - oltre 300 fino a 600 Pa | cad | 5701.9417 | 4507.3885 | 3.296%
LOM241.1M.08.010.0020.q | - oltre 16000 fino a 32000 m³/h - oltre 600 fino a 1200 Pa | cad | 6648.6263 | 5256.3783 | 2.836%
LOM241.1M.08.010.0030 | Ventilatori centrifughi in plastica accoppiati direttamente, tipo a semplice aspirazione a pale rovesce, completi di motore 380 V - 3f - 50 Hz, sella porta-motore in acciaio verniciato, giunti antivibranti in aspirazione e mandata, serranda a gravità e giunti antivibranti.
LOM241.1M.08.010.0030.a | - 1000 giri/min - oltre 500 fino a 1000 m³/h - fino a 100 Pa | cad | 1431.3072 | 1131.4492 | 10.52%
LOM241.1M.08.010.0030.b | - 1000 giri/min - oltre 1000 fino a 2000 m³/h - fino a 100 Pa | cad | 1762.8378 | 1393.5244 | 8.544%
LOM241.1M.08.010.0030.c | - 1000 giri/min - oltre 1000 fino a 2000 m³/h - oltre 100 fino a 200 Pa | cad | 4091.0388 | 3234.3594 | 3.685%
LOM241.1M.08.010.0030.d | - 1000 giri/min - oltre 1000 fino a 2000 m³/h - oltre 200 fino a 400 Pa | cad | 4304.2201 | 3402.4887 | 3.501%
LOM241.1M.08.010.0030.e | - 1000 giri/min - oltre 2000 fino a 4000 m³/h - fino a 100 Pa | cad | 1984.5663 | 1568.801 | 7.585%
LOM241.1M.08.010.0030.f | - 1000 giri/min - oltre 2000 fino a 4000 m³/h - oltre 100 fino a 200 Pa | cad | 4304.2201 | 3402.4887 | 3.501%
LOM241.1M.08.010.0030.g | - 1000 giri/min - oltre 2000 fino a 4000 m³/h - oltre 200 fino a 400 Pa | cad | 5071.7398 | 4009.2135 | 2.969%
LOM241.1M.08.010.0030.h | - 1500 giri/min - fino a 500 m³/h - fino a 100 Pa | cad | 1105.1113 | 873.5912 | 13.62%
LOM241.1M.08.010.0030.i | - 1500 giri/min - oltre 500 fino a 1000 m³/h - fino a 100 Pa | cad | 1220.2356 | 964.597 | 12.34%
LOM241.1M.08.010.0030.j | - 1500 giri/min - oltre 500 fino a 1000 m³/h - oltre 100 fino a 200 Pa | cad | 1334.3006 | 1054.7655 | 11.28%
LOM241.1M.08.010.0030.k | - 1500 giri/min - oltre 500 fino a 1000 m³/h - oltre 200 fino a 400 Pa | cad | 1428.0945 | 1128.9096 | 10.54%
LOM241.1M.08.010.0030.l | - 1500 giri/min - oltre 1000 fino a 2000 m³/h - fino a 100 Pa | cad | 1334.3006 | 1054.7655 | 11.28%
LOM241.1M.08.010.0030.m | - 1500 giri/min - oltre 1000 fino a 2000 m³/h - oltre 100 fino a 200 Pa | cad | 1428.0945 | 1128.9096 | 10.54%
LOM241.1M.08.010.0030.n | - 1500 giri/min - oltre 1000 fino a 2000 m³/h - oltre 200 fino a 400 Pa | cad | 1771.3733 | 1400.2718 | 8.503%
LOM241.1M.08.010.0030.o | - 1500 giri/min - oltre 2000 fino a 4000 m³/h - oltre 100 fino a 200 Pa | cad | 1771.3733 | 1400.2718 | 8.503%
LOM241.1M.08.010.0030.p | - 1500 giri/min - oltre 2000 fino a 4000 m³/h - oltre 200 fino a 400 Pa | cad | 4278.6239 | 3382.2548 | 3.521%
LOM241.1M.08.010.0030.q | - 1500 giri/min - oltre 2000 fino a 4000 m³/h - oltre 400 fino a 800 Pa | cad | 4875.599 | 3854.164 | 3.092%
LOM241.1M.08.010.0030.r | - 1500 giri/min - oltre 4000 fino a 8000 m³/h - oltre 200 fino a 400 Pa | cad | 1984.5663 | 1568.801 | 7.585%
LOM241.1M.08.010.0030.s | - 1500 giri/min - oltre 4000 fino a 8000 m³/h - oltre 400 fino a 800 Pa | cad | 5644.2438 | 4462.3174 | 2.672%
LOM241.1M.08.010.0030.t | - 3000 giri/min - fino a 1000 m³/h - oltre 100 fino a 200 Pa | cad | 1021.9435 | 807.847 | 14.73%
LOM241.1M.08.010.0030.u | - 3000 giri/min - fino a 1000 m³/h - oltre 200 fino a 400 Pa | cad | 1143.4785 | 903.9205 | 13.17%
LOM241.1M.08.010.0030.v | - 3000 giri/min - oltre 1000 fino a 2000 m³/h - oltre 100 fino a 200 Pa | cad | 1143.4785 | 903.9205 | 13.17%
LOM241.1M.08.010.0030.w | - 3000 giri/min - oltre 1000 fino a 2000 m³/h - oltre 200 fino a 400 Pa | cad | 1294.8569 | 1023.5852 | 11.63%
LOM241.1M.08.010.0030.x | - 3000 giri/min - oltre 1000 fino a 2000 m³/h - oltre 400 fino a 800 Pa | cad | 1465.4174 | 1158.4134 | 10.28%
LOM241.1M.08.010.0030.y | - 3000 giri/min - oltre 2000 fino a 4000 m³/h - oltre 200 fino a 400 Pa | cad | 1465.4174 | 1158.4134 | 10.28%
LOM241.1M.08.010.0030.z | - 3000 giri/min - oltre 4000 fino a 6000 m³/h - oltre 400 fino a 600 Pa | cad | 1653.0357 | 1306.7258 | 9.104%
LOM241.1M.08.010.0040 | Ventilatori centrifughi in acciaio zincato da canale circolare con motore 220 V - 1f - 50 Hz, accoppiati direttamente, completi di serrandina di sovrapressione e staffe.
LOM241.1M.08.010.0040.a | - fino a 250 m³/h - fino a 100 Pa | cad | 267.924 | 211.7941 | 28.1%
LOM241.1M.08.010.0040.b | - fino a 250 m³/h - oltre 100 fino a 200 Pa | cad | 313.7703 | 248.0356 | 24%
LOM241.1M.08.010.0040.c | - fino a 250 m³/h - oltre 200 fino a 400 Pa | cad | 421.4454 | 333.1529 | 17.86%
LOM241.1M.08.010.0040.d | - oltre 250 fino a 500 m³/h - fino a 100 Pa | cad | 386.25 | 305.3676 | 19.5%
LOM241.1M.08.010.0040.e | - oltre 250 fino a 500 m³/h - oltre 100 fino a 200 Pa | cad | 386.25 | 305.3676 | 19.5%
LOM241.1M.08.010.0040.f | - oltre 250 fino a 500 m³/h - oltre 200 fino a 400 Pa | cad | 557.8742 | 440.9999 | 13.49%
LOM241.1M.08.010.0040.g | - oltre 500 fino a 1000 m³/h - fino a 100 Pa | cad | 421.4454 | 333.1529 | 17.86%
LOM241.1M.08.010.0040.h | - oltre 500 fino a 1000 m³/h - oltre 100 fino a 200 Pa | cad | 557.8742 | 440.9999 | 13.49%
LOM241.1M.08.010.0050 | Ventilatori centrifughi in acciaio zincato da canale rettangolare con motore 220 V -1f - 50 Hz - 4 poli, accoppiati direttamente, completi di giunti antivibranti e staffe.
LOM241.1M.08.010.0050.a | - fino a 1000 m³/h - fino a 100 Pa | cad | 811.2527 | 641.2958 | 13.92%
LOM241.1M.08.010.0050.b | - fino a 1000 m³/h - oltre 100 fino a 200 Pa | cad | 811.2527 | 641.2958 | 13.92%
LOM241.1M.08.010.0050.c | - oltre 1000 fino a 2000 m³/h - fino a 100 Pa | cad | 1502.0084 | 1187.3386 | 7.514%
LOM241.1M.08.010.0050.d | - oltre 1000 fino a 2000 m³/h - oltre 100 fino a 200 Pa | cad | 1502.0084 | 1187.3386 | 7.514%
LOM241.1M.08.010.0050.e | - oltre 2000 fino a 3000 m³/h - fino a 100 Pa | cad | 1502.0084 | 1187.3386 | 7.514%
LOM241.1M.08.010.0060 | Ventilatori centrifughi in acciaio zincato da canale rettangolare con motore 380 V - 3f - 50 Hz, 3 - 4 - 6 poli, accoppiati direttamente, completi di giunti antivibranti e staffe.
LOM241.1M.08.010.0060.a | - fino a 1000 m³/h - fino a 100 Pa | cad | 811.2527 | 641.2958 | 13.92%
LOM241.1M.08.010.0060.b | - fino a 1000 m³/h - oltre 100 fino a 200 Pa | cad | 933.8406 | 738.2905 | 12.1%
LOM241.1M.08.010.0060.c | - fino a 1000 m³/h - oltre 200 fino a 400 Pa | cad | 1192.8945 | 943.0976 | 9.471%
LOM241.1M.08.010.0060.d | - oltre 1000 fino a 2000 m³/h - fino a 100 Pa | cad | 1103.3278 | 872.1813 | 10.24%
LOM241.1M.08.010.0060.e | - oltre 1000 fino a 2000 m³/h - oltre 100 fino a 200 Pa | cad | 1192.8945 | 943.0976 | 9.471%
LOM241.1M.08.010.0060.f | - oltre 2000 fino a 4000 m³/h - fino a 100 Pa | cad | 1512.668 | 1195.765 | 7.463%
LOM241.1M.08.010.0060.g | - oltre 4000 fino a 6000 m³/h - fino a 100 Pa | cad | 2153.3581 | 1702.4365 | 5.248%
LOM241.1M.08.010.0060.h | - oltre 2000 fino a 4000 m³/h - oltre 100 fino a 200 Pa | cad | 1512.668 | 1195.765 | 7.463%
LOM241.1M.08.010.0060.i | - oltre 4000 fino a 6000 m³/h - oltre 100 fino a 200 Pa | cad | 2153.3581 | 1702.4365 | 5.248%
LOM241.1M.08.010.0060.j | - oltre 2000 fino a 4000 m³/h - oltre 200 fino a 400 Pa | cad | 2153.3581 | 1702.4365 | 5.248%
LOM241.1M.08.010.0070 | Cassonetti ventilanti con accoppiamento diretto, composti da: ventilatore centrifugo in acciaio zincato, motore 220 V - 1f - 50 Hz o 380 V - 3f - 50 Hz, 4 o 6 poli, giunti antivibranti e staffe o piedi.
LOM241.1M.08.010.0070.a | - fino a 1000 m³/h - fino a 100 Pa | cad | 828.9986 | 655.324 | 18.16%
LOM241.1M.08.010.0070.b | - oltre 1000 fino a 2000 m³/h - fino a 100 Pa | cad | 871.6562 | 689.0449 | 17.28%
LOM241.1M.08.010.0070.c | - oltre 1000 fino a 2000 m³/h - oltre 100 fino a 200 Pa | cad | 884.4478 | 699.1566 | 17.02%
LOM241.1M.08.010.0070.d | - oltre 1000 fino a 2000 m³/h - oltre 200 fino a 300 Pa | cad | 1157.3503 | 914.8862 | 13.01%
LOM241.1M.08.010.0070.e | - oltre 2000 fino a 4000 m³/h - oltre 100 fino a 200 Pa | cad | 1168.1444 | 923.4189 | 12.89%
LOM241.1M.08.010.0070.f | - oltre 2000 fino a 4000 m³/h - oltre 200 fino a 300 Pa | cad | 1177.6114 | 930.9026 | 12.79%
LOM241.1M.08.010.0070.g | - oltre 4000 fino a 6000 m³/h - oltre 100 fino a 200 Pa | cad | 1078.4588 | 852.5224 | 13.96%
LOM241.1M.08.010.0080 | Cassonetti ventilanti con trasmissione, composti da: ventilatore centrifugo in acciaio zincato, motore 380 V - 3f - 50 Hz, giunti antivibranti e staffe o piedi.
LOM241.1M.08.010.0080.a | - fino a 1000 m³/h - fino a 100 Pa | cad | 1090.1931 | 861.9022 | 13.82%
LOM241.1M.08.010.0080.b | - fino a 1000 m³/h - oltre 100 fino a 200 Pa | cad | 1108.7738 | 876.4864 | 13.58%
LOM241.1M.08.010.0080.c | - fino a 1000 m³/h - oltre 200 fino a 400 Pa | cad | 1125.3623 | 889.5996 | 13.38%
LOM241.1M.08.010.0080.d | - oltre 1000 fino a 2000 m³/h - fino a 100 Pa | cad | 1160.5388 | 917.4067 | 12.97%
LOM241.1M.08.010.0080.e | - oltre 1000 fino a 2000 m³/h - oltre 100 fino a 200 Pa | cad | 1186.1154 | 937.625 | 12.7%
LOM241.1M.08.010.0080.f | - oltre 1000 fino a 2000 m³/h - oltre 200 fino a 400 Pa | cad | 1220.2356 | 964.597 | 12.34%
LOM241.1M.08.010.0080.g | - oltre 2000 fino a 4000 m³/h - fino a 100 Pa | cad | 1307.6502 | 1033.6983 | 11.52%
LOM241.1M.08.010.0080.h | - oltre 2000 fino a 4000 m³/h - oltre 100 fino a 200 Pa | cad | 1350.2945 | 1067.4087 | 11.15%
LOM241.1M.08.010.0080.i | - oltre 2000 fino a 4000 m³/h - oltre 200 fino a 400 Pa | cad | 1454.7464 | 1149.978 | 10.35%
LOM241.1M.08.010.0080.j | - oltre 4000 fino a 8000 m³/h - fino a 100 Pa | cad | 1659.4395 | 1311.788 | 9.074%
LOM241.1M.08.010.0080.k | - oltre 4000 fino a 8000 m³/h - oltre 100 fino a 200 Pa | cad | 1672.2311 | 1321.8998 | 9.003%
LOM241.1M.08.010.0080.l | - oltre 4000 fino a 8000 m³/h - oltre 200 fino a 400 Pa | cad | 1920.4476 | 1518.115 | 7.84%
LOM241.1M.08.010.0080.m | - oltre 8000 fino a 16000 m³/h - fino a 100 Pa | cad | 2167.9188 | 1713.7412 | 6.943%
LOM241.1M.08.010.0080.n | - oltre 8000 fino a 16000 m³/h - oltre 100 fino a 200 Pa | cad | 2253.1973 | 1781.1539 | 6.677%
LOM241.1M.08.010.0080.o | - oltre 8000 fino a 16000 m³/h - oltre 200 fino a 400 Pa | cad | 2421.6279 | 1914.2984 | 6.218%
LOM241.1M.08.020 | VENTILATORI ASSIALI
LOM241.1M.08.020.0010 | Ventilatori assiali in acciaio zincato e verniciato da parete con motore 220 V - 1f - 50 Hz, 4 poli, accoppiati direttamente, completi di: reti protettive su aspirante e premente, serranda a gravità e dispositivi di fissaggio.
LOM241.1M.08.020.0010.a | - fino a 500 m³/h | cad | 300.2683 | 237.3623 | 50.15%
LOM241.1M.08.020.0010.b | - oltre 500 fino a 1000 m³/h | cad | 325.8532 | 257.5872 | 46.21%
LOM241.1M.08.020.0010.c | - oltre 1000 fino a 2000 m³/h | cad | 377.0229 | 298.0369 | 39.93%
LOM241.1M.08.020.0010.d | - oltre 2000 fino a 4000 m³/h | cad | 503.8716 | 398.3109 | 29.88%
LOM241.1M.08.020.0020 | Ventilatori assiali in acciaio zincato e verniciato da parete con motore 380 V - 3f - 50 Hz, accoppiati direttamente, completi di: reti protettive su aspirante e premente, serranda a gravità e dispositivi di fissaggio.
LOM241.1M.08.020.0020.a | - fino a 1000 m³/h - 4 poli | cad | 435.6624 | 344.3915 | 34.56%
LOM241.1M.08.020.0020.b | - fino a 1000 m³/h - 6 poli | cad | 549.7216 | 434.6075 | 27.39%
LOM241.1M.08.020.0020.c | - oltre 1000 fino a 2000 m³/h - 4 poli | cad | 454.8383 | 359.5931 | 33.11%
LOM241.1M.08.020.0020.d | - oltre 1000 fino a 2000 m³/h - 6 poli | cad | 591.2899 | 467.4712 | 25.47%
LOM241.1M.08.020.0020.e | - oltre 1000 fino a 2000 m³/h - 8 poli | cad | 621.1381 | 491.0101 | 24.24%
LOM241.1M.08.020.0020.f | - oltre 2000 fino a 4000 m³/h - 4 poli | cad | 530.5133 | 419.3712 | 28.38%
LOM241.1M.08.020.0020.g | - oltre 2000 fino a 4000 m³/h - 6 poli | cad | 702.1502 | 555.0502 | 21.44%
LOM241.1M.08.020.0020.h | - oltre 2000 fino a 4000 m³/h - 8 poli | cad | 778.9074 | 615.7269 | 19.33%
LOM241.1M.08.020.0020.i | - oltre 4000 fino a 8000 m³/h - 4 poli | cad | 730.9371 | 577.8063 | 20.6%
LOM241.1M.08.020.0020.j | - oltre 4000 fino a 8000 m³/h - 6 poli | cad | 856.728 | 677.2441 | 17.57%
LOM241.1M.08.020.0020.k | - oltre 4000 fino a 8000 m³/h - 8 poli | cad | 955.8698 | 755.6157 | 15.76%
LOM241.1M.08.020.0020.l | - oltre 8000 fino a 16000 m³/h - 4 poli | cad | 988.9125 | 781.736 | 15.23%
LOM241.1M.08.020.0020.m | - oltre 8000 fino a 16000 m³/h - 6 poli | cad | 1005.9605 | 795.2124 | 14.96%
LOM241.1M.08.020.0020.n | - oltre 8000 fino a 16000 m³/h - 8 poli | cad | 1036.4209 | 819.2915 | 14.53%
LOM241.1M.08.020.0030 | Ventilatori assiali elicocentrifughi in plastica e acciaio intubati su cassa in plastica con motore 220 V - 1f - 50 Hz a 2 velocità, accoppiato direttamente, completi di serranda a gravità e staffe.
LOM241.1M.08.020.0030.a | - fino a 125 m³/h - fino a 50 Pa | cad | 258.991 | 204.7325 | 29.07%
LOM241.1M.08.020.0030.b | - fino a 125 m³/h - oltre 50 fino a 100 Pa | cad | 278.5825 | 220.2197 | 27.02%
LOM241.1M.08.020.0030.c | - oltre 125 fino a 250 m³/h - fino a 50 Pa | cad | 312.0548 | 246.6795 | 24.13%
LOM241.1M.08.020.0030.d | - oltre 125 fino a 250 m³/h - oltre 50 fino a 100 Pa | cad | 336.5835 | 266.0695 | 22.37%
LOM241.1M.08.020.0030.e | - oltre 250 fino a 500 m³/h - fino a 50 Pa | cad | 361.0829 | 285.4706 | 20.85%
LOM241.1M.08.020.0030.f | - oltre 250 fino a 500 m³/h - oltre 50 fino a 100 Pa | cad | 391.5605 | 309.5289 | 19.22%
LOM241.1M.08.020.0040 | Ventilatori assiali a profilo alare in plastica e alluminio intubati su cassa in acciaio zincato con motore 380 V - 3f - 50 Hz, 4 - 6 - 8 poli, accoppiati direttamente, completi di reti protettive su aspirante e premente, giunti antivibranti e staffe.
LOM241.1M.08.020.0040.a | - fino a 2000 m³/h - fino a 50 Pa | cad | 444.886 | 351.6827 | 16.92%
LOM241.1M.08.020.0040.b | - fino a 2000 m³/h - oltre 50 fino a 100 Pa | cad | 606.911 | 479.7636 | 12.4%
LOM241.1M.08.020.0040.c | - oltre 4000 fino a 8000 m³/h - fino a 50 Pa | cad | 679.4094 | 537.0736 | 11.08%
LOM241.1M.08.020.0040.d | - oltre 4000 fino a 8000 m³/h - oltre 50 fino a 100 Pa | cad | 734.8371 | 580.8892 | 10.25%
LOM241.1M.08.020.0040.e | - oltre 8000 fino a 16000 m³/h - fino a 50 Pa | cad | 957.6452 | 757.0191 | 7.861%
LOM241.1M.08.020.0040.f | - oltre 8000 fino a 16000 m³/h - oltre 50 fino a 100 Pa | cad | 1143.6669 | 904.0694 | 6.586%
LOM241.1M.08.020.0040.g | - oltre 8000 fino a 16000 m³/h - oltre 100 fino a 200 Pa | cad | 1329.6644 | 1051.2274 | 5.667%
LOM241.1M.08.020.0040.h | - oltre 16000 fino a 25000 m³/h - fino a 50 Pa | cad | 1550.0008 | 1225.4245 | 7.29%
LOM241.1M.08.020.0040.i | - oltre 16000 fino a 25000 m³/h - oltre 50 fino a 100 Pa | cad | 1722.6847 | 1361.7833 | 6.555%
LOM241.1M.08.020.0040.j | - oltre 16000 fino a 25000 m³/h - oltre 100 fino a 200 Pa | cad | 2009.4535 | 1588.4743 | 5.616%
LOM241.1M.08.030 | TORRINI
LOM241.1M.08.030.0010 | Torrini in acciaio zincato con motore 220 V - 1f - 50 Hz, 4 o 6 o 8 poli, accoppiato direttamente, completi di serranda a gravità.
LOM241.1M.08.030.0010.a | - 700 giri/min - fino a 500 m³/h - fino a 50 Pa | cad | 786.37 | 621.7008 | 19.15%
LOM241.1M.08.030.0010.b | - 700 giri/min - fino a 500 m³/h - oltre 50 fino a 100 Pa | cad | 914.2896 | 722.7465 | 16.47%
LOM241.1M.08.030.0010.c | - 700 giri/min - oltre 500 fino a 1500 m³/h - fino a 50 Pa | cad | 990.4461 | 783.0426 | 15.21%
LOM241.1M.08.030.0010.d | - 1000 giri/min - fino a 500 m³/h - fino a 100 Pa | cad | 731.9934 | 578.6413 | 20.57%
LOM241.1M.08.030.0010.e | - 1000 giri/min - oltre 500 fino a 1000 m³/h - fino a 100 Pa | cad | 927.0938 | 732.8683 | 16.24%
LOM241.1M.08.030.0010.f | - 1000 giri/min - oltre 500 fino a 1000 m³/h - oltre 100 fino a 200 Pa | cad | 961.0456 | 759.7072 | 15.66%
LOM241.1M.08.030.0010.g | - 1000 giri/min - oltre 1000 fino a 2000 m³/h - fino a 100 Pa | cad | 993.0294 | 785.0849 | 15.17%
LOM241.1M.08.030.0010.h | - 1000 giri/min - oltre 1000 fino a 2000 m³/h - oltre 100 fino a 200 Pa | cad | 1058.2164 | 836.6215 | 14.23%
LOM241.1M.08.030.0010.i | - 1000 giri/min - oltre 1000 fino a 2000 m³/h - oltre 200 fino a 300 Pa | cad | 1479.2849 | 1169.3757 | 10.17%
LOM241.1M.08.030.0010.j | - 1000 giri/min - oltre 2000 fino a 4000 m³/h - fino a 100 Pa | cad | 1326.5383 | 1048.7557 | 11.35%
LOM241.1M.08.030.0010.k | - 1000 giri/min - oltre 2000 fino a 4000 m³/h - oltre 100 fino a 200 Pa | cad | 1496.7876 | 1183.2116 | 10.06%
LOM241.1M.08.030.0010.l | - 1500 giri/min - fino a 1000 m³/h - fino a 100 Pa | cad | 889.6144 | 703.2408 | 16.92%
LOM241.1M.08.030.0010.m | - 1500 giri/min - oltre 1000 fino a 2000 m³/h - fino a 300 Pa | cad | 998.5025 | 789.3169 | 15.08%
LOM241.1M.08.030.0010.n | - 1500 giri/min - oltre 2000 fino a 4000 m³/h - fino a 100 Pa | cad | 1261.961 | 997.581 | 11.93%
LOM241.1M.08.030.0010.o | - 1500 giri/min - oltre 2000 fino a 4000 m³/h - oltre 100 fino a 300 Pa | cad | 1393.5466 | 1101.5995 | 10.81%
LOM241.1M.08.030.0010.p | - 1500 giri/min - oltre 4000 fino a 6000 m³/h - fino a 100 Pa | cad | 1525.1102 | 1205.6006 | 9.869%
LOM241.1M.08.030.0020 | Torrini in acciaio zincato con motore 380 V - 3f - 50 Hz, 8 poli, accoppiato direttamente, completi di serranda a gravità.
LOM241.1M.08.030.0020.a | - 700 giri/min - fino a 500 m³/h - fino a 50 Pa | cad | 711.7327 | 562.6252 | 21.16%
LOM241.1M.08.030.0020.b | - 700 giri/min - fino a 500 m³/h - oltre 50 fino a 100 Pa | cad | 889.7616 | 703.3571 | 16.92%
LOM241.1M.08.030.0020.c | - 700 giri/min - oltre 500 fino a 1000 m³/h - fino a 50 Pa | cad | 965.628 | 763.3296 | 15.59%
LOM241.1M.08.030.0020.d | - 700 giri/min - oltre 500 fino a 1000 m³/h - oltre 50 fino a 100 Pa | cad | 1043.2735 | 824.7084 | 14.44%
LOM241.1M.08.030.0020.e | - 700 giri/min - oltre 1000 fino a 2000 m³/h - fino a 100 Pa | cad | 1096.5779 | 866.8455 | 13.73%
LOM241.1M.08.030.0020.f | - 700 giri/min - oltre 1000 fino a 2000 m³/h - oltre 100 fino a 200 Pa | cad | 1149.8702 | 908.9732 | 13.09%
LOM241.1M.08.030.0020.g | - 700 giri/min - oltre 2000 fino a 4000 m³/h - fino a 100 Pa | cad | 1454.4526 | 1149.7457 | 10.35%
LOM241.1M.08.030.0020.h | - 700 giri/min - oltre 2000 fino a 4000 m³/h - oltre 100 fino a 200 Pa | cad | 1931.265 | 1526.6663 | 7.8%
LOM241.1M.08.030.0020.i | - 700 giri/min - oltre 4000 fino a 8000 m³/h - fino a 100 Pa | cad | 2235.8526 | 1767.6562 | 6.739%
LOM241.1M.08.030.0020.j | - 700 giri/min - oltre 4000 fino a 8000 m³/h - oltre 100 fino a 200 Pa | cad | 2837.2366 | 2242.8373 | 5.309%
LOM241.1M.08.030.0020.k | - 700 giri/min - oltre 8000 fino a 16000 m³/h - fino a 100 Pa | cad | 3438.6117 | 2718.2247 | 4.38%
LOM241.1M.08.030.0030 | Torrini in acciaio zincato con motore 380 V - 3f - 50 Hz, 4 o 6 poli accoppiato direttamente, completi di serranda a gravità.
LOM241.1M.08.030.0030.a | - 1000 giri/min - fino a 500 m³/h - fino a 100 Pa | cad | 723.4792 | 571.9108 | 20.81%
LOM241.1M.08.030.0030.b | - 1000 giri/min - oltre 500 fino a 1000 m³/h - fino a 100 Pa | cad | 927.0938 | 732.8683 | 16.24%
LOM241.1M.08.030.0030.c | - 1000 giri/min - oltre 500 fino a 1000 m³/h - oltre 100 fino a 200 Pa | cad | 971.8512 | 768.2491 | 15.49%
LOM241.1M.08.030.0030.d | - 1000 giri/min - oltre 1000 fino a 2000 m³/h - fino a 100 Pa | cad | 942.3127 | 744.8988 | 15.98%
LOM241.1M.08.030.0030.e | - 1000 giri/min - oltre 1000 fino a 2000 m³/h - oltre 100 fino a 200 Pa | cad | 987.0986 | 780.3961 | 15.26%
LOM241.1M.08.030.0030.f | - 1000 giri/min - oltre 1000 fino a 2000 m³/h - oltre 200 fino a 300 Pa | cad | 1287.3964 | 1017.6877 | 11.69%
LOM241.1M.08.030.0030.g | - 1000 giri/min - oltre 2000 fino a 4000 m³/h - fino a 100 Pa | cad | 1002.3329 | 792.3448 | 15.02%
LOM241.1M.08.030.0030.h | - 1000 giri/min - oltre 2000 fino a 4000 m³/h - oltre 100 fino a 200 Pa | cad | 1409.2253 | 1113.9935 | 10.68%
LOM241.1M.08.030.0030.i | - 1000 giri/min - oltre 2000 fino a 4000 m³/h - oltre 200 fino a 400 Pa | cad | 1778.9858 | 1406.2894 | 8.462%
LOM241.1M.08.030.0030.j | - 1000 giri/min - oltre 4000 fino a 8000 m³/h - fino a 100 Pa | cad | 1931.265 | 1526.6663 | 7.8%
LOM241.1M.08.030.0030.k | - 1000 giri/min - oltre 8000 fino a 16000 m³/h - oltre 100 fino a 200 Pa | cad | 3696.5854 | 2922.1531 | 4.073%
LOM241.1M.08.030.0030.l | - 1500 giri/min - fino a 1000 m³/h - fino a 100 Pa | cad | 737.3274 | 582.8578 | 20.42%
LOM241.1M.08.030.0030.m | - 1500 giri/min - oltre 1000 fino a 2000 m³/h - fino a 100 Pa | cad | 885.4938 | 699.9834 | 17%
LOM241.1M.08.030.0030.n | - 1500 giri/min - oltre 1000 fino a 2000 m³/h - oltre 100 fino a 200 Pa | cad | 903.6304 | 714.3205 | 16.66%
LOM241.1M.08.030.0030.o | - 1500 giri/min - oltre 2000 fino a 4000 m³/h - fino a 100 Pa | cad | 964.5305 | 762.462 | 15.61%
LOM241.1M.08.030.0030.p | - 1500 giri/min - oltre 2000 fino a 4000 m³/h - oltre 100 fino a 300 Pa | cad | 1185.069 | 936.7979 | 12.71%
LOM241.1M.08.030.0030.q | - 1500 giri/min - oltre 4000 fino a 8000 m³/h - fino a 300 Pa | cad | 1570.9577 | 1241.8431 | 9.583%
LOM241.1M.08.030.0030.r | - 1500 giri/min - oltre 8000 fino a 12000 m³/h - fino a 300 Pa | cad | 2196.6936 | 1736.4877 | 6.851%
LOM241.1M.08.040 | SISTEMA DI PRESSURIZZAZIONE LOCALE FILTRO FUMO
LOM241.1M.08.040.0010 | Sistema di pressurizzazione da collocarsi all'interno di locali filtro fumo con aspirazione connessa a cielo libero o a zona sicura tramite apposite canalizzazioni certificate EI 120'. Funzionamento del sistema assicurato anche in assenza dell’alimentazione da rete per un periodo di 3 ore tramite accumulatori con attivazione manuale ed automatica. Il sistema è composto da un quadro ventilante, da un quadro di comando e condotti di ventilazione (da contabilizzare a parte).
LOM241.1M.08.040.0010.a | - quadro di comando con unità ventilante, attivazione primaria esclusivamente automatica, portata a 220Pa 2200m³/h | cad | 3894.7889 | 3078.833 | 1.209%
LOM241.1M.08.040.0010.b | - quadro di comando con unità ventilante, attivazione primaria manuale e/o automatica, portata a 280Pa 3200m³/h | cad | 4682.0789 | 3701.1862 | 1.004%
LOM241.1M.08.040.0010.c | - quadro di comando con unità ventilante, attivazione primaria manuale e/o automatica, portata a 280Pa 4200m³/h | cad | 5806.7893 | 4590.2705 | 0.8093%
LOM241.1M.08.040.0020 | Sostituzione accessori e ricambi per sistema di pressurizzazione locale filtro fumo, comprensivo della fornitura del materiale, dello smontaggio dell'elemento da sostituire con trasporto a discarica e smaltimento, montaggio del nuovo elemento:
LOM241.1M.08.040.0020.a | - griglia energetica per unità ventilante, in classe "0", con alette richiudibili | cad | 188.5483 | 149.0476 | 8.32%
LOM241.1M.08.040.0020.b | - griglia antianimale per unità ventilante, per esterno, in acciaio zincato e verniciato dim. 380 x 400 mm | cad | 87.3163 | 69.0236 | 17.96%
LOM241.1M.08.040.0020.c | - pannello ottico acustico 24 volt autoalimentato con batteria | cad | 268.9914 | 212.6379 | 4.37%
LOM241.1M.08.040.0020.d | - pressostato differrenziale | cad | 386.0311 | 305.1947 | 3.051%
LOM241.1M.08.040.0020.e | - alimentatore 600 W - 24/48 volt | cad | 723.437 | 571.8774 | 1.628%
LOM241.1M.08.040.0020.f | - batteria 2,3 Ah per quadro di controllo | cad | 23.7619 | 18.7838 | 19.8%
LOM241.1M.08.040.0020.g | - batteria 18 Ah per unità ventilante | cad | 51.073 | 40.3733 | 9.217%
LOM241.1M.08.040.0020.h | - batteria 24 Ah per unità ventilante | cad | 65.3295 | 51.6368 | 7.198%
LOM241.1M.08.040.0030 | Condotti di ventilazione con resistenza al fuoco EI 120 per sistemi di pressurizzazione adatti per locali a rischio incendio, realizzati mediante miscela a base di silicati in modo da formare un composto avente densità di 245 kg/m³ ±10%; rivestiti esternamente con lamiera zincata spessore 0,40 mm, spessore di parete del condotto pari a 30 mm, completi di giunzioni, guarnizioni, staffaggi e accessori vari di montaggio per dare l'opera compiuta a regola d'arte. Normative di riferimento: Decreto ministeriale del 03 agosto 2015, Decreto ministeriale del 30 novembre 1983, Norma UNI-EN 1366-1:
LOM241.1M.08.040.0030.a | - tubazione Ø interno 210 mm | m | 218.1693 | 172.4629 | 10.78%
LOM241.1M.08.040.0030.b | - tubazione Ø interno 270 mm | m | 233.9222 | 184.9157 | 10.06%
LOM241.1M.08.040.0030.c | - curva a 45° o 90° Ø interno 210 mm | cad | 156.5882 | 123.7831 | 7.504%
LOM241.1M.08.040.0030.d | - curva a 45° o 90° Ø interno 270 mm | cad | 172.3411 | 136.2358 | 6.82%
LOM241.1M.09 - DISTRIBUZIONE E DIFFUSIONE ARIA
LOM241.1M | OPERE COMPIUTE IMPIANTI MECCANICI
LOM241.1M.09 | DISTRIBUZIONE E DIFFUSIONE ARIA
LOM241.1M.09.010 | SERRANDE
LOM241.1M.09.010.0010 | Serrande tagliafuoco rettangolari classe REI120.
LOM241.1M.09.010.0010.a | - fino a 0,04 m² | m² | 4363.7869 | 3449.5723 | 26.96%
LOM241.1M.09.010.0010.b | - oltre 0,04 m² fino a 0,08 m² | m² | 2764.5746 | 2185.3953 | 24.31%
LOM241.1M.09.010.0010.c | - oltre 0,08 m² fino a 0,12 m² | m² | 1997.1802 | 1578.7702 | 23.55%
LOM241.1M.09.010.0010.d | - oltre 0,12 m² fino a 0,18 m² | m² | 1526.6606 | 1206.8245 | 19.27%
LOM241.1M.09.010.0010.e | - oltre 0,18 m² fino a 0,27 m² | m² | 1202.9285 | 950.9143 | 16.31%
LOM241.1M.09.010.0010.f | - oltre 0,27 m² fino a 0,40 m² | m² | 955.4515 | 755.2839 | 14.48%
LOM241.1M.09.010.0010.g | - oltre 0,40 m² fino a 0,60 m² | m² | 771.3538 | 609.7547 | 12.2%
LOM241.1M.09.010.0010.h | - oltre 0,60 m² fino a 1,00 m² | m² | 649.8106 | 513.7431 | 9.056%
LOM241.1M.09.010.0010.i | - oltre 1,00 m² | m² | 567.6933 | 448.7611 | 5.887%
LOM241.1M.09.010.0020 | Serrande tagliafuoco circolari classe REI120.
LOM241.1M.09.010.0020.a | - 200 mm | cad | 227.3256 | 179.7242 | 20.7%
LOM241.1M.09.010.0020.b | - 250 mm | cad | 241.5272 | 190.9271 | 19.48%
LOM241.1M.09.010.0020.c | - 300 mm | cad | 255.7171 | 202.1443 | 18.39%
LOM241.1M.09.010.0020.d | - 350 mm | cad | 270.2981 | 213.6705 | 17.41%
LOM241.1M.09.010.0020.e | - 400 mm | cad | 284.4671 | 224.8711 | 16.54%
LOM241.1M.09.010.0020.f | - 450 mm | cad | 299.0548 | 236.4026 | 15.73%
LOM241.1M.09.010.0020.g | - 500 mm | cad | 313.2471 | 247.6542 | 15.03%
LOM241.1M.09.010.0020.h | - 550 mm | cad | 328.534 | 259.706 | 14.32%
LOM241.1M.09.010.0020.i | - 600 mm | cad | 343.0859 | 271.2092 | 13.72%
LOM241.1M.09.010.0020.j | - 650 mm | cad | 376.6636 | 297.7523 | 12.49%
LOM241.1M.09.010.0020.k | - 700 mm | cad | 401.3414 | 317.2601 | 11.72%
LOM241.1M.09.010.0020.l | - 750 mm | cad | 425.345 | 336.2349 | 11.06%
LOM241.1M.09.010.0020.m | - 800 mm | cad | 450.473 | 356.0986 | 10.44%
LOM241.1M.09.010.0040 | Completamenti: sistemi di comando a magnete.
LOM241.1M.09.010.0040.a | - con fusibile disgiuntore, alimentazione a 24 V o 230 V; magnate normalmente eccitato, sganciamento in assenza di tensione | cad | 149.6231 | 118.2914 | 7.861%
LOM241.1M.09.010.0040.b | - con fusibile disgiuntore, alimentazione a 24 V o 230 V; magnete normalmente diseccitato, sganciamento in assenza di tensione | cad | 200.7834 | 158.7385 | 5.861%
LOM241.1M.09.010.0040.c | - con fusibile, senza disgiuntore - alimentazione a 24 V o 230 V; magnete normalmente eccitato, sganciamento in assenza di tensione | cad | 118.378 | 93.5779 | 9.93%
LOM241.1M.09.010.0040.d | - con fusibile, senza disgiuntore - alimentazione a 24 V o 230 V; magnete normalmente diseccitato, sganciamento in assenza di tensione | cad | 169.9566 | 134.3508 | 6.922%
LOM241.1M.09.010.0050 | Completamento: servocomando con ritorno a molla per serranda tagliafuoco. | cad | 414.1759 | 327.4063 | 2.836%
LOM241.1M.09.010.0060 | Completamento: microinterruttore di fine corsa per serranda tagliafuoco. | cad | 33.1392 | 26.1903 | 35.48%
LOM241.1M.09.010.0070 | Serrande di regolazione rettangolari, in acciaio zincato, con alette in profilati di acciaio zincato ad apertura contrapposta, comandate da leverismi posti all'esterno del telaio; la tenuta laterale è realizzata da una lama flessibile.
LOM241.1M.09.010.0070.a | - fino a 0,04 m² | m² | 2397.9276 | 1895.5623 | 49.06%
LOM241.1M.09.010.0070.b | - oltre 0,04 m² fino a 0,08 m² | m² | 1552.236 | 1227.0427 | 43.28%
LOM241.1M.09.010.0070.c | - oltre 0,08 m² fino a 0,12 m² | m² | 1165.4955 | 921.3242 | 40.37%
LOM241.1M.09.010.0070.d | - oltre 0,12 m² fino a 0,18 m² | m² | 841.0406 | 664.8425 | 34.97%
LOM241.1M.09.010.0070.e | - oltre 0,18 m² fino a 0,27 m² | m² | 648.0318 | 512.269 | 30.28%
LOM241.1M.09.010.0070.f | - oltre 0,27 m² fino a 0,40 m² | m² | 490.2487 | 387.5415 | 28.22%
LOM241.1M.09.010.0070.g | - oltre 0,40 m² fino a 0,60 m² | m² | 385.6032 | 304.8192 | 24.4%
LOM241.1M.09.010.0070.h | - oltre 0,60 m² fino a 1,00 m² | m² | 284.5712 | 224.9828 | 20.67%
LOM241.1M.09.010.0070.i | - oltre 1,00 m² | m² | 199.8911 | 158.0138 | 16.71%
LOM241.1M.09.010.0080 | Serrande di regolazione circolari, con corpo e pala in acciaio zincato.
LOM241.1M.09.010.0080.a | - 100 mm | cad | 75.5386 | 59.7133 | 62.29%
LOM241.1M.09.010.0080.b | - 150 mm | cad | 78.8023 | 62.2932 | 59.7%
LOM241.1M.09.010.0080.c | - 200 mm | cad | 82.0958 | 64.8888 | 57.31%
LOM241.1M.09.010.0080.d | - 250 mm | cad | 86.4574 | 68.3446 | 54.43%
LOM241.1M.09.010.0080.e | - 300 mm | cad | 90.0873 | 71.214 | 52.23%
LOM241.1M.09.010.0080.f | - 350 mm | cad | 100.6676 | 79.5678 | 46.73%
LOM241.1M.09.010.0080.g | - 400 mm | cad | 111.9424 | 88.4905 | 42.03%
LOM241.1M.09.010.0080.h | - 450 mm | cad | 117.045 | 92.5358 | 40.2%
LOM241.1M.09.010.0080.i | - 500 mm | cad | 122.1289 | 96.5429 | 38.53%
LOM241.1M.09.010.0080.j | - 550 mm | cad | 130.1303 | 102.868 | 36.16%
LOM241.1M.09.010.0080.k | - 600 mm | cad | 138.5066 | 109.5034 | 33.98%
LOM241.1M.09.010.0080.l | - 650 mm | cad | 225.5053 | 178.2618 | 20.86%
LOM241.1M.09.010.0080.m | - 700 mm | cad | 248.4423 | 196.3935 | 18.94%
LOM241.1M.09.010.0080.n | - 800 mm | cad | 550.227 | 434.9541 | 8.555%
LOM241.1M.09.010.0090 | Serrande di regolazione circolari a iride.
LOM241.1M.09.010.0090.a | - 80 mm | cad | 86.0162 | 67.9959 | 54.7%
LOM241.1M.09.010.0090.b | - 100 mm | cad | 88.2768 | 69.7742 | 53.3%
LOM241.1M.09.010.0090.c | - 125 mm | cad | 91.1939 | 72.0888 | 51.6%
LOM241.1M.09.010.0090.d | - 160 mm | cad | 94.1016 | 74.3873 | 50%
LOM241.1M.09.010.0090.e | - 200 mm | cad | 99.9167 | 78.9842 | 47.09%
LOM241.1M.09.010.0090.f | - 250 mm | cad | 131.2371 | 103.7429 | 35.85%
LOM241.1M.09.010.0090.g | - 315 mm | cad | 141.0579 | 111.5205 | 33.36%
LOM241.1M.09.010.0090.h | - 400 mm | cad | 211.6798 | 167.3328 | 22.23%
LOM241.1M.09.010.0090.i | - 500 mm | cad | 234.9816 | 185.7528 | 20.03%
LOM241.1M.09.010.0090.j | - 630 mm | cad | 289.5812 | 228.8837 | 16.24%
LOM241.1M.09.010.0090.k | - 800 mm | cad | 574.9819 | 454.5228 | 8.188%
LOM241.1M.09.010.0100 | Serrande di regolazione circolari a membrana.
LOM241.1M.09.010.0100.a | - 80 mm - senza canale flessibile insonorizzante | cad | 73.0159 | 57.7191 | 64.44%
LOM241.1M.09.010.0100.b | - 100 mm - senza canale flessibile insonorizzante | cad | 78.5126 | 62.0567 | 59.93%
LOM241.1M.09.010.0100.c | - 125 mm - senza canale flessibile insonorizzante | cad | 82.7332 | 65.3926 | 56.87%
LOM241.1M.09.010.0100.d | - 150 mm - senza canale flessibile insonorizzante | cad | 92.0004 | 72.7263 | 51.14%
LOM241.1M.09.010.0100.e | - 160 mm - senza canale flessibile insonorizzante | cad | 99.2519 | 78.4587 | 47.41%
LOM241.1M.09.010.0100.f | - 200 mm - senza canale flessibile insonorizzante | cad | 107.1293 | 84.6964 | 43.92%
LOM241.1M.09.010.0100.g | - 250 mm - senza canale flessibile insonorizzante | cad | 158.148 | 125.016 | 29.75%
LOM241.1M.09.010.0100.h | - 80 mm - con canale flessibile insonorizzante | cad | 78.4368 | 62.0043 | 59.99%
LOM241.1M.09.010.0100.i | - 100 mm - con canale flessibile insonorizzante | cad | 83.9241 | 66.342 | 56.06%
LOM241.1M.09.010.0100.j | - 125 mm - con canale flessibile insonorizzante | cad | 90.3117 | 71.3914 | 52.1%
LOM241.1M.09.010.0100.k | - 150 mm - con canale flessibile insonorizzante | cad | 102.0463 | 80.6676 | 46.11%
LOM241.1M.09.010.0100.l | - 160 mm - con canale flessibile insonorizzante | cad | 104.3162 | 82.462 | 45.1%
LOM241.1M.09.010.0100.m | - 200 mm - con canale flessibile insonorizzante | cad | 124.5771 | 98.4782 | 37.77%
LOM241.1M.09.010.0100.n | - 250 mm - con canale flessibile insonorizzante | cad | 186.5792 | 147.5099 | 25.22%
LOM241.1M.09.020 | CASSETTE MISCELATRICI
LOM241.1M.09.020.0010 | Cassette miscelatrici a portata costante o variabile in acciaio.
LOM241.1M.09.020.0010.a | - 125 mm | cad | 689.6206 | 545.1448 | 17.06%
LOM241.1M.09.020.0010.b | - 160 mm | cad | 695.3903 | 549.7056 | 16.92%
LOM241.1M.09.020.0010.c | - 200 mm | cad | 713.9743 | 564.4705 | 16.48%
LOM241.1M.09.020.0010.d | - 250 mm | cad | 740.8614 | 585.6506 | 15.87%
LOM241.1M.09.020.0010.e | - 315 mm | cad | 778.0543 | 615.0515 | 15.12%
LOM241.1M.09.020.0010.f | - 355 mm | cad | 802.402 | 634.2983 | 14.66%
LOM241.1M.09.020.0010.g | - 400 mm | cad | 850.452 | 672.3705 | 13.84%
LOM241.1M.09.030 | BATTERIE DI POST-RISCALDAMENTO
LOM241.1M.09.030.0010 | Batterie di post-riscaldamento da canale ad acqua calda in rame-alluminio, trattamento aria da 15 fino a 30 °C,
LOM241.1M.09.030.0010.a | - fino a 50 °C - fino a 139 l/s [500 m³/h] | cad | 166.16 | 131.3496 | 59.18%
LOM241.1M.09.030.0010.b | - fino a 50 °C - oltre 139 fino a 278 l/s [500 - 1000 m³/h] | cad | 264.7955 | 209.3211 | 55.79%
LOM241.1M.09.030.0010.c | - fino a 50 °C - oltre 278 fino a 556 l/s [1000 - 2000 m³/h] | cad | 294.3701 | 232.6998 | 53.38%
LOM241.1M.09.030.0010.d | - fino a 50 °C - oltre 556 fino a 1111 l/s [2000 - 4000 m³/h] | cad | 383.9663 | 303.5257 | 51.72%
LOM241.1M.09.030.0010.e | - fino a 50 °C - oltre 1111 fino a 2222 l/s [4000 - 8000 m³/h] | cad | 484.2701 | 382.8159 | 48.19%
LOM241.1M.09.030.0010.f | - oltre 50 °C - fino a 139 l/s [500 m³/h] | cad | 159.3189 | 125.9418 | 61.72%
LOM241.1M.09.030.0010.g | - oltre 50 °C - oltre 139 fino a 278 l/s [500 - 1000 m³/h] | cad | 248.209 | 196.2094 | 59.15%
LOM241.1M.09.030.0010.h | - oltre 50 °C - oltre 278 fino a 556 l/s [1000 - 2000 m³/h] | cad | 275.5299 | 217.8325 | 56.87%
LOM241.1M.09.030.0010.i | - oltre 50 °C - oltre 556 fino a 1111 l/s [2000 - 4000 m³/h] | cad | 294.2656 | 232.6172 | 53.4%
LOM241.1M.09.030.0010.j | - oltre 50 °C - oltre 1111 fino a 2222 l/s [4000 - 8000 m³/h] | cad | 445.722 | 352.3436 | 53.41%
LOM241.1M.09.030.0020 | Batterie di post-riscaldamento da canale ad acqua calda in rame-alluminio, trattamento aria da 15 fino a 40 °C,
LOM241.1M.09.030.0020.a | - fino a 50 °C - fino a 139 l/s [500 m³/h] | cad | 172.2373 | 136.1538 | 57.1%
LOM241.1M.09.030.0020.b | - fino a 50 °C - oltre 139 fino a 278 l/s [500 - 1000 m³/h] | cad | 346.2526 | 273.713 | 59.38%
LOM241.1M.09.030.0020.c | - fino a 50 °C - oltre 278 fino a 556 l/s [1000 - 2000 m³/h] | cad | 379.6772 | 300.1709 | 52.55%
LOM241.1M.09.030.0020.d | - fino a 50 °C - oltre 556 fino a 1111 l/s [2000 - 4000 m³/h] | cad | 432.04 | 341.528 | 45.96%
LOM241.1M.09.030.0020.e | - fino a 50 °C - oltre 1111 fino a 2222 l/s [4000 - 8000 m³/h] | cad | 665.5938 | 526.1524 | 45.95%
LOM241.1M.09.030.0020.f | - oltre 50 °C - fino a 139 l/s [500 m³/h] | cad | 164.256 | 129.8445 | 59.87%
LOM241.1M.09.030.0020.g | - oltre 50 °C - oltre 139 fino a 278 l/s [500 - 1000 m³/h] | cad | 253.2885 | 200.2248 | 57.77%
LOM241.1M.09.030.0020.h | - oltre 50 °C - oltre 278 fino a 556 l/s [1000 - 2000 m³/h] | cad | 289.9224 | 229.1839 | 54.53%
LOM241.1M.09.030.0020.i | - oltre 50 °C - oltre 556 fino a 1111 l/s [2000 - 4000 m³/h] | cad | 365.5942 | 289.0369 | 53.41%
LOM241.1M.09.030.0020.j | - oltre 50 °C - oltre 1111 fino a 2222 l/s [4000 - 8000 m³/h] | cad | 484.2701 | 382.8159 | 48.19%
LOM241.1M.09.030.0030 | Batterie di post-riscaldamento da canale elettriche 380 V - 3f - 50 Hz in cassa zincata con termostato di sicurezza incorporato; grandezze (kW: potenza - n: numero minimo stadi - l/s [m³/h]: portata aria di riferimento):
LOM241.1M.09.030.0030.a | - fino a 2 kW - n° 1 | kw | 111.9482 | 88.4952 | 21.02%
LOM241.1M.09.030.0030.b | - oltre 2 fino a 4 kW - n° 2 | kw | 72.0404 | 56.948 | 16.32%
LOM241.1M.09.030.0030.c | - oltre 4 fino a 8 kW - n° 2 | kw | 42.3228 | 33.4602 | 13.91%
LOM241.1M.09.030.0030.d | - oltre 8 fino a 15 kW - n° 3 | kw | 28.6287 | 22.6337 | 13.14%
LOM241.1M.09.030.0030.e | - oltre15 fino a 30 kW - n° 4 | kw | 19.6944 | 15.5684 | 11.91%
LOM241.1M.09.040 | DIFFUSORI
LOM241.1M.09.040.0010 | Diffusori circolari a coni regolabili, in alluminio con serranda di regolazione
LOM241.1M.09.040.0010.a | - 160 mm | cad | 56.4898 | 44.6605 | 41.67%
LOM241.1M.09.040.0010.b | - 200 mm | cad | 65.359 | 51.6602 | 36.01%
LOM241.1M.09.040.0010.c | - 250 mm | cad | 75.0768 | 59.3483 | 31.35%
LOM241.1M.09.040.0010.d | - 315 mm | cad | 84.7941 | 67.0298 | 27.76%
LOM241.1M.09.040.0010.e | - 355 mm | cad | 150.6967 | 119.1258 | 31.22%
LOM241.1M.09.040.0010.f | - 400 mm | cad | 181.6374 | 143.5845 | 25.9%
LOM241.1M.09.040.0010.g | - 450 mm | cad | 221.2284 | 174.8812 | 21.27%
LOM241.1M.09.040.0010.h | - 500 mm | cad | 249.3764 | 197.1322 | 18.87%
LOM241.1M.09.040.0010.i | - 600 mm | cad | 305.6718 | 241.6338 | 15.39%
LOM241.1M.09.040.0020 | Diffusori circolari a coni regolabili, in acciaio con serranda di regolazione
LOM241.1M.09.040.0020.a | - 160 mm | cad | 51.3671 | 40.6108 | 45.82%
LOM241.1M.09.040.0020.b | - 200 mm | cad | 58.7404 | 46.4343 | 40.07%
LOM241.1M.09.040.0020.c | - 250 mm | cad | 65.2779 | 51.6021 | 36.06%
LOM241.1M.09.040.0020.d | - 315 mm | cad | 72.0591 | 56.97 | 32.66%
LOM241.1M.09.040.0020.e | - 355 mm | cad | 92.4512 | 73.0827 | 25.45%
LOM241.1M.09.040.0020.f | - 400 mm | cad | 145.307 | 114.8799 | 32.39%
LOM241.1M.09.040.0020.g | - 450 mm | cad | 170.37 | 134.6774 | 27.62%
LOM241.1M.09.040.0020.h | - 500 mm | cad | 202.5345 | 160.1242 | 23.24%
LOM241.1M.09.040.0020.i | - 600 mm | cad | 266.4221 | 210.6065 | 17.66%
LOM241.1M.09.040.0030 | Diffusori circolari a coni fissi, in acciaio con serranda di regolazione
LOM241.1M.09.040.0030.a | - 160 mm | cad | 25.973 | 20.5291 | 45.27%
LOM241.1M.09.040.0030.b | - 200 mm | cad | 28.1957 | 22.2915 | 41.7%
LOM241.1M.09.040.0030.c | - 250 mm | cad | 45.8521 | 36.2461 | 51.34%
LOM241.1M.09.040.0030.d | - 315 mm | cad | 50.0167 | 39.5382 | 47.06%
LOM241.1M.09.040.0040 | Diffusori circolari a getti elicoidali, in acciaio con serranda di regolazione
LOM241.1M.09.040.0040.a | - 125 mm | cad | 25.8977 | 20.4721 | 45.4%
LOM241.1M.09.040.0040.b | - 160 mm | cad | 28.8433 | 22.7977 | 40.76%
LOM241.1M.09.040.0040.c | - 200 mm | cad | 47.3249 | 37.4103 | 49.74%
LOM241.1M.09.040.0040.d | - 250 mm | cad | 51.6858 | 40.8627 | 45.54%
LOM241.1M.09.040.0040.e | - 315 mm | cad | 57.3795 | 45.3585 | 41.01%
LOM241.1M.09.040.0050 | Diffusori a geometria variabile, in acciaio con serranda di regolazione
LOM241.1M.09.040.0050.a | - 250 mm | cad | 125.8819 | 99.5096 | 18.7%
LOM241.1M.09.040.0050.b | - 315 mm | cad | 136.7913 | 108.1335 | 17.21%
LOM241.1M.09.040.0050.c | - 400 mm | cad | 194.0827 | 153.4223 | 24.24%
LOM241.1M.09.040.0050.d | - 500 mm | cad | 235.7414 | 186.3535 | 19.96%
LOM241.1M.09.040.0050.e | - 630 mm | cad | 345.3094 | 272.9669 | 13.63%
LOM241.1M.09.040.0060 | Diffusori rettangolari multidirezionali con serranda di regolazione
LOM241.1M.09.040.0060.a | - 150x150 (LxH) | cad | 67.9479 | 53.7129 | 34.64%
LOM241.1M.09.040.0060.b | - 225x225 (LxH) | cad | 77.6917 | 61.4153 | 30.29%
LOM241.1M.09.040.0060.c | - 300x300 (LxH) | cad | 91.4954 | 72.3272 | 25.72%
LOM241.1M.09.040.0060.d | - 375x375 (LxH) | cad | 135.0425 | 106.764 | 34.85%
LOM241.1M.09.040.0060.e | - 450x450 (LxH) | cad | 149.2002 | 117.957 | 31.54%
LOM241.1M.09.040.0060.f | - 525x525 (LxH) | cad | 166.8235 | 131.8741 | 28.21%
LOM241.1M.09.040.0070 | Diffusori lineari a feritoia con serranda di regolazione, completi di plenum isolato e staffaggi.
LOM241.1M.09.040.0070.a | - 1 feritoia - lunghezza fino a 600 mm | cad | 133.2647 | 105.3459 | 45.9%
LOM241.1M.09.040.0070.b | - 1 feritoia - lunghezza oltre 600 fino a 800 mm | cad | 138.2406 | 109.2793 | 44.25%
LOM241.1M.09.040.0070.c | - 1 feritoia - lunghezza oltre 800 fino a 1000 mm | cad | 144.0805 | 113.8958 | 42.45%
LOM241.1M.09.040.0070.d | - 1 feritoia - lunghezza oltre 1000 fino a 1200 mm | cad | 151.4924 | 119.7549 | 40.38%
LOM241.1M.09.040.0070.e | - 1 feritoia - lunghezza oltre 1200 fino a 1500 mm | cad | 162.7146 | 128.626 | 37.59%
LOM241.1M.09.040.0070.f | - 1 feritoia - lunghezza oltre 1500 fino a 2000 mm | cad | 183.1918 | 144.8307 | 33.39%
LOM241.1M.09.040.0070.g | - 2 feritoie - lunghezza fino a 600 mm | cad | 146.7967 | 116.029 | 41.67%
LOM241.1M.09.040.0070.h | - 2 feritoie - lunghezza oltre 600 fino a 800 mm | cad | 156.7391 | 123.9024 | 39.03%
LOM241.1M.09.040.0070.i | - 2 feritoie - lunghezza oltre 800 fino a 1000 mm | cad | 164.7016 | 130.1812 | 37.13%
LOM241.1M.09.040.0070.j | - 2 feritoie - lunghezza oltre 1000 fino a 1200 mm | cad | 175.9351 | 139.0768 | 34.77%
LOM241.1M.09.040.0070.k | - 2 feritoie - lunghezza oltre 1200 fino a 1500 mm | cad | 192.4347 | 152.1198 | 31.78%
LOM241.1M.09.040.0070.l | - 2 feritoie - lunghezza oltre 1500 fino a 2000 mm | cad | 221.8862 | 175.4223 | 27.57%
LOM241.1M.09.040.0070.m | - 3 feritoie - lunghezza fino a 600 mm | cad | 161.0074 | 127.2765 | 38%
LOM241.1M.09.040.0070.n | - 3 feritoie - lunghezza oltre 600 fino a 800 mm | cad | 173.2284 | 136.9372 | 35.31%
LOM241.1M.09.040.0070.o | - 3 feritoie - lunghezza oltre 800 fino a 1000 mm | cad | 185.4601 | 146.6063 | 32.98%
LOM241.1M.09.040.0070.p | - 3 feritoie - lunghezza oltre 1000 fino a 1200 mm | cad | 198.9737 | 157.3078 | 30.75%
LOM241.1M.09.040.0070.q | - 3 feritoie - lunghezza oltre 1200 fino a 1500 mm | cad | 222.4378 | 175.8584 | 27.5%
LOM241.1M.09.040.0070.r | - 3 feritoie - lunghezza oltre 1500 fino a 2000 mm | cad | 260.8598 | 206.2098 | 23.45%
LOM241.1M.09.040.0070.s | - 4 feritoie - lunghezza fino a 600 mm | cad | 179.2244 | 141.677 | 34.12%
LOM241.1M.09.040.0070.t | - 4 feritoie - lunghezza oltre 600 fino a 800 mm | cad | 191.0299 | 151.0093 | 32.02%
LOM241.1M.09.040.0070.u | - 4 feritoie - lunghezza oltre 800 fino a 1000 mm | cad | 205.2495 | 162.2499 | 29.8%
LOM241.1M.09.040.0070.v | - 4 feritoie - lunghezza oltre 1000 fino a 1200 mm | cad | 223.8834 | 176.9799 | 27.32%
LOM241.1M.09.040.0070.w | - 4 feritoie - lunghezza oltre 1200 fino a 1500 mm | cad | 252.1676 | 199.3386 | 24.26%
LOM241.1M.09.040.0070.x | - 4 feritoie - lunghezza oltre 1500 fino a 2000 mm | cad | 298.5441 | 235.9993 | 20.49%
LOM241.1M.09.040.0080 | Diffusori a ugello orientabile con serranda di regolazione
LOM241.1M.09.040.0080.a | - 100 mm | cad | 78.368 | 61.9499 | 30.04%
LOM241.1M.09.040.0080.b | - 120 mm | cad | 89.831 | 71.02 | 26.2%
LOM241.1M.09.040.0080.c | - 150 mm | cad | 101.8666 | 80.5256 | 23.1%
LOM241.1M.09.040.0080.d | - 170 mm | cad | 108.3639 | 85.6514 | 21.72%
LOM241.1M.09.040.0080.e | - 210 mm | cad | 120.213 | 95.0285 | 19.58%
LOM241.1M.09.040.0080.f | - 230 mm | cad | 138.2048 | 109.251 | 17.03%
LOM241.1M.09.040.0080.g | - 300 mm | cad | 168.9942 | 133.5901 | 13.93%
LOM241.1M.09.040.0080.h | - 340 mm | cad | 203.8407 | 161.1362 | 11.55%
LOM241.1M.09.040.0080.i | - 450 mm | cad | 419.467 | 331.5889 | 11.22%
LOM241.1M.09.040.0080.l | - 510 mm | cad | 503.327 | 397.9284 | 9.352%
LOM241.1M.09.050 | BOCCHETTE DI MANDATA
LOM241.1M.09.050.0010 | Bocchette di mandata in alluminio o acciaio, a doppio filare di alette regolabili, con serranda di regolazione.
LOM241.1M.09.050.0010.a | - alluminio - fino a 0,03 m² | m² | 1854.0776 | 1465.828 | 60.91%
LOM241.1M.09.050.0010.b | - alluminio - oltre 0,03 m² fino a 0,05 m² | m² | 1205.6529 | 953.0691 | 58.54%
LOM241.1M.09.050.0010.c | - alluminio - oltre 0,05 m² fino a 0,08 m² | m² | 863.8956 | 682.9097 | 50.27%
LOM241.1M.09.050.0010.d | - alluminio - oltre 0,08 m² fino a 0,12 m² | m² | 639.4396 | 505.4771 | 44.15%
LOM241.1M.09.050.0010.e | - alluminio - oltre 0,12 m² fino a 0,18 m² | m² | 520.4106 | 411.3845 | 36.17%
LOM241.1M.09.050.0010.f | - alluminio - oltre 0,18 m² | m² | 338.5344 | 267.6114 | 27.79%
LOM241.1M.09.050.0010.g | - acciaio - fino a 0,03 m² | m² | 1796.9525 | 1420.492 | 62.85%
LOM241.1M.09.050.0010.h | - acciaio - oltre 0,03 m² fino a 0,05 m² | m² | 1143.9863 | 904.3218 | 61.69%
LOM241.1M.09.050.0010.i | - acciaio - oltre 0,05 m² fino a 0,08 m² | m² | 737.6372 | 583.1739 | 58.88%
LOM241.1M.09.050.0010.j | - acciaio - oltre 0,08 m² fino a 0,12 m² | m² | 526.303 | 416.0427 | 53.64%
LOM241.1M.09.050.0010.k | - acciaio - oltre 0,12 m² fino a 0,18 m² | m² | 375.8694 | 297.1249 | 50.07%
LOM241.1M.09.050.0010.l | - acciaio - oltre 0,18 m² | m² | 271.8249 | 214.8776 | 41.54%
LOM241.1M.09.060 | GRIGLIE DI RIPRESA
LOM241.1M.09.060.0010 | Griglie di ripresa in alluminio o acciaio, con un filare di alette fisse e con serranda di regolazione.
LOM241.1M.09.060.0010.a | - alluminio - fino a 0,03 m² | m² | 1846.2695 | 1459.477 | 61.16%
LOM241.1M.09.060.0010.b | - alluminio - oltre 0,03 fino a 0,05 m² | m² | 1199.0956 | 947.8857 | 58.86%
LOM241.1M.09.060.0010.c | - alluminio - oltre 0,05 fino a 0,08 m² | m² | 853.0857 | 674.4481 | 50.91%
LOM241.1M.09.060.0010.d | - alluminio - oltre 0,08 fino a 0,12 m² | m² | 644.1903 | 509.2964 | 43.83%
LOM241.1M.09.060.0010.e | - alluminio - oltre 0,12 fino a 0,18 m² | m² | 468.7614 | 370.6027 | 40.15%
LOM241.1M.09.060.0010.f | - alluminio - oltre 0,18 m² | m² | 252.0428 | 199.2398 | 28%
LOM241.1M.09.060.0010.g | - acciaio - fino a 0,03 m² | m² | 1780.9303 | 1407.8264 | 63.41%
LOM241.1M.09.060.0010.h | - acciaio - oltre 0,03 fino a 0,05 m² | m² | 1142.7136 | 903.3157 | 61.76%
LOM241.1M.09.060.0010.i | - acciaio - oltre 0,05 fino a 0,08 m² | m² | 804.3925 | 635.8726 | 53.99%
LOM241.1M.09.060.0010.j | - acciaio - oltre 0,08 fino a 0,12 m² | m² | 618.5544 | 489.0285 | 45.65%
LOM241.1M.09.060.0010.k | - acciaio - oltre 0,12 fino a 0,18 m² | m² | 434.1688 | 343.2536 | 43.35%
LOM241.1M.09.060.0010.l | - acciaio - oltre 0,18 m² | m² | 350.721 | 277.2448 | 20.12%
LOM241.1M.09.070 | GRIGLIE DI TRANSITO
LOM241.1M.09.070.0010 | Griglie di transito ad alette fisse orizzontali in alluminio anodizzato.
LOM241.1M.09.070.0010.a | - fino a 0,03 m² | m² | 2176.9231 | 1720.8584 | 51.87%
LOM241.1M.09.070.0010.b | - oltre 0,03 fino a 0,05 m² | m² | 1415.6819 | 1119.0969 | 49.86%
LOM241.1M.09.070.0010.c | - oltre 0,05 fino a 0,08 m² | m² | 986.3661 | 779.7225 | 44.03%
LOM241.1M.09.070.0010.d | - oltre 0,08 fino a 0,12 m² | m² | 736.4614 | 582.1727 | 38.33%
LOM241.1M.09.070.0010.e | - oltre 0,12 fino a 0,18 m² | m² | 553.3352 | 437.4114 | 34.02%
LOM241.1M.09.070.0010.f | - oltre 0,18 m² | m² | 402.2656 | 317.9908 | 23.4%
LOM241.1M.09.080 | GRIGLIE ESTERNE
LOM241.1M.09.080.0010 | Griglie per aria esterna in alluminio o acciaio zincato, dotate di alette antipioggia e rete antivolatile.
LOM241.1M.09.080.0010.a | - alluminio - fino a 0,30 m² | m² | 422.1087 | 333.6767 | 14.49%
LOM241.1M.09.080.0010.b | - alluminio - oltre 0,30 m² fino a 0,50 m² | m² | 364.4501 | 288.0976 | 16.79%
LOM241.1M.09.080.0010.c | - alluminio - oltre 0,50 m² fino a 0,80 m² | m² | 313.1892 | 247.5759 | 19.53%
LOM241.1M.09.080.0010.d | - alluminio - oltre 0,80 m² fino a 1,20 m² | m² | 288.8343 | 228.3234 | 21.17%
LOM241.1M.09.080.0010.e | - alluminio - oltre 1,20 m² fino a 1,80 m² | m² | 273.4618 | 216.1715 | 22.37%
LOM241.1M.09.080.0010.f | - alluminio - oltre 1,80 m² fino a 2,70 m² | m² | 255.5077 | 201.9788 | 23.94%
LOM241.1M.09.080.0010.g | - alluminio - oltre 2,70 m² | m² | 236.2799 | 186.7792 | 25.89%
LOM241.1M.09.080.0010.h | - acciaio - fino a 0,30 m² | m² | 300.3556 | 237.462 | 20.37%
LOM241.1M.09.080.0010.i | - acciaio - oltre 0,30 m² fino a 0,50 m² | m² | 273.4618 | 216.1715 | 22.37%
LOM241.1M.09.080.0010.j | - acciaio - oltre 0,50 m² fino a 0,80 m² | m² | 249.1142 | 196.9247 | 24.56%
LOM241.1M.09.080.0010.k | - acciaio - oltre 0,80 m² fino a 1,20 m² | m² | 233.7191 | 184.7549 | 26.17%
LOM241.1M.09.080.0010.l | - acciaio - oltre 1,20 m² fino a 1,80 m² | m² | 220.8966 | 174.6187 | 27.69%
LOM241.1M.09.080.0010.m | - acciaio - oltre 1,80 m² fino a 2,70 m² | m² | 206.8075 | 163.4813 | 29.57%
LOM241.1M.09.080.0010.n | - acciaio - oltre 2,70 m² | m² | 188.864 | 149.297 | 32.39%
LOM241.1M.09.090 | VALVOLE DI VENTILAZIONE
LOM241.1M.09.090.0010 | Valvole di ventilazione in polipropilene antistatico, elevata resistenza agli agenti atmosferici.
LOM241.1M.09.090.0010.a | - 100 mm | cad | 24.1231 | 19.0716 | 58.52%
LOM241.1M.09.090.0010.b | - 150 mm | cad | 25.7368 | 20.3498 | 54.84%
LOM241.1M.09.090.0010.c | - 200 mm | cad | 29.3799 | 23.222 | 48.04%
LOM241.1M.09.090.0020 | Valvole di ventilazione in lamiera d'acciaio verniciata.
LOM241.1M.09.090.0020.a | - 100 mm | cad | 25.4727 | 20.1386 | 55.42%
LOM241.1M.09.090.0020.b | - 150 mm | cad | 29.065 | 22.9787 | 48.56%
LOM241.1M.09.090.0020.c | - 200 mm | cad | 31.2508 | 24.7069 | 45.17%
LOM241.1M.09.100 | CONDOTTI FLESSIBILI
LOM241.1M.09.100.0010 | Condotti flessibili non isolati in tessuto (polistirene o in fibra di vetro), impregnati in PVC.
LOM241.1M.09.100.0010.a | - 63 mm | m | 12.1622 | 9.6165 | 61.95%
LOM241.1M.09.100.0010.b | - 80 mm | m | 12.2764 | 9.6999 | 61.37%
LOM241.1M.09.100.0010.c | - 100 mm | m | 12.37 | 9.7727 | 60.91%
LOM241.1M.09.100.0010.d | - 125 mm | m | 13.5882 | 10.7402 | 55.45%
LOM241.1M.09.100.0010.e | - 150 mm | m | 14.088 | 11.1366 | 53.49%
LOM241.1M.09.100.0010.f | - 160 mm | m | 14.442 | 11.4177 | 52.17%
LOM241.1M.09.100.0010.g | - 180 mm | m | 15.8054 | 12.4897 | 47.67%
LOM241.1M.09.100.0010.h | - 200 mm | m | 16.5028 | 13.0408 | 45.65%
LOM241.1M.09.100.0010.i | - 250 mm | m | 17.8563 | 14.1137 | 42.19%
LOM241.1M.09.100.0010.j | - 315 mm | m | 20.2091 | 15.9773 | 37.28%
LOM241.1M.09.100.0010.k | - 355 mm | m | 21.552 | 17.0389 | 34.96%
LOM241.1M.09.100.0010.l | - 400 mm | m | 23.3321 | 18.444 | 32.3%
LOM241.1M.09.100.0010.m | - 450 mm | m | 25.2374 | 19.9549 | 29.86%
LOM241.1M.09.100.0010.n | - 500 mm | m | 26.7463 | 21.1405 | 28.17%
LOM241.1M.09.100.0010.o | - 630 mm | m | 31.3686 | 24.7969 | 24.02%
LOM241.1M.09.100.0020 | Condotti flessibili isolati in tessuto impregnato in PVC, dotato di isolamento termico in fibra di vetro, spessore 25 mm.
LOM241.1M.09.100.0020.a | - 80 mm | m | 20.706 | 16.3681 | 56.78%
LOM241.1M.09.100.0020.b | - 100 mm | m | 21.0601 | 16.65 | 55.83%
LOM241.1M.09.100.0020.c | - 150 mm | m | 21.7056 | 17.1603 | 54.17%
LOM241.1M.09.100.0020.d | - 160 mm | m | 23.6311 | 18.6782 | 49.75%
LOM241.1M.09.100.0020.e | - 180 mm | m | 24.8179 | 19.6162 | 47.38%
LOM241.1M.09.100.0020.f | - 200 mm | m | 25.9631 | 20.5239 | 45.29%
LOM241.1M.09.100.0020.g | - 250 mm | m | 30.9596 | 24.4677 | 37.98%
LOM241.1M.09.100.0020.h | - 315 mm | m | 35.0819 | 27.7256 | 33.51%
LOM241.1M.09.100.0020.i | - 355 mm | m | 37.5598 | 29.691 | 31.3%
LOM241.1M.09.100.0020.j | - 400 mm | m | 40.7562 | 32.2255 | 28.85%
LOM241.1M.09.100.0020.k | - 450 mm | m | 44.0347 | 34.8053 | 26.7%
LOM241.1M.09.100.0020.l | - 500 mm | m | 47.5951 | 37.6239 | 24.7%
LOM241.1M.09.100.0020.m | - 630 mm | m | 53.9868 | 42.6766 | 21.78%
LOM241.1M.09.110 | TERMINALI SPECIALI PER AERAZIONE AMBIENTE
LOM241.1M.09.110.0010 | Griglie d'ingresso aria con accessori di montaggio.
LOM241.1M.09.110.0010.a | - griglia per esterno circolare in alluminioanodizzato 100 mm con rete anti-insetti | cad | 53.2431 | 42.083 | 8.833%
LOM241.1M.09.110.0010.b | - griglia per esterno circolare in alluminio anodizzato 125 mm con rete anti-insetti | cad | 59.7714 | 47.2555 | 7.877%
LOM241.1M.09.110.0010.c | - griglia per esterno circolare in alluminio anodizzato 160 mm con rete anti-insetti | cad | 66.056 | 52.2103 | 7.118%
LOM241.1M.09.110.0010.d | - griglia circolare in plastica 100 mm con rete anti-insetti | cad | 11.5801 | 9.1497 | 40.63%
LOM241.1M.09.110.0010.e | - griglia circolare in plastica 100 mm con rete anti-insetti | cad | 12.2881 | 9.7114 | 38.29%
LOM241.1M.09.110.0010.f | - griglia circolare in plastica 160 mm con rete anti-insetti | cad | 12.9962 | 10.2747 | 36.2%
LOM241.1M.09.110.0010.g | - griglia circolare in alluminio anodizzato 100 mm | cad | 43.0561 | 34.0358 | 10.93%
LOM241.1M.09.110.0010.h | - griglia circolare in alluminio anodizzato 125 mm | cad | 46.9583 | 37.1205 | 10.02%
LOM241.1M.09.110.0010.i | - griglia circolare in alluminio anodizzato 160 mm | cad | 49.3406 | 39.0037 | 9.532%
LOM241.1M.09.110.0010.j | - feritoia da cassonetto, modulo 400x25 mm circa | cad | 17.9306 | 14.1776 | 26.24%
LOM241.1M.09.110.0020 | Bocchette d'estrazione aria con accessori di montaggio.
LOM241.1M.09.110.0020.a | - bocchetta per cucina circolare 125 mm | cad | 11.5801 | 9.1497 | 40.63%
LOM241.1M.09.110.0020.b | - bocchetta per cucina circolare 80 mm | cad | 9.717 | 7.6822 | 48.42%
LOM241.1M.09.110.0020.c | - bocchetta autoregolabile in plastica 150x150 mm ad attacco circolare, portata fissa fino a 90 m³/h | cad | 26.5915 | 21.0181 | 17.7%
LOM241.1M.09.120 | CANALI
LOM241.1M.09.120.0010 | Canali in lamiera metallica, completi di pezzi speciali, graffature, giunzioni, guarnizioni, sigillature e staffaggi.
LOM241.1M.09.120.0010.a | - spessore lamiera d'acciaio zincato per canali a sezione rettangolare: | kg | 5.089 | 4.0198 | 33.28%
LOM241.1M.09.120.0010.b | - spessori lamiera d'acciaio zincato per canale a sezione rettangolare: | kg | 4.3949 | 3.4742 | 33.17%
LOM241.1M.09.120.0010.c | - spessori lamiere d'acciaio zincato per canali a sezione circolare: | kg | 5.6013 | 4.4255 | 31.95%
LOM241.1M.09.120.0010.d | - spessori lamiere d'acciaio inox AISI 304 per canali a sezione rettangolare: | kg | 10.8671 | 8.587 | 15.58%
LOM241.1M.09.120.0020 | Canali in pannello sandwich esente da CFC reazione al fuoco classe 0-1, completo di pezzi speciali, giunzioni, sigillature e staffaggi, in pannello in poliuretano espanso densità 45÷47 kg/m³ con caratteristiche previste dal D.M. 31.03.2003, da:
LOM241.1M.09.120.0020.a | - per interni : pannello in poliuretano espanso densità kg/mc 45-47 tra fogli d'alluminio da mm 0,08 , spessore mm 20-25 | m² | 65.331 | 51.6442 | 30.6%
LOM241.1M.09.120.0020.b | - per esterni : pannello in poliuretano espanso densità kg/mc 45-47 tra fogli d'alluminio da mm 0,08 (lato interno) e da mm 0,02 (lato esterno), spessore mm 30-35 | m² | 76.7716 | 60.688 | 26.04%
LOM241.1M.09.120.0030 | Canali in tessuto reazione al fuoco classe 1 ad alta induzione a sezione circolare:
LOM241.1M.09.120.0030.a | - elementi tubolari diametro da 100 a 1600 mm con pezzi speciali e collegamenti | m² | 81.2831 | 64.2543 | 52.09%
LOM241.1M.09.120.0030.b | - fondelli per elementi tubolari | m² | 273.4106 | 216.1313 | 51.62%
LOM241.1M.09.120.0030.c | - sospensioni in profilati d'alluminio con cavi, tenditori e tasselli | kg | 43.189 | 34.145 | 54.5%
LOM241.1M.10 - TERMINALI DI CLIMATIZZAZIONE
LOM241.1M | OPERE COMPIUTE IMPIANTI MECCANICI
LOM241.1M.10 | TERMINALI DI CLIMATIZZAZIONE
LOM241.1M.10.010 | VENTILCONVETTORI
LOM241.1M.10.010.0010 | Ventilconvettori a 1 batteria carenati verticali, composti da filtro rigenerabile, batteria in rame-alluminio, bacinella condensa, ventilatore centrifugo, comando a 3 velocità, mobile in lamiera verniciata, piedini e mensole.
LOM241.1M.10.010.0010.a | - fino a 1400 W | cad | 515.2584 | 407.3122 | 36.53%
LOM241.1M.10.010.0010.b | - oltre 1400 fino a 2100 W | cad | 541.2409 | 427.8513 | 34.77%
LOM241.1M.10.010.0010.c | - oltre 2100 fino a 2900 W | cad | 578.1228 | 457.0065 | 32.56%
LOM241.1M.10.010.0010.d | - oltre 2900 fino a 3500 W | cad | 610.3502 | 482.4822 | 30.84%
LOM241.1M.10.010.0010.e | - oltre 3500 fino a 4300 W | cad | 650.6416 | 514.3327 | 28.93%
LOM241.1M.10.010.0010.f | - oltre 4300 fino a 5000 W | cad | 705.4311 | 557.6438 | 26.68%
LOM241.1M.10.010.0010.g | - oltre 5000 fino a 5800 W | cad | 713.4745 | 564.0021 | 26.38%
LOM241.1M.10.010.0020 | Ventilconvettori a 1 batteria carenati verticali tipo basso, composti da filtro rigenerabile, batteria in rame-alluminio, bacinella condensa, ventilatore centrifugo, comando a 3 velocità, mobile in lamiera verniciata e mensole.
LOM241.1M.10.010.0020.a | - fino a 1400 W | cad | 531.3871 | 420.0619 | 35.42%
LOM241.1M.10.010.0020.b | - oltre 1400 fino a 2100 W | cad | 557.1822 | 440.4529 | 33.78%
LOM241.1M.10.010.0020.c | - oltre 2100 fino a 2900 W | cad | 602.3065 | 476.1237 | 31.25%
LOM241.1M.10.010.0020.d | - oltre 2900 fino a 3500 W | cad | 636.124 | 502.8565 | 29.59%
LOM241.1M.10.010.0020.e | - oltre 3500 fino a 4300 W | cad | 673.2044 | 532.1686 | 27.96%
LOM241.1M.10.010.0020.f | - oltre 4300 fino a 5000 W | cad | 726.3937 | 574.2148 | 25.91%
LOM241.1M.10.010.0020.g | - oltre 5000 fino a 5800 W | cad | 734.4524 | 580.6548 | 25.63%
LOM241.1M.10.010.0030 | Ventilconvettori a 1 batteria carenati orizzontali, composti da filtro rigenerabile, batteria in rame-alluminio, bacinella condensa, ventilatore centrifugo, comando a 3 velocità, mobile in lamiera verniciata e mensole.
LOM241.1M.10.010.0030.a | - fino a 1400 W | cad | 556.3295 | 439.7789 | 38.06%
LOM241.1M.10.010.0030.b | - oltre 1400 fino a 2100 W | cad | 583.7248 | 461.4349 | 36.28%
LOM241.1M.10.010.0030.c | - oltre 2100 fino a 2900 W | cad | 627.2594 | 495.849 | 33.76%
LOM241.1M.10.010.0030.d | - oltre 2900 fino a 3500 W | cad | 661.087 | 522.5898 | 32.03%
LOM241.1M.10.010.0030.e | - oltre 3500 fino a 4300 W | cad | 698.151 | 551.955 | 30.33%
LOM241.1M.10.010.0030.f | - oltre 4300 fino a 5000 W | cad | 751.3347 | 593.9306 | 28.18%
LOM241.1M.10.010.0030.g | - oltre 5000 fino a 5800 W | cad | 760.9904 | 601.5635 | 27.83%
LOM241.1M.10.010.0040 | Ventilconvettori a 1 batteria da incasso verticali o orizzontali, composti da filtro rigenerabile, batteria in rame-alluminio, bacinella condensa, ventilatore centrifugo e comando a 3 velocità.
LOM241.1M.10.010.0040.a | - fino a 1400 W | cad | 473.3794 | 374.2515 | 39.76%
LOM241.1M.10.010.0040.b | - oltre 1400 fino a 2100 W | cad | 512.058 | 404.7822 | 36.76%
LOM241.1M.10.010.0040.c | - oltre 2100 fino a 2900 W | cad | 555.5612 | 439.1715 | 33.88%
LOM241.1M.10.010.0040.d | - oltre 2900 fino a 3500 W | cad | 584.5762 | 462.108 | 32.19%
LOM241.1M.10.010.0040.e | - oltre 3500 fino a 4300 W | cad | 602.3065 | 476.1237 | 31.25%
LOM241.1M.10.010.0040.f | - oltre 4300 fino a 5000 W | cad | 669.9926 | 529.6296 | 28.09%
LOM241.1M.10.010.0040.g | - oltre 5000 fino a 5800 W | cad | 694.1552 | 548.7302 | 27.11%
LOM241.1M.10.010.0050 | Ventilconvettori a 2 batterie carenati verticali, composti da filtro rigenerabile, batterie in rame-alluminio, bacinella condensa, ventilatore centrifugo, comando a 3 velocità, mobile in lamiera verniciata, piedini e mensole.
LOM241.1M.10.010.0050.a | - fino a 1400 Wf - fino a 1800 Wr | cad | 684.2959 | 541.001 | 41.26%
LOM241.1M.10.010.0050.b | - oltre 1400 fino a 2100 Wf - oltre 1800 fino a 2700 Wr | cad | 724.5829 | 572.7833 | 38.96%
LOM241.1M.10.010.0050.c | - oltre 2100 fino a 2900 Wf - oltre 2700 fino a 3600 Wr | cad | 784.1832 | 619.8974 | 36%
LOM241.1M.10.010.0050.d | - oltre 2900 fino a 3500 Wf - oltre 3600 fino a 4000 Wr | cad | 821.2641 | 649.2099 | 34.37%
LOM241.1M.10.010.0050.e | - oltre 3500 fino a 4300 Wf - oltre 4000 fino a 5300 Wr | cad | 867.9791 | 686.1381 | 32.53%
LOM241.1M.10.010.0050.f | - oltre 4300 fino a 5000 Wf - oltre 5300 fino a 5600 Wr | cad | 901.8368 | 712.9026 | 31.3%
LOM241.1M.10.010.0050.g | - oltre 5000 fino a 5800 Wf - oltre 5600 fino a 6200 Wr | cad | 909.9242 | 719.2958 | 31.03%
LOM241.1M.10.010.0060 | Ventilconvettori a 2 batterie carenati verticali tipo basso, composti da filtro rigenerabile, batterie in rame-alluminio, bacinella condensa, ventilatore centrifugo, comando a 3 velocità e mobile in lamiera verniciata e mensole.
LOM241.1M.10.010.0060.a | - fino a 1400 Wf - fino a 1800 Wr | cad | 703.6209 | 556.2129 | 40.12%
LOM241.1M.10.010.0060.b | - oltre 1400 fino a 2100 Wf - oltre 1800 fino a 2700 Wr | cad | 748.7552 | 591.8915 | 37.7%
LOM241.1M.10.010.0060.c | - oltre 2100 fino a 2900 Wf - oltre 2700 fino a 3600 Wr | cad | 814.831 | 644.1246 | 34.64%
LOM241.1M.10.010.0060.d | - oltre 2900 fino a 3500 Wf - oltre 3600 fino a 4000 Wr | cad | 850.2553 | 672.2079 | 33.21%
LOM241.1M.10.010.0060.e | - oltre 3500 fino a 4300 Wf - oltre 4000 fino a 5300 Wr | cad | 913.1245 | 721.8256 | 30.92%
LOM241.1M.10.010.0060.f | - oltre 4300 fino a 5000 Wf - oltre 5300 fino a 5600 Wr | cad | 945.3406 | 747.2924 | 29.86%
LOM241.1M.10.010.0060.g | - oltre 5000 fino a 5800 Wf - oltre 5600 fino a 6200 Wr | cad | 953.4161 | 753.6761 | 29.61%
LOM241.1M.10.010.0070 | Ventilconvettori a 2 batterie carenati orizzontali, composti da filtro rigenerabile, batterie in rame-alluminio, bacinella condensa, ventilatore centrifugo, comando a 3 velocità e mobile in lamiera verniciata e mensole.
LOM241.1M.10.010.0070.a | - fino a 1400 Wf - fino a 1800 Wr | cad | 728.5421 | 575.9131 | 41.98%
LOM241.1M.10.010.0070.b | - oltre 1400 fino a 2100 Wf - oltre 1800 fino a 2700 Wr | cad | 773.6771 | 611.5924 | 39.53%
LOM241.1M.10.010.0070.c | - oltre 2100 fino a 2900 Wf - oltre 2700 fino a 3600 Wr | cad | 839.7416 | 663.8164 | 36.42%
LOM241.1M.10.010.0070.d | - oltre 2900 fino a 3500 Wf - oltre 3600 fino a 4000 Wr | cad | 875.212 | 691.8557 | 34.94%
LOM241.1M.10.010.0070.e | - oltre 3500 fino a 4300 Wf - oltre 4000 fino a 5300 Wr | cad | 938.0669 | 741.5426 | 32.61%
LOM241.1M.10.010.0070.f | - oltre 4300 fino a 5000 Wf - oltre 5300 fino a 5600 Wr | cad | 971.9049 | 768.2916 | 31.47%
LOM241.1M.10.010.0070.g | - oltre 5000 fino a 5800 Wf - oltre 5600 fino a 6200 Wr | cad | 979.9689 | 774.6661 | 31.21%
LOM241.1M.10.010.0080 | Ventilconvettori a 2 batterie da incasso verticali o orizzontali, composti da filtro rigenerabile, batterie in rame-alluminio, bacinella condensa, ventilatore centrifugo e comando a 3 velocità.
LOM241.1M.10.010.0080.a | - fino a 1400 Wf - fino a 1800 Wr | cad | 648.8205 | 512.8931 | 43.51%
LOM241.1M.10.010.0080.b | - oltre 1400 fino a 2100 Wf - oltre 1800 fino a 2700 Wr | cad | 685.8812 | 542.1896 | 41.16%
LOM241.1M.10.010.0080.c | - oltre 2100 fino a 2900 Wf - oltre 2700 fino a 3600 Wr | cad | 745.5246 | 589.3378 | 37.87%
LOM241.1M.10.010.0080.d | - oltre 2900 fino a 3500 Wf - oltre 3600 fino a 4000 Wr | cad | 782.5844 | 618.6336 | 36.08%
LOM241.1M.10.010.0080.e | - oltre 3500 fino a 4300 Wf - oltre 4000 fino a 5300 Wr | cad | 830.9181 | 656.8414 | 33.97%
LOM241.1M.10.010.0080.f | - oltre 4300 fino a 5000 Wf - oltre 5300 fino a 5600 Wr | cad | 864.7678 | 683.5996 | 32.65%
LOM241.1M.10.010.0080.g | - oltre 5000 fino a 5800 Wf - oltre 5600 fino a 6200 Wr | cad | 903.4386 | 714.1689 | 31.25%
LOM241.1M.10.010.0090 | Completamenti per ventilconvettori da incasso comprendenti: griglia in alluminio con cerniere per aspirazione aria da plenum e ispezione; bocchetta in alluminio ad alette regolabili per mandata aria; raccordo da ventilconvettore a bocchetta in lamiera d'acciaio zincata; staffe di sostegno.
LOM241.1M.10.010.0090.a | - fino a 1400 W | cad | 187.6411 | 148.3305 | 50.15%
LOM241.1M.10.010.0090.b | - oltre 1400 fino a 2100 W | cad | 208.0488 | 164.4627 | 45.23%
LOM241.1M.10.010.0090.c | - oltre 2100 fino a 3500 W | cad | 222.3162 | 175.7411 | 42.33%
LOM241.1M.10.010.0090.d | - oltre 5000 fino a 5800 W | cad | 238.2046 | 188.3009 | 39.5%
LOM241.1M.10.010.0100 | Ventilconvettori tipo cassette da incasso a 1 batteria, composti da filtro rigenerabile, batteria in rame-alluminio, bacinella condensa, ventilatore centrifugo, comando a 3 velocità, mobile in lamiera verniciata e mensole.
LOM241.1M.10.010.0100.a | - fino a 2800 W | cad | 1335.043 | 1055.3524 | 15.86%
LOM241.1M.10.010.0100.b | - oltre 2800 fino a 4600 W | cad | 1345.0243 | 1063.2426 | 15.74%
LOM241.1M.10.010.0100.c | - oltre 4600 fino a 6000 W | cad | 1477.8949 | 1168.2769 | 14.32%
LOM241.1M.10.010.0100.d | - oltre 6000 fino a 8500 W | cad | 2009.7385 | 1588.8911 | 10.54%
LOM241.1M.10.010.0100.e | - oltre 8500 fino a 12000 W | cad | 2142.5638 | 1693.698 | 9.879%
LOM241.1M.10.010.0110 | Ventilconvettori tipo cassette da incasso a 2 batterie, composti da filtro rigenerabile, batteria in rame-alluminio, bacinella condensa, ventilatore centrifugo, comando a 3 velocità, mobile in lamiera verniciata e mensole.
LOM241.1M.10.010.0110.a | - fino a 3000 Wf - fino a 4600 Wr | cad | 1416.1206 | 1119.4443 | 21.6%
LOM241.1M.10.010.0110.b | - oltre 3000 fino a 4000 Wf - oltre 4600 fino a 6000 Wr | cad | 1490.5838 | 1178.3075 | 20.52%
LOM241.1M.10.010.0110.c | - oltre 4000 fino a 5000 Wf - oltre 6000 fino a 7500 Wr | cad | 1623.3302 | 1283.2436 | 18.84%
LOM241.1M.10.010.0110.d | - oltre 5000 fino a 7000 Wf - oltre 7500 fino a 11000 Wr | cad | 2155.2543 | 1703.73 | 14.19%
LOM241.1M.10.010.0110.e | - oltre 7000 fino a 10000 Wf - oltre 11000 fino a 14000 Wr | cad | 2288.0968 | 1808.7421 | 13.37%
LOM241.1M.10.010.0120 | Ventilconvettori pensili in vista con lancio in 4 direzioni a 1 batteria, composti da filtro rigenerabile, batteria in rame-alluminio, bacinella condensa, ventilatore centrifugo, comando a 3 velocità, micropompa per sollevamento condensa con sensore, mobile in lamiera verniciata e mensole.
LOM241.1M.10.010.0120.a | - fino a 4500 W | cad | 1358.3322 | 1073.7626 | 17.32%
LOM241.1M.10.010.0120.b | - oltre 4500 fino a 6500 W | cad | 1421.6889 | 1123.846 | 16.55%
LOM241.1M.10.010.0120.c | - oltre 6500 fino a 7500 W | cad | 1440.5288 | 1138.739 | 16.33%
LOM241.1M.10.010.0120.d | - oltre 7500 fino a 8500 W | cad | 1555.5889 | 1229.6941 | 15.13%
LOM241.1M.10.010.0120.e | - oltre 8500 fino a 10000 W | cad | 1568.5455 | 1239.9362 | 14.99%
LOM241.1M.10.010.0130 | Aumenti di prezzo per aggiunta di resistenza elettrica a bordo dei ventilconvettori, completa di relay e cablaggi a valle.
LOM241.1M.10.010.0130.a | - fino a 1400 W - 1 kW | cad | 201.0095 | 158.8982 | 23.41%
LOM241.1M.10.010.0130.b | - oltre 1400 fino a 2100 W - 1,5 kW | cad | 206.1557 | 162.9662 | 22.82%
LOM241.1M.10.010.0130.c | - oltre 2100 fino a 2900 W - 2 kW | cad | 210.8642 | 166.7083 | 22.32%
LOM241.1M.10.010.0130.d | - oltre 2900 fino a 3500 W - 2 kW | cad | 215.58 | 170.4161 | 21.82%
LOM241.1M.10.010.0130.e | - oltre 3500 fino a 4300 W - 2,5 kW | cad | 219.8581 | 173.798 | 21.4%
LOM241.1M.10.010.0130.f | - oltre 4300 fino a 5000 W - 2,5 kW | cad | 224.147 | 177.1884 | 20.99%
LOM241.1M.10.010.0130.g | - oltre 5000 fino a 5800 W - 2,75 kW | cad | 228.4251 | 180.5702 | 20.6%
LOM241.1M.10.020 | AEROCONDIZIONATORI
LOM241.1M.10.020.0010 | Aerocondizionatori a lancio orizzontale con batteria in rame-alluminio e motore alimentato a 380 V - 3f - 50 Hz, a 2 velocità, completi di bacinella condensa, rete antinfortunistica e mensole.
LOM241.1M.10.020.0010.a | - fino a 4,5 kWf - fino a 20 kWt | cad | 1076.3907 | 850.9895 | 34.97%
LOM241.1M.10.020.0010.b | - oltre 4,5 fino a 9 kWf - oltre 20 fino a 40 kWt | cad | 1216.4441 | 961.5999 | 30.95%
LOM241.1M.10.020.0010.c | - oltre 9 fino a 18 kWf - oltre 40 fino a 80 kWt | cad | 1363.6367 | 1077.9558 | 27.61%
LOM241.1M.10.020.0010.d | - oltre 18 fino a 36 kWf - oltre 80 fino a 160 kWt | cad | 2061.0115 | 1629.231 | 18.26%
LOM241.1M.10.020.0020 | Aerocondizionatori a lancio verticale con batteria in rame-alluminio e motore alimentato a 380 V - 3f - 50 Hz, a 2 velocità, completi di bacinella condensa, rete antinfortunistica e mensole.
LOM241.1M.10.020.0020.a | - fino a 3 kWf - fino a 20 kWt | cad | 1149.2594 | 908.4904 | 32.76%
LOM241.1M.10.020.0020.b | - oltre 3 fino a 6 kWf - oltre 20 fino a 40 kWt | cad | 1435.065 | 1134.4199 | 26.23%
LOM241.1M.10.020.0020.c | - oltre 6 fino a 12 kWf - oltre 40 fino a 60 kWt | cad | 1655.156 | 1308.402 | 22.74%
LOM241.1M.10.020.0020.d | - oltre 12 fino a 16 kWf - oltre 60 fino a 85 kWt | cad | 2085.31 | 1648.439 | 18.05%
LOM241.1M.10.020.0020.e | - oltre 16 fino a 20 kWf - oltre 85 fino a 100 kWt | cad | 2185.3528 | 1727.5229 | 17.23%
LOM241.1M.10.030 | RADIATORI E CONVETTORI
LOM241.1M.10.030.0010 | Radiatori in ghisa tipo a piastra con altezza fino a mm 900, pressione massima d'esercizio bar 6, verniciati di bianco, completi di raccordi, guarnizioni e staffaggi.
LOM241.1M.10.030.0010.a | - fino a 0,300 kW - fino a 600 mm - 2 colonne | kw | 684.6459 | 541.2131 | 23.37%
LOM241.1M.10.030.0010.b | - fino a 0,300 KW - fino a 600 mm - da 3 a 6 colonne | kw | 638.3296 | 504.6 | 27.27%
LOM241.1M.10.030.0010.c | - fino a 0,300 KW - oltre 600 mm - 2 colonne | kw | 609.6519 | 481.9303 | 27.79%
LOM241.1M.10.030.0010.d | - fino a 0,300 KW - oltre 600 mm - da 3 a 6 colonne | kw | 565.6672 | 447.1603 | 32.44%
LOM241.1M.10.030.0010.e | - oltre 0,300 fino a 0,500 KW - fino a 600 mm - 2 colonne | kw | 593.3331 | 469.0866 | 16.66%
LOM241.1M.10.030.0010.f | - oltre 0,300 fino a 0,500 KW - fino a 600 mm - da 3 a 6 colonne | kw | 528.4662 | 417.7529 | 18.7%
LOM241.1M.10.030.0010.g | - oltre 0,300 fino a 0,500 KW - oltre 600 mm - 2 colonne | kw | 504.9943 | 399.1983 | 19.57%
LOM241.1M.10.030.0010.h | - oltre 0,300 fino a 0,500 KW - oltre 600 mm - da 3 a 6 colonne | kw | 453.1275 | 358.1976 | 23.88%
LOM241.1M.10.030.0010.i | - oltre 0,500 fino a 0,800 KW - fino a 600 mm - 2 colonne | kw | 509.4491 | 402.7684 | 11.55%
LOM241.1M.10.030.0010.j | - oltre 0,500 fino a 0,800 KW - fino a 600 mm - da 3 a 6 colonne | kw | 413.0386 | 326.5466 | 14.24%
LOM241.1M.10.030.0010.k | - oltre 0,500 fino a 0,800 KW - oltre 600 mm - 2 colonne | kw | 430.012 | 339.9248 | 13.67%
LOM241.1M.10.030.0010.l | - oltre 0,500 fino a 0,800 KW - oltre 600 mm - da 3 a 6 colonne | kw | 388.8967 | 307.4601 | 15.13%
LOM241.1M.10.030.0010.m | - oltre 0,800 fino a 1,200 KW - fino a 600 mm - 2 colonne | kw | 392.3873 | 310.1825 | 14.98%
LOM241.1M.10.030.0010.n | - oltre 0,800 fino a 1,200 KW - fino a 600 mm - da 3 a 6 colonne | kw | 327.1699 | 258.628 | 17.98%
LOM241.1M.10.030.0010.o | - oltre 0,800 fino a 1,200 KW - oltre 600 mm - 2 colonne | kw | 359.7838 | 284.4093 | 16.34%
LOM241.1M.10.030.0010.p | - oltre 0,800 fino a 1,200 KW - oltre 600 mm - da 3 a 6 colonne | kw | 310.8732 | 245.7455 | 18.92%
LOM241.1M.10.030.0010.q | - oltre 1,200 fino a 1,700 KW - fino a 600 mm - 2 colonne | kw | 340.9588 | 269.5281 | 20.7%
LOM241.1M.10.030.0010.r | - oltre 1,200 fino a 1,700 KW - fino a 600 mm - da 3 a 6 colonne | kw | 267.9274 | 211.7968 | 26.35%
LOM241.1M.10.030.0010.s | - oltre 1,200 fino a 1,700 KW - oltre 600 mm - 2 colonne | kw | 331.7647 | 262.2603 | 21.28%
LOM241.1M.10.030.0010.t | - oltre 1,200 fino a 1,700 KW - oltre 600 mm - da 3 a 6 colonne | kw | 243.8378 | 192.7539 | 28.95%
LOM241.1M.10.030.0010.u | - oltre 1,700 fino a 2,300 KW - fino a 600 mm - da 3 a 6 colonne | kw | 218.1575 | 172.4537 | 25.88%
LOM241.1M.10.030.0010.v | - oltre 1,700 fino a 2,300 KW - oltre 600 mm - 2 colonne | kw | 240.4044 | 190.0626 | 25.45%
LOM241.1M.10.030.0010.w | - oltre 1,700 fino a 2,300 KW - oltre 600 mm - da 3 a 6 colonne | kw | 201.8501 | 159.5627 | 27.97%
LOM241.1M.10.030.0010.x | - oltre 2,300 fino a 5,000 KW - fino a 600 mm - da 3 a 6 colonne | kw | 222.5572 | 175.9317 | 21.15%
LOM241.1M.10.030.0010.y | - oltre 2,300 fino a 5,000 KW - oltre 600 mm - da 3 a 6 colonne | kw | 200.3015 | 158.3385 | 21.15%
LOM241.1M.10.030.0020 | Radiatori in alluminio con o senza aperture frontali con profondità fino a mm 100 e altezza fino a mm 900, pressione massima d'esercizio bar 6, verniciati di bianco, completi di raccordi, guarnizioni e staffaggi.
LOM241.1M.10.030.0020.a | - fino a 0,300 KW - fino a 300 mm - 9 colonne | kw | 799.039 | 631.641 | 58.3%
LOM241.1M.10.030.0020.b | - fino a 0,300 KW - oltre 300 mm - 2 colonne | kw | 1010.809 | 799.0454 | 65.17%
LOM241.1M.10.030.0020.c | - fino a 0,300 KW - oltre 300 mm - da 3 a 6 colonne | kw | 736.2181 | 581.9811 | 65.19%
LOM241.1M.10.030.0020.d | - oltre 0,300 fino a 0,500 KW - fino a 300 mm - 9 colonne | kw | 602.6209 | 476.3723 | 51.53%
LOM241.1M.10.030.0020.e | - oltre 0,300 fino a 0,500 KW - oltre 300 mm - 2 colonne | kw | 510.835 | 403.8155 | 51.58%
LOM241.1M.10.030.0020.f | - oltre 0,300 fino a 0,500 KW - oltre 300 mm - da 3 a 6 colonne | kw | 450.508 | 356.1269 | 56.4%
LOM241.1M.10.030.0020.g | - oltre 0,500 fino a 0,800 KW - fino a 300 mm - 9 colonne | kw | 406.203 | 321.1038 | 38.22%
LOM241.1M.10.030.0020.h | - oltre 0,500 fino a 0,800 KW - oltre 300 mm - 2 colonne | kw | 385.8524 | 305.0166 | 42.68%
LOM241.1M.10.030.0020.i | - oltre 0,500 fino a 0,800 KW - oltre 300 mm - da 3 a 6 colonne | kw | 401.9929 | 317.7757 | 40.97%
LOM241.1M.10.030.0020.j | - oltre 0,800 fino a 1,200 KW - fino a 300 mm - 9 colonne | kw | 340.7403 | 269.3877 | 30.38%
LOM241.1M.10.030.0020.k | - oltre 0,800 fino a 1,200 KW - oltre 300 mm - 2 colonne | kw | 314.4177 | 248.5474 | 34.42%
LOM241.1M.10.030.0020.l | - oltre 0,800 fino a 1,200 KW - oltre 300 mm - da 3 a 6 colonne | kw | 330.5569 | 261.3055 | 32.74%
LOM241.1M.10.030.0020.m | - oltre 1,200 fino a 1,700 KW - fino a 300 mm - 9 colonne | kw | 310.9845 | 245.8335 | 25.72%
LOM241.1M.10.030.0020.n | - oltre 1,200 fino a 1,700 KW - oltre 300 mm - 2 colonne | kw | 278.7069 | 220.3444 | 28.7%
LOM241.1M.10.030.0020.o | - oltre 1,200 fino a 1,700 KW - oltre 300 mm - da 3 a 6 colonne | kw | 288.8982 | 228.4017 | 26.06%
LOM241.1M.10.030.0020.p | - oltre 1,700 fino a 2,300 KW - fino a 300 mm - 9 colonne | kw | 281.2122 | 222.3252 | 20.08%
LOM241.1M.10.030.0020.q | - oltre 1,700 fino a 2,300 KW - oltre 300 mm - 2 colonne | kw | 254.8896 | 201.4904 | 24%
LOM241.1M.10.030.0020.r | - oltre 1,700 fino a 2,300 KW - oltre 300 mm - da 3 a 6 colonne | kw | 265.0913 | 209.5548 | 21.3%
LOM241.1M.10.030.0020.s | - oltre 2,300 fino a 5,000 KW - fino a 300 mm - 9 colonne | kw | 269.313 | 212.8921 | 17.47%
LOM241.1M.10.030.0020.t | - oltre 2,300 fino a 5,000 KW - oltre 300 mm - 2 colonne | kw | 237.0441 | 187.3835 | 19.85%
LOM241.1M.10.030.0020.u | - oltre 2,300 fino a 5,000 KW - oltre 300 mm - da 3 a 6 colonne | kw | 214.9556 | 169.9226 | 19.7%
LOM241.1M.10.030.0030 | Radiatori in alluminio con o senza aperture frontali con profondità fino a mm 100 e altezza fino a mm 900, pressione massima d'esercizio bar 6, verniciati di bianco, completi di raccordi, guarnizioni e staffaggi.
LOM241.1M.10.030.0030.a | - fino a 0,300 KW - fino a 500 mm | kw | 432.7901 | 342.1209 | 40.22%
LOM241.1M.10.030.0030.b | - fino a 0,300 KW - oltre 500 mm | kw | 408.799 | 323.1559 | 44.88%
LOM241.1M.10.030.0030.c | - oltre 0,300 fino a 0,500 KW - fino a 500 mm | kw | 322.5691 | 254.9911 | 32.09%
LOM241.1M.10.030.0030.d | - oltre 0,300 fino a 0,500 KW - oltre 500 mm | kw | 288.843 | 228.3306 | 37.47%
LOM241.1M.10.030.0030.e | - oltre 0,500 fino a 0,800 KW - fino a 500 mm | kw | 256.0505 | 202.4081 | 23.88%
LOM241.1M.10.030.0030.f | - oltre 0,500 fino a 0,800 KW - oltre 500 mm | kw | 221.2366 | 174.8877 | 29.77%
LOM241.1M.10.030.0030.g | - oltre 0,800 fino a 1,200 KW - fino a 500 mm | kw | 226.3359 | 178.9187 | 18.71%
LOM241.1M.10.030.0030.h | - oltre 0,800 fino a 1,200 KW - oltre 500 mm | kw | 184.1942 | 145.6231 | 23%
LOM241.1M.10.030.0030.i | - oltre 1,200 fino a 1,700 KW - fino a 500 mm | kw | 204.402 | 161.5994 | 13.82%
LOM241.1M.10.030.0030.j | - oltre 1,200 fino a 1,700 KW - oltre 500 mm | kw | 162.5292 | 128.4794 | 17.37%
LOM241.1M.10.030.0030.k | - oltre 1,700 fino a 2,300 KW - fino a 500 mm | kw | 190.3069 | 150.4377 | 9.889%
LOM241.1M.10.030.0030.l | - oltre 1,700 fino a 2,300 KW - oltre 500 mm | kw | 154.2799 | 121.9584 | 15.26%
LOM241.1M.10.030.0030.m | - oltre 2,300 fino a 5,000 KW - fino a 500 mm | kw | 174.98 | 138.3385 | 5.381%
LOM241.1M.10.030.0030.n | - oltre 2,300 fino a 5,000 KW - oltre 500 mm | kw | 134.5405 | 106.3544 | 6.994%
LOM241.1M.10.030.0040 | Radiatori in acciaio tipo a piastra con altezza fino a 900 mm, pressione massima d'esercizio 10 bar, verniciati di bianco, completi di raccordi, guarnizioni e staffaggi.
LOM241.1M.10.030.0040.a | - fino a 0,300 KW - H fino a 450 mm - P fino a 65 mm | kw | 670.723 | 530.2071 | 63.13%
LOM241.1M.10.030.0040.b | - fino a 0,300 KW - H fino a 450 mm - P oltre 65 mm | kw | 575.2381 | 454.7262 | 64.62%
LOM241.1M.10.030.0040.c | - fino a 0,300 KW - H oltre 450 mm | kw | 390.492 | 308.6843 | 63.86%
LOM241.1M.10.030.0040.d | - oltre 0,300 fino a 0,500 KW - H fino a 450 mm - P fino a 65 mm | kw | 682.3746 | 539.4177 | 66.88%
LOM241.1M.10.030.0040.e | - oltre 0,300 fino a 0,500 KW - H fino a 450 mm - P oltre 65 mm | kw | 447.1347 | 353.5023 | 63.14%
LOM241.1M.10.030.0040.f | - oltre 0,300 fino a 0,500 KW - H oltre 450 mm - P oltre 65 mm | kw | 372.625 | 294.5604 | 63.13%
LOM241.1M.10.030.0040.g | - oltre 0,500 fino a 0,800 KW - H fino a 450 mm - P fino a 65 mm | kw | 363.8204 | 287.6003 | 59.49%
LOM241.1M.10.030.0040.h | - oltre 0,500 fino a 0,800 KW - H fino a 450 mm - P oltre 65 mm | kw | 271.4471 | 214.5792 | 57.2%
LOM241.1M.10.030.0040.i | - oltre 0,500 fino a 0,800 KW - H oltre 450 mm | kw | 265.499 | 209.8772 | 56.71%
LOM241.1M.10.030.0040.j | - oltre 0,800 fino a 1,200 KW - H fino a 450 mm | kw | 194.0741 | 153.4158 | 48.49%
LOM241.1M.10.030.0040.k | - oltre 0,800 fino a 1,200 KW - H oltre 450 mm | kw | 217.8788 | 172.2333 | 51.83%
LOM241.1M.10.030.0040.l | - oltre 1,200 fino a 1,700 KW - H fino a 450 mm | kw | 164.3106 | 129.8877 | 42.96%
LOM241.1M.10.030.0040.m | - oltre 1,200 fino a 1,700 KW - H oltre 450 mm | kw | 176.2074 | 139.2921 | 45.39%
LOM241.1M.10.030.0040.n | - oltre 1,700 fino a 2,500 KW - H fino a 450 mm | kw | 128.5885 | 101.6615 | 32.94%
LOM241.1M.10.030.0040.o | - oltre 1,700 fino a 5,000 KW - H oltre 450 mm | kw | 89.7941 | 70.9823 | 26.22%
LOM241.1M.10.030.0050 | Radiatori in acciaio tipo tubolare con altezza fino a mm 2500, pressione massima d'esercizio bar 10, verniciati di bianco, completi di raccordi, guarnizioni e staffaggi.
LOM241.1M.10.030.0050.a | - fino a 0,300 KW - fino a 450 mm - 2 o più colonne | kw | 586.2105 | 463.3998 | 28.9%
LOM241.1M.10.030.0050.b | - fino a 0,300 KW - oltre 450 mm - 2 o più colonne | kw | 450.9463 | 356.4734 | 39.65%
LOM241.1M.10.030.0050.c | - oltre 0,300 fino a 0,500 KW - fino a 450 mm - 2 o più colonne | kw | 502.044 | 396.8662 | 19.68%
LOM241.1M.10.030.0050.d | - oltre 0,300 fino a 0,500 KW - oltre 450 mm - 2 o più colonne | kw | 359.0399 | 283.8213 | 30.14%
LOM241.1M.10.030.0050.e | - oltre 0,500 fino a 0,800 kW - fino a 450 mm - 2 o più colonne | kw | 432.4094 | 341.8611 | 14.15%
LOM241.1M.10.030.0050.f | - oltre 0,500 fino a 0,800 KW - oltre 450 mm - 2 o più colonne | kw | 302.9291 | 239.4656 | 21.74%
LOM241.1M.10.030.0050.g | - oltre 0,800 fino a 1,200 KW - fino a 450 mm - 2 o più colonne | kw | 382.5277 | 302.3884 | 9.838%
LOM241.1M.10.030.0050.h | - oltre 0,800 fino a 1,200 KW - oltre 450 mm - 2 o più colonne | kw | 266.3455 | 210.5463 | 15.9%
LOM241.1M.10.030.0050.i | - oltre 1,200 fino a 1,700 KW - fino a 450 mm - 2 o più colonne | kw | 342.3367 | 270.6174 | 8.248%
LOM241.1M.10.030.0050.l | - oltre 1,200 fino a 1,700 KW - oltre 450 mm - 2 o più colonne | kw | 242.5063 | 191.7014 | 11.64%
LOM241.1M.10.030.0050.m | - oltre 1,700 fino a 2,300 KW - oltre 450 mm - 2 o più colonne | kw | 232.4903 | 183.7837 | 9.104%
LOM241.1M.10.030.0050.n | - oltre 2,300 fino a 3,000 KW - oltre 450 mm - 2 o più colonne | kw | 226.6879 | 179.197 | 7.259%
LOM241.1M.10.030.0050.o | - oltre 3,000 fino a 4,000 KW - oltre 450 mm - 2 o più colonne | kw | 224.4843 | 177.455 | 5.238%
LOM241.1M.10.030.0050.p | - oltre 4,000 fino a 5,000 KW - oltre 450 mm - 2 o più colonne | kw | 224.9255 | 177.8037 | 4.186%
LOM241.1M.10.030.0060 | Convettori in acciaio tipo basso da parete con lunghezza fino a m 4, pressione massima d'esercizio bar 5, verniciati di bianco, completi di raccordi, guarnizioni e staffaggi.
LOM241.1M.10.030.0060.a | - fino a 0,300 KW - H fino a 100 mm - P fino a 150 mm | kw | 1260.9987 | 996.8204 | 27.99%
LOM241.1M.10.030.0060.b | - fino a 0,300 KW - H oltre 100 fino a 150 mm - P fino a 100 mm | kw | 1370.5033 | 1083.3839 | 31.24%
LOM241.1M.10.030.0060.c | - oltre 0,300 fino a 0,500 KW - H fino a 100 mm - P fino a 150 mm | kw | 944.2537 | 746.4332 | 26.41%
LOM241.1M.10.030.0060.d | - oltre 0,300 fino a 0,500 KW - H fino a 100 mm - P fino a 300 mm | kw | 1084.7985 | 857.534 | 23.85%
LOM241.1M.10.030.0060.e | - oltre 0,300 fino a 0,500 KW - H oltre 100 fino a 150 mm - P fino a 150 mm | kw | 1001.4294 | 791.6307 | 24.9%
LOM241.1M.10.030.0060.f | - oltre 0,300 fino a 0,500 KW - H oltre 150 fino a 220 mm - P fino a 100 mm | kw | 901.3792 | 712.5409 | 27.67%
LOM241.1M.10.030.0060.g | - oltre 0,300 fino a 0,500 KW - H oltre 220 fino a 300 mm - P fino a 100 mm | kw | 1120.4984 | 885.8611 | 25.62%
LOM241.1M.10.030.0060.h | - oltre 0,500 fino a 0,800 KW - H fino a 100 mm - P fino a 150 mm | kw | 673.9649 | 532.7697 | 23.73%
LOM241.1M.10.030.0060.i | - oltre 0,500 fino a 0,800 KW - H fino a 100 mm - P oltre 150 fino a 300 mm | kw | 897.8378 | 709.7414 | 19.91%
LOM241.1M.10.030.0060.j | - oltre 0,500 fino a 0,800 KW - H fino a 150 mm - P fino a 220 mm | kw | 756.1496 | 597.7368 | 19.29%
LOM241.1M.10.030.0060.k | - oltre 0,500 fino a 0,800 KW - H oltre 150 fino a 220 mm - P fino a 150 mm | kw | 800.2004 | 632.559 | 21.17%
LOM241.1M.10.030.0060.l | - oltre 0,500 fino a 0,800 KW - H oltre 220 fino a 300 mm - P fino a 150 mm | kw | 806.1552 | 637.3428 | 21.6%
LOM241.1M.10.030.0060.m | - oltre 0,800 fino a 1,200 KW - H fino a 100 mm - P fino a 300 mm | kw | 622.7887 | 492.3149 | 17.38%
LOM241.1M.10.030.0060.n | - oltre 0,800 fino a 1,200 KW - H oltre 100 fino a 150 mm - P fino a 300 mm | kw | 706.1587 | 558.219 | 16.66%
LOM241.1M.10.030.0060.o | - oltre 0,800 fino a 1,200 KW - H oltre 150 fino a 220 mm - P fino a 220 mm | kw | 712.0958 | 562.9122 | 17.18%
LOM241.1M.10.030.0060.p | - oltre 0,800 fino a 1,200 KW - H oltre 220 fino a 300 mm - P fino a 150 mm | kw | 727.5773 | 575.2195 | 20.05%
LOM241.1M.10.030.0060.q | - oltre 1,200 fino a 1,700 KW - H fino a 100 mm - P fino a 300 mm | kw | 495.3659 | 391.5871 | 15.2%
LOM241.1M.10.030.0060.r | - oltre 1,200 fino a 1,700 KW - H oltre 100 fino a 150 mm - P fino a 300 mm | kw | 598.9727 | 473.4883 | 14.92%
LOM241.1M.10.030.0060.s | - oltre 1,200 fino a 1,700 KW - H oltre 150 fino a 220 mm - P fino a 300 mm | kw | 601.3637 | 475.3784 | 13.3%
LOM241.1M.10.030.0060.t | - oltre 1,200 fino a 1,700 KW - H oltre 220 fino a 300 mm - P fino a 300 mm | kw | 629.9515 | 497.9771 | 12.7%
LOM241.1M.10.030.0060.u | - oltre 1,700 fino a 2,300 KW - H fino a 100 mm - P fino a 300 mm | kw | 428.6992 | 338.9278 | 13.18%
LOM241.1M.10.030.0060.v | - oltre 1,700 fino a 2,300 KW - H oltre 100 fino a 150 mm - P fino a 300 mm | kw | 485.8598 | 384.0725 | 11.62%
LOM241.1M.10.030.0060.w | - oltre 1,700 fino a 2,300 KW - H oltre 150 fino a 220 mm - P fino a 300 mm | kw | 560.891 | 443.3847 | 12.59%
LOM241.1M.10.030.0060.x | - oltre 1,700 fino a 2,300 KW - H oltre 220 fino a 300 mm - P fino a 300 mm | kw | 575.1789 | 454.6793 | 12.27%
LOM241.1M.10.030.0060.y | - oltre 2,300 fino a 5,000 KW - H fino a 300 mm - P fino a 300 mm | kw | 413.2315 | 326.6598 | 7.973%
LOM241.1M.10.030.0070 | Convettori da incasso a pavimento a convezione naturale, lunghezza fino a m 5, pressione massima d'esercizio bar 5, composti da: contenitore in acciaio zincato verniciato di nero, batteria in rame-alluminio verniciata di nero e griglia lineare pedonabile in alluminio colore naturale ad alette longitudinali.
LOM241.1M.10.030.0070.a | - dim. 250x110 - fino a 0,300 KW | kw | 2716.2228 | 2147.1759 | 15.42%
LOM241.1M.10.030.0070.b | - dim. 250x110 - oltre 0,300 fino a 0,500 KW | kw | 2281.6412 | 1803.6389 | 10.72%
LOM241.1M.10.030.0070.c | - dim. 250x110 - oltre 0,500 fino a 0,800 KW | kw | 1931.5686 | 1526.9062 | 8.279%
LOM241.1M.10.030.0070.d | - dim. 250x110 - oltre 0,800 fino a 1,200 KW | kw | 1576.7079 | 1246.539 | 5.973%
LOM241.1M.10.030.0070.e | - dim. 270x110 - fino a 0,300 KW | kw | 3755.8772 | 2969.0234 | 12.28%
LOM241.1M.10.030.0070.f | - dim. 270x110 - oltre 300 fino a 0,500 KW | kw | 2076.8007 | 1641.7123 | 12.69%
LOM241.1M.10.030.0070.g | - dim. 270x110 - oltre 0,500 fino a 0,800 KW | kw | 1811.2954 | 1431.8302 | 8.575%
LOM241.1M.10.030.0070.h | - dim. 270x110 - oltre 0,800 fino a 1,200 KW | kw | 1554.0806 | 1228.5017 | 6.361%
LOM241.1M.10.030.0070.i | - dim. 270x110 - oltre 1,200 fino a 1,700 KW | kw | 1404.0481 | 1109.9009 | 5.023%
LOM241.1M.10.030.0070.j | - dim. 360x110 - fino a 0,500 KW | kw | 2224.4663 | 1758.4421 | 11%
LOM241.1M.10.030.0070.k | - dim. 360x110 - oltre 0,500 fino a 0,800 KW | kw | 1937.5422 | 1531.6283 | 8.503%
LOM241.1M.10.030.0070.l | - dim. 360x110 - oltre 0,800 fino a 1,200 KW | kw | 1648.1795 | 1302.8869 | 5.708%
LOM241.1M.10.030.0070.m | - dim. 360x110 - oltre 1,200 fino a 1,700 KW | kw | 1661.3019 | 1313.2602 | 4.247%
LOM241.1M.10.030.0070.n | - dim. 360x110 - oltre 1,700 fino a 2,300 KW | kw | 1437.3887 | 1136.2566 | 3.603%
LOM241.1M.10.030.0080 | Convettori da incasso a pavimento a convezione forzata, lunghezza fino a 5 m, pressione massima d'esercizio 5 bar, composti da: contenitore in acciaio zincato verniciato di nero con isolamento acustico, batteria in rame-alluminio verniciata di nero, ventilatori cilidrici longitudinali con motori V 220-1, pannello elettrico di comando/protezione/regolazione e griglia lineare pedonabile in alluminio colore naturale ad alette longitudinali.
LOM241.1M.10.030.0080.a | - dim. 270x110 - fino a 1,200 KW | kw | 1626.7204 | 1285.9235 | 7.524%
LOM241.1M.10.030.0080.b | - dim. 270x110 - oltre 1,200 fino a 1,700 KW | kw | 918.1517 | 725.7995 | 7.687%
LOM241.1M.10.030.0080.c | - dim. 270x110 - oltre 1,700 fino a 2,300 KW | kw | 1026.5187 | 811.4637 | 6.412%
LOM241.1M.10.030.0080.d | - dim. 270x110 - oltre 2,300 fino a 5,000 KW | kw | 1013.4345 | 801.1206 | 3.245%
LOM241.1M.10.030.0080.e | - dim. 370x110 - fino a 1,200 KW | kw | 1668.3963 | 1318.8683 | 5.922%
LOM241.1M.10.030.0080.f | - dim. 370x110 - oltre 1,200 fino a 1,700 KW | kw | 1238.5053 | 979.0392 | 6.075%
LOM241.1M.10.030.0080.g | - dim. 370x110 - oltre 1,700 fino a 2,300 KW | kw | 1094.4249 | 865.1435 | 4.727%
LOM241.1M.10.030.0080.h | - dim. 370x110 - oltre 2,300 fino a 5,000 KW | kw | 1030.1364 | 814.3234 | 2.283%
LOM241.1M.10.030.0080.i | - dim. 430x110 - fino a 1,200 KW | kw | 1785.1126 | 1411.1326 | 5.003%
LOM241.1M.10.030.0080.j | - dim. 430x110 - oltre 1,200 fino a 1,700 KW | kw | 1340.9156 | 1059.9946 | 4.911%
LOM241.1M.10.030.0080.k | - dim. 430x110 - oltre 1,700 fino a 2,300 KW | kw | 1265.9051 | 1000.8197 | 4.094%
LOM241.1M.10.030.0080.l | - dim. 430x110 - oltre 2,300 fino a 5,000 KW | kw | 1170.6294 | 925.3833 | 2.815%
LOM241.1M.10.030.0090 | Convettori elettrici completi di: termostato ambiente a bordo, comandi luminosi e cavo d'alimentazione, mensole (tipo fisso) o piedini (tipo portatile).
LOM241.1M.10.030.0090.a | - fisso senza timer - 0,6 kW | cad | 177.4617 | 140.2836 | 19.89%
LOM241.1M.10.030.0090.b | - fisso senza timer - 1 kW | cad | 195.4843 | 154.5305 | 18.06%
LOM241.1M.10.030.0090.c | - fisso senza timer - 1,5 kW | cad | 211.76 | 167.3964 | 16.67%
LOM241.1M.10.030.0090.d | - fisso senza timer - 2 kW | cad | 229.7824 | 181.6432 | 15.36%
LOM241.1M.10.030.0090.e | - fisso con timer - 0,6 kW | cad | 198.047 | 156.5563 | 17.82%
LOM241.1M.10.030.0090.f | - fisso con timer - 1 kW | cad | 219.4793 | 173.4985 | 16.08%
LOM241.1M.10.030.0090.g | - fisso con timer - 1,5 kW | cad | 237.4915 | 187.7372 | 14.86%
LOM241.1M.10.030.0090.h | - fisso con timer - 2 kW | cad | 255.4932 | 201.9676 | 13.82%
LOM241.1M.10.030.0090.i | - portatile senza timer - 2 kW | cad | 158.6962 | 125.4495 | 22.24%
LOM241.1M.10.030.0090.j | - portatile con timer - 2 kW | cad | 191.2793 | 151.2064 | 18.45%
LOM241.1M.10.030.0100 | Smontaggio e rimontaggio di radiatori di qualsiasi altezza e profondità da valutare per numero di elementi:
LOM241.1M.10.030.0100.a | - in ghisa | cad | 2.9689 | 2.3472 | 79.06%
LOM241.1M.10.030.0100.b | - in alluminio/acciaio | cad | 1.779 | 1.4041 | 78.93%
LOM241.1M.10.030.0110 | Lavaggio interno di radiatori di qualunque tipo e dimensione, con acqua in pressione, da valutare per cadauno radiatore | cad | 11.0882 | 8.7652 | 75.01%
LOM241.1M.10.040 | AEROTERMI
LOM241.1M.10.040.0010 | Aerotermi a lancio orizzontale con cassa in acciaio e batteria in acciaio-alluminio e motore 380 V - 3f - 50 Hz, completi di rete antinfortunistica e mensole.
LOM241.1M.10.040.0010.a | - 4 poli - fino a 15 kW | cad | 663.5015 | 524.4984 | 22.69%
LOM241.1M.10.040.0010.b | - 4 poli - oltre 15 fino a 20 kW | cad | 692.0775 | 547.0878 | 21.75%
LOM241.1M.10.040.0010.c | - 4 poli - oltre 20 fino a 30 kW | cad | 734.954 | 580.9817 | 20.49%
LOM241.1M.10.040.0010.d | - 4 poli - oltre 30 fino a 40 kW | cad | 806.407 | 637.4653 | 18.68%
LOM241.1M.10.040.0010.e | - 4 poli - oltre 40 fino a 50 kW | cad | 850.6944 | 672.4745 | 17.7%
LOM241.1M.10.040.0010.f | - 4 poli - oltre 50 fino a 60 kW | cad | 909.3004 | 718.8026 | 16.56%
LOM241.1M.10.040.0010.g | - 6 poli - fino a 10 kW | cad | 657.7844 | 520.0415 | 22.89%
LOM241.1M.10.040.0010.h | - 6 poli - oltre 10 fino a 15 kW | cad | 683.5003 | 540.3075 | 22.03%
LOM241.1M.10.040.0010.i | - 6 poli - oltre 15 fino a 20 kW | cad | 729.2327 | 576.4589 | 20.65%
LOM241.1M.10.040.0010.j | - 6 poli - oltre 20 fino a 30 kW | cad | 780.6735 | 617.123 | 19.28%
LOM241.1M.10.040.0010.k | - 6 poli - oltre 30 fino a 40 kW | cad | 823.5493 | 651.0163 | 18.28%
LOM241.1M.10.040.0010.l | - 6 poli - oltre 40 fino a 50 kW | cad | 875.0021 | 691.6898 | 17.21%
LOM241.1M.10.040.0010.m | - 6 poli - oltre 50 fino a 60 kW | cad | 1207.9753 | 954.9053 | 12.46%
LOM241.1M.10.040.0010.n | - 6 poli - oltre 60 fino a 75 kW | cad | 1346.5916 | 1064.4815 | 11.18%
LOM241.1M.10.040.0010.o | - 6 poli - oltre 75 fino a 100 kW | cad | 1526.6687 | 1206.8326 | 9.858%
LOM241.1M.10.040.0010.p | - 6 poli - oltre 100 fino a 125 kW | cad | 1805.3457 | 1427.1269 | 8.34%
LOM241.1M.10.040.0010.q | - 8 poli - oltre 40 fino a 50 kW | cad | 1213.6961 | 959.4275 | 12.4%
LOM241.1M.10.040.0010.r | - 8 poli - oltre 50 fino a 65 kW | cad | 1355.1791 | 1071.27 | 11.11%
LOM241.1M.10.040.0010.s | - 8 poli - oltre 65 fino a 85 kW | cad | 1545.2487 | 1221.5201 | 9.746%
LOM241.1M.10.040.0010.t | - 8 poli - oltre 85 fino a 105 kW | cad | 1788.1921 | 1413.567 | 8.422%
LOM241.1M.10.040.0020 | Aerotermi a lancio orizzontale con cassa in acciaio e batteria in acciaio-alluminio e motore alimentato a 380 V - 3f a 2 velocità, completi di rete antinfortunistica e mensole.
LOM241.1M.10.040.0020.a | - poli 4/8 - fino a 15 kW | cad | 679.2122 | 536.9177 | 22.17%
LOM241.1M.10.040.0020.b | - poli 4/8 - oltre 15 fino a 20 kW | cad | 706.367 | 558.3836 | 21.32%
LOM241.1M.10.040.0020.c | - poli 4/8 - oltre 20 fino a 30 kW | cad | 754.9527 | 596.7906 | 19.94%
LOM241.1M.10.040.0020.d | - poli 4/8 - oltre 30 fino a 40 kW | cad | 810.695 | 640.8549 | 18.57%
LOM241.1M.10.040.0020.e | - poli 4/8 - oltre 40 fino a 50 kW | cad | 859.2806 | 679.2619 | 17.52%
LOM241.1M.10.040.0020.f | - poli 4/8 - oltre 50 fino a 60 kW | cad | 925.021 | 731.2298 | 16.27%
LOM241.1M.10.040.0020.g | - poli 6/8 - oltre 50 fino a 60 kW | cad | 1229.4092 | 971.8488 | 12.25%
LOM241.1M.10.040.0020.h | - poli 6/8 - oltre 60 fino a 75 kW | cad | 1386.5998 | 1096.108 | 10.86%
LOM241.1M.10.040.0020.i | - poli 6/8 - oltre 75 fino a 100 kW | cad | 1566.6903 | 1238.6191 | 9.614%
LOM241.1M.10.040.0020.j | - poli 6/8 - oltre 100 fino a 125 kW | cad | 1823.9035 | 1441.7969 | 8.258%
LOM241.1M.10.040.0030 | Aumenti di prezzo per aerotermi a lancio orizzontale con batteria rame-alluminio.
LOM241.1M.10.040.0030.a | - art. 0010.a/g e art. 0020.a | cad | 57.1639 | 45.1881
LOM241.1M.10.040.0030.b | - art. 0010.b/h e art. 0020.b | cad | 72.8752 | 57.6148
LOM241.1M.10.040.0030.c | - art. 0010.c/i e art. 0020.c | cad | 87.1736 | 68.9108
LOM241.1M.10.040.0030.d | - art. 0010.d/j e art. 0020.d | cad | 104.3384 | 82.4796
LOM241.1M.10.040.0030.e | - art. 0010.e/k e art. 0020.e | cad | 122.8944 | 97.1481
LOM241.1M.10.040.0030.f | - art. 0010.f/l e art. 0020.f | cad | 145.76 | 115.2234
LOM241.1M.10.040.0030.g | - art. 0010.m e art. 0020.g | cad | 112.8947 | 89.2433
LOM241.1M.10.040.0030.h | - art. 0010.n e art. 0020.h | cad | 160.0483 | 126.5183
LOM241.1M.10.040.0030.i | - art. 0010.o e art. 0020.i | cad | 191.5015 | 151.3821
LOM241.1M.10.040.0030.j | - art. 0010.p e art. 0020.j | cad | 232.9545 | 184.1507
LOM241.1M.10.040.0040 | Condotti di aspirazione per aerotermi a lancio orizzontale, tipo a miscela manuale per aria ricircolo più aria esterna (griglie escluse: vedere capitolo relativo).
LOM241.1M.10.040.0040.a | - art. 0010.a/g e art. 0020.a | cad | 222.4434 | 175.8628 | 21.16%
LOM241.1M.10.040.0040.b | - art. 0010.b/h e art. 0020.b | cad | 232.4418 | 183.7454 | 20.24%
LOM241.1M.10.040.0040.c | - art. 0010.c/i e art. 0020.c | cad | 252.4514 | 199.563 | 18.63%
LOM241.1M.10.040.0040.d | - art. 0010.d/j e art. 0020.d | cad | 273.8943 | 216.5137 | 17.18%
LOM241.1M.10.040.0040.e | - art. 0010.e/k e art. 0020.e | cad | 283.8842 | 224.4106 | 16.58%
LOM241.1M.10.040.0040.f | - art. 0010.f/l e art. 0020.f | cad | 302.4605 | 239.0952 | 15.55%
LOM241.1M.10.040.0040.g | - art. 0010.m e art. 0020.g | cad | 353.9244 | 279.7774 | 13.3%
LOM241.1M.10.040.0040.h | - art. 0010.n e art. 0020.h | cad | 386.7814 | 305.7878 | 12.17%
LOM241.1M.10.040.0040.i | - art. 0010.o e art. 0020.i | cad | 419.6547 | 331.7373 | 11.21%
LOM241.1M.10.040.0040.j | - art. 0010.p e art. 0020.j | cad | 463.9635 | 366.7634 | 10.14%
LOM241.1M.10.040.0050 | Diffusore accessorio per aerotermi a lancio orizzontale
LOM241.1M.10.040.0050.a | - art. 0010.a/g e art. 0020.a | cad | 75.5056 | 59.6872 | 31.17%
LOM241.1M.10.040.0050.b | - art. 0010.b/h e art. 0020.b | cad | 79.7842 | 63.077 | 29.5%
LOM241.1M.10.040.0050.c | - art. 0010.c/i e art. 0020.c | cad | 82.6394 | 65.3265 | 28.48%
LOM241.1M.10.040.0050.d | - art. 0010.d/j e art. 0020.d | cad | 85.5164 | 67.6089 | 27.53%
LOM241.1M.10.040.0050.e | - art. 0010.e/k e art. 0020.e | cad | 89.7941 | 70.9823 | 26.22%
LOM241.1M.10.040.0050.f | - art. 0010.f/l e art. 0020.f | cad | 92.6502 | 73.2488 | 25.41%
LOM241.1M.10.040.0050.g | - art. 0010.m e art. 0020.g | cad | 112.6701 | 89.0658 | 20.89%
LOM241.1M.10.040.0050.h | - art. 0010.n e art. 0020.h | cad | 125.515 | 99.2197 | 18.76%
LOM241.1M.10.040.0050.i | - art. 0010.o e art. 0020.i | cad | 138.3902 | 109.3844 | 17%
LOM241.1M.10.040.0050.j | - art. 0010.p e art. 0020.j | cad | 174.1121 | 137.6358 | 13.52%
LOM241.1M.10.040.0060 | Aerotermi a lancio verticale con cassa in acciaio e batteria in rame-alluminio e motore alimentato a 380 V -3f - 50 Hz, completi di diffusore anemostatico e mensole.
LOM241.1M.10.040.0060.a | - poli 4 - fino a 20 kW | cad | 889.7369 | 703.3377 | 21.16%
LOM241.1M.10.040.0060.b | - poli 4 - oltre 20 fino a 40 kW | cad | 921.1884 | 728.2001 | 20.43%
LOM241.1M.10.040.0060.c | - poli 4 - oltre 40 fino a 60 kW | cad | 1331.3348 | 1052.5478 | 14.14%
LOM241.1M.10.040.0060.d | - poli 6 - oltre 60 fino a 80 kW | cad | 1698.597 | 1342.7421 | 11.08%
LOM241.1M.10.040.0060.e | - poli 6 - oltre 80 fino a 100 kW | cad | 1818.6455 | 1437.6404 | 10.35%
LOM241.1M.10.040.0060.f | - poli 6 - oltre 100 fino a 115 kW | cad | 1861.5233 | 1471.5354 | 10.11%
LOM241.1M.10.040.0070 | Aerotermi elettrici con resistenza a 2 stadi e motore alimentato a 380 V - 3f - 50 Hz, completi di quadro elettrico, strumentazione e mensole.
LOM241.1M.10.040.0070.a | - fino a 7 kW | cad | 1137.9731 | 899.5685 | 8.269%
LOM241.1M.10.040.0070.b | - oltre 7 fino a 10 kW | cad | 1193.7139 | 943.6316 | 7.881%
LOM241.1M.10.040.0070.c | - oltre 10 fino a 13 kW | cad | 1270.8875 | 1004.6373 | 7.402%
LOM241.1M.10.040.0070.d | - oltre 13 fino a 18 kW | cad | 1378.0624 | 1089.3592 | 6.831%
LOM241.1M.10.040.0070.e | - oltre 18 fino a 25 kW | cad | 1480.955 | 1170.6959 | 6.351%
LOM241.1M.10.040.0080 | Aerotermi a metano completi di bruciatore, scarico fumi a parete, quadro elettrico alimentato a 220 V - 1f - 50 Hz, strumentazione e mensole.
LOM241.1M.10.040.0080.a | - fino a 25 kW | cad | 2417.8736 | 1911.561 | 11.68%
LOM241.1M.10.040.0080.b | - oltre 25 kW fino a 30 kW | cad | 2472.173 | 1954.2544 | 11.42%
LOM241.1M.10.040.0080.c | - oltre 30 kW fino a 35 kW | cad | 2583.6378 | 2042.3674 | 10.93%
LOM241.1M.10.040.0080.d | - oltre 35 kW fino a 45 kW | cad | 2743.6933 | 2168.8914 | 10.29%
LOM241.1M.10.040.0080.e | - oltre 45 kW fino a 55 kW | cad | 3009.494 | 2379.007 | 9.38%
LOM241.1M.10.040.0080.f | - oltre 55 kW fino a 75 kW | cad | 3506.8498 | 2772.5015 | 8.055%
LOM241.1M.10.040.0080.g | - oltre 75 kW fino a 100 kW | cad | 4448.6329 | 3517.0716 | 6.351%
LOM241.1M.10.050 | SISTEMI RADIANTI A SOFFITTO
LOM241.1M.10.050.0010 | Termostrisce radianti lunghezza da m 6 a 60, complete di sistemi di sostegno, composte da: tubi e collettori in acciaio nero verniciato; distanziatori in acciaio zincato; doghe in alluminio verniciato di bianco; materassino di lana minerale densità kg/m³ 15 spessore mm 50 su carta-alluminio.
LOM241.1M.10.050.0010.a | - 560 W/m - larghezza fino a 80 mm | m | 89.7941 | 70.9823 | 26.22%
LOM241.1M.10.050.0010.b | - 680 W/m - larghezza oltre 80 fino a 100 mm | m | 107.1646 | 84.7137 | 26.35%
LOM241.1M.10.050.0010.c | - 800 W/m - larghezza oltre 100 fino a 120 mm | m | 123.1127 | 97.3207 | 26.75%
LOM241.1M.10.050.0010.d | - 920 W/m - larghezza oltre 120 fino a 140 mm | m | 143.3497 | 113.318 | 26.26%
LOM241.1M.10.050.0010.e | - 1040 W/m - larghezza oltre 140 fino a 160 mm | m | 162.1747 | 128.1993 | 26.11%
LOM241.1M.10.050.0020 | Soffitti radianti attivi e inattivi completi di sistemi di sostegno, composti da: tubi in acciaio nero verniciato, nei soffitti attivi formati in serpentine e completi di collettori; distanziatori in acciaio zincato; pannelli o doghe in alluminio verniciato di bianco, completi di cornici perimetrali e accessori vari di montaggio; materassino di lana minerale densità kg/m³ 15 spessore mm 15 su carta-alluminio.
LOM241.1M.10.050.0020.a | - 130 W/m² [interasse tubi: 600 mm] - pannelli 600x600 mm | m² | 123.1127 | 97.3207 | 26.75%
LOM241.1M.10.050.0020.b | - 230 W/m² [interasse tubi: 300 mm] - pannelli 300x600 mm | m² | 136.2162 | 107.679 | 27.64%
LOM241.1M.10.050.0020.c | - 270 W/m² [interasse tubi: 200 mm] - doghe larghezza 200 mm | m² | 124.566 | 98.4577 | 26.44%
LOM241.1M.10.050.0020.d | - parte inattiva - pannelli 600x600 mm | m² | 110.8066 | 87.6032 | 26.76%
LOM241.1M.10.050.0020.e | - parte inattiva - pannelli 300x600 mm | m² | 122.6083 | 96.9219 | 27.64%
LOM241.1M.10.050.0020.f | - parte inattiva - doghe larghezza 200 mm | m² | 110.8066 | 87.6032 | 26.76%
LOM241.1M.10.060 | SISTEMI RADIANTI A PAVIMENTO
LOM241.1M.10.060.0010 | Sistemi radianti annegati a pavimento, composti da: serpentine di tubi in multistrato o in polietilene reticolato con barriera anti-ossigeno, secondo DIN 4726 (solo per pavimenti attivi); lastre di polistirene espanso sinterizzato in classe 1 secondo UNI EN 13163, tipo a nocche senza barriera vapore, densità minima kg/m³ 30, spessore mm da 40 a 70. Inclusi nel prezzo: accessori di montaggio; additivo per massetto protettivo in cemento.
LOM241.1M.10.060.0010.a | - 130 W/m² - fino a 100 mm | m² | 44.9054 | 35.4935 | 31.43%
LOM241.1M.10.060.0010.b | - 105 W/m² - oltre 100 fino a 150 mm | m² | 40.2407 | 31.8141 | 35.07%
LOM241.1M.10.060.0010.c | - 65 W/m² - oltre 150 fino a 225 mm | m² | 37.4684 | 29.6153 | 37.67%
LOM241.1M.10.060.0010.d | - 28 W/m² - oltre 225 mm | m² | 35.4396 | 28.0184 | 39.83%
LOM241.1M.10.060.0010.e | - parte inattiva | m² | 19.168 | 15.1487 | 36.79%
LOM241.1M.10.060.0020 | Sistemi radianti annegati a pavimento, composti da: serpentine di tubi in multistrato o in polietilene reticolato con barriera anti-ossigeno, secondo DIN 4726 (solo per pavimenti attivi); lastre di polistirene espanso sinterizzato in classe 1 secondo UNI EN 13163, tipo a nocche con barriera vapore, densità minima kg/m³ 30, spessore mm da 40 a 70. Inclusi nel prezzo: accessori di montaggio; additivo per massetto protettivo in cemento.
LOM241.1M.10.060.0020.a | - 130 W/m² - fino a 100 mm | m² | 47.7407 | 37.7436 | 29.57%
LOM241.1M.10.060.0020.b | - 105 W/m² - oltre 100 fino a 150 mm | m² | 40.2407 | 31.8141 | 35.07%
LOM241.1M.10.060.0020.c | - 65 W/m² - oltre 150 fino a 225 mm | m² | 37.4684 | 29.6153 | 37.67%
LOM241.1M.10.060.0020.d | - 28 W/m² - oltre 225 mm | m² | 35.4396 | 28.0184 | 39.83%
LOM241.1M.10.060.0020.e | - parte inattiva | m² | 21.9924 | 17.385 | 32.06%
LOM241.1M.10.060.0030 | Sistemi radianti annegati a pavimento, composti da: serpentine di tubi in multistrato o in polietilene reticolato con barriera anti-ossigeno, secondo DIN 4726 (solo per pavimenti attivi); lastre di polistirene espanso sinterizzato in classe 1 secondo UNI EN 13163, tipo a nocche con barriera vapore, densità minima kg/m³ 40, spessore mm da 40 a 70. Inclusi nel prezzo: accessori di montaggio; additivo per massetto protettivo in cemento.
LOM241.1M.10.060.0030.a | - 120 W/m² - fino a 100 mm | m² | 46.3594 | 36.6427 | 30.45%
LOM241.1M.10.060.0030.b | - 105 W/m² - oltre 100 fino a 150 mm | m² | 42.678 | 33.741 | 33.08%
LOM241.1M.10.060.0030.c | - 80 W/m² - oltre 150 fino a 225 mm | m² | 40.6482 | 32.1286 | 34.72%
LOM241.1M.10.060.0030.d | - 55 W/m² - oltre 225 mm | m² | 39.1737 | 30.9668 | 36.04%
LOM241.1M.10.060.0030.e | - parte inattiva | m² | 24.4091 | 19.3024 | 28.89%
LOM241.1M.10.060.0040 | Sistemi radianti annegati a pavimento, composti da: serpentine di tubi in multistrato o in polietilene reticolato con barriera anti-ossigeno, secondo DIN 4726 (solo per pavimenti attivi); lastre di polistirene espanso sinterizzato in classe 1 secondo UNI EN 13163, tipo liscio con lastra di polistirolo rigido e griglia guida, densità minima kg/m³ 30, spessore mm da 10 a 30. Inclusi nel prezzo: accessori di montaggio; additivo per massetto protettivo in cemento.
LOM241.1M.10.060.0040.a | - 120 W/m² - fino a 100 mm | m² | 47.2069 | 37.3171 | 29.9%
LOM241.1M.10.060.0040.b | - 105 W/m² - oltre 100 fino a 150 mm | m² | 42.8553 | 33.8731 | 32.94%
LOM241.1M.10.060.0040.c | - 80 W/m² - oltre 150 fino a 225 mm | m² | 39.9268 | 31.5622 | 35.36%
LOM241.1M.10.060.0040.d | - 55 W/m² - oltre 225 mm | m² | 38.6715 | 30.5699 | 36.5%
LOM241.1M.10.060.0040.e | - parte inattiva | m² | 25.2663 | 19.9706 | 27.91%
LOM241.1M.10.060.0050 | Sistemi radianti annegati a pavimento, composti da: serpentine di tubi in multistrato o in polietilene reticolato con barriera anti-ossigeno, secondo DIN 4726 (solo per pavimenti attivi); lastre di polistirene espanso sinterizzato in classe 1 secondo UNI EN 13163, tipo liscio con lastra in alluminio e griglia guida, densità minima kg/m³ 30, spessore mm da 10 a 30. Inclusi nel prezzo: accessori di montaggio; additivo per massetto protettivo in cemento.
LOM241.1M.10.060.0050.a | - 135 W/m² - fino a 100 mm | m² | 54.5079 | 43.0886 | 25.89%
LOM241.1M.10.060.0050.b | - 125 W/m² - oltre 100 fino a 150 mm | m² | 50.1566 | 39.6488 | 28.14%
LOM241.1M.10.060.0050.c | - 115 W/m² - oltre 150 fino a 225 mm | m² | 47.709 | 37.714 | 29.59%
LOM241.1M.10.060.0050.d | - 55 W/m² - oltre 225 mm | m² | 45.9618 | 36.3285 | 30.71%
LOM241.1M.10.060.0050.e | - parte inattiva | m² | 32.5675 | 25.7446 | 21.65%
LOM241.1M.10.070 | SISTEMI TERMINALI DI DISTRIBUZIONE, ALIMENTAZIONE E CONTABILIZZAZIONE
LOM241.1M.10.070.0010 | Sistemi terminali di distribuzione modulare, ciascuno composto da: valvole d'intercettazione generale e sfiato aria (se non previste in altri sistemi ev. abbinati); collettori di andata e ritorno in ottone tipo monoblocco a più derivazioni con eventuale by pass e staffe; valvole d'intercettazione per ciascuna derivazione (su andata predisposte per comando elettrotermico e su ritorno con pre-regolazione); raccordi e guarnizioni per allacciamento a tubi in acciaio o rame o plastica; cassetta in lamiera verniciata da incasso a filo muro ventilata con portello, serratura e chiave (eventualmente unita a quella di altri sistemi abbinati); n° derivazioni:
LOM241.1M.10.070.0010.a | - derivazioni 3 + 3 | cad | 502.5182 | 397.241 | 28.09%
LOM241.1M.10.070.0010.b | - derivazioni 4 + 4 | cad | 524.8225 | 414.9223 | 26.9%
LOM241.1M.10.070.0010.c | - derivazioni 5 + 5 | cad | 563.8346 | 445.7117 | 25.03%
LOM241.1M.10.070.0010.d | - derivazioni 6 + 6 | cad | 614.8264 | 486.0207 | 22.95%
LOM241.1M.10.070.0010.e | - derivazioni 7 + 7 | cad | 650.9553 | 514.5806 | 21.68%
LOM241.1M.10.070.0010.f | - derivazioni 8 + 8 | cad | 673.2455 | 532.201 | 20.96%
LOM241.1M.10.070.0010.g | - derivazioni 9 + 9 | cad | 715.2332 | 565.3924 | 19.74%
LOM241.1M.10.070.0010.h | - derivazioni 10 + 10 | cad | 737.0731 | 582.6568 | 19.15%
LOM241.1M.10.070.0010.i | - derivazioni 11 + 11 | cad | 809.8744 | 640.2063 | 17.43%
LOM241.1M.10.070.0010.j | - derivazioni 12 + 12 | cad | 833.8649 | 659.2501 | 16.93%
LOM241.1M.10.070.0010.k | - derivazioni 13 + 13 | cad | 855.1452 | 675.9929 | 16.51%
LOM241.1M.10.070.0020 | Sistemi terminali di alimentazione, portata fino a m³/h 3, ciascuno composto da: valvole d'intercettazione generale e sfiato aria (se non previste in altri sistemi eventualmente abbinati); gruppo monoblocco di regolazione/circolazione con valvola motorizzata, regolatore climatico predisposto per teletrasmissione dati, sonde di regolazione e sicurezza, termometri, circolatore monofase a 3 velocità, eventuale by pass tra andata e ritorno; raccordi e guarnizioni; cassetta in lamiera verniciata da incasso a filo muro ventilata con portello, serratura e chiave (eventualmente unita a quella di altri sistemi abbinati).
LOM241.1M.10.070.0020.a | - con termostato ambiente | cad | 1922.6392 | 1519.8475 | 7.341%
LOM241.1M.10.070.0020.b | - con termostato ambiente, selettore e orologio digitale | cad | 1998.0987 | 1579.4983 | 7.065%
LOM241.1M.10.070.0020.c | - con termostato ambiente programmabile digitale | cad | 1946.2458 | 1538.5085 | 7.249%
LOM241.1M.10.070.0030 | Sistemi terminali di contabilizzazione energia, ciascuno composto da: valvole d'intercettazione generale e sfiato aria (se non previste in altri sistemi ev. abbinati); filtro a Y; contabilizzatore terminale comprendente centralina a V 24 con display, contatore volumetrico, sonde di temperatura e pozzetti; raccordi e guarnizioni; cassetta (eventualmente unita a quella di altri sistemi) in lamiera verniciata da incasso a filo muro ventilata con portello, serratura e chiave.
LOM241.1M.10.070.0030.a | - contabilizzazione energia di riscaldamento - DN15 | cad | 865.139 | 683.8929 | 11.53%
LOM241.1M.10.070.0030.b | - contabilizzazione energia di riscaldamento - DN20 | cad | 941.7799 | 744.4776 | 10.59%
LOM241.1M.10.070.0030.c | - contabilizzazione energia di riscaldamento - DN25 | cad | 1025.5582 | 810.7044 | 10.28%
LOM241.1M.10.070.0030.d | - contabilizzazione energia di riscaldamento - DN32 | cad | 1056.2069 | 834.9322 | 9.981%
LOM241.1M.10.070.0030.e | - contabilizzazione energia di riscaldamento - DN40 | cad | 1392.4515 | 1100.7338 | 7.565%
LOM241.1M.10.070.0030.f | - contabilizzazione energia di riscaldamento - DN50 | cad | 1704.0148 | 1347.0248 | 6.851%
LOM241.1M.10.070.0030.g | - aggiunta contabilizzazione raffreddamento; aumento di prezzo per ogni sistema terminale di contabilizzazione energia | cad | 111.8749 | 88.4372 | 21.03%
LOM241.1M.10.070.0030.h | - aggiunta contabilizzazione acqua fredda sanitaria - DN20; aumento di prezzo per ogni sistema terminale di contabilizzazione energia | cad | 181.361 | 143.366 | 12.98%
LOM241.1M.10.070.0040 | Sistemi terminali pre-montati tipo satellite, ciascuno composto da: valvole d'intercettazione generale DN 20 e sfiato aria; filtri a Y per tubazioni in arrivo dalle centrali; pozzetti termometrici; contabilizzatori d'energia per riscaldamento (n° 1) o riscaldamento / raffreddamento (n° 2), ciascuno comprendente centralina a V 24 con display, contatore volumetrico, sonde di temperatura e pozzetti; circuito produzione acqua calda sanitaria da kW 30 comprendente elettro-valvola e flussostato di priorità, scambiatore a piastre e miscelatore termostatico regolabile; circuito riscaldamento portata fino a m³/h 3 comprendente valvola motorizzata di regolazione, by pass e circolatore monofase a 3 velocità; circuito raffreddamento con valvola di zona; raccordi e guarnizioni; pannello elettrico con cablaggi a valle; cassetta (eventualmente unita a quella di altri sistemi) in lamiera verniciata da incasso a filo muro ventilata con portello, serratura e chiave:
LOM241.1M.10.070.0040.a | - acqua calda sanitaria e riscaldamento | cad | 2438.3901 | 1927.5489 | 7.718%
LOM241.1M.10.070.0040.b | - acqua calda sanitaria, riscaldamento e raffreddamento | cad | 2881.4354 | 2277.7765 | 8.167%
LOM241.1M.10.070.0040.c | - aggiunta contabilizzazione acqua fredda sanitaria - DN20; aumento di prezzo per ogni sistema terminale di contabilizzazione energia | cad | 181.361 | 143.366 | 12.98%
LOM241.1M.10.080 | TRAVI INDUTTIVE
LOM241.1M.10.080.0010 | Travi induttive da controsoffitto a 1 batteria, composte da: sistema di ugelli per aria primaria a doppio canale con serranda di regolazione; batteria di trattamenta aria in rame-alluminio; struttura in acciaio ispezionabile verniciata di bianco, incorporante più ingressi d'aria primaria, griglia d'aspirazione e bocchette d'immissione; dispositivi di orientamento e regolazione dei flussi d'aria immessa; kit di sospensione a soffitto.
LOM241.1M.10.080.0010.a | - 570 Wf - 14,5 l/s - 1,2 m | cad | 630.4085 | 498.3384 | 18.67%
LOM241.1M.10.080.0010.b | - 727 Wf - 18,5 l/s - 1,5 m | cad | 680.4374 | 537.8862 | 17.29%
LOM241.1M.10.080.0010.c | - 891 Wf - 23 l/s - 1,8 m | cad | 742.6068 | 587.1018 | 15.85%
LOM241.1M.10.080.0010.d | - 1037 Wf - 26 l/s - 2,1 m | cad | 804.7548 | 636.1592 | 14.62%
LOM241.1M.10.080.0010.e | - 1195 Wf - 30 l/s - 2,4 m | cad | 863.3508 | 682.4794 | 13.62%
LOM241.1M.10.080.0010.f | - 1352 Wf - 34 l/s - 2,7 m | cad | 921.9587 | 728.809 | 12.76%
LOM241.1M.10.080.0010.g | - 1510 Wf - 38 l/s - 3,0 m | cad | 984.834 | 778.5119 | 11.94%
LOM241.1M.10.080.0010.h | - 1668 Wf - 42 l/s - 3,3 m | cad | 1047.7373 | 828.3368 | 11.23%
LOM241.1M.10.080.0010.i | - 1825 Wf - 46 l/s - 3,6 m | cad | 1093.4387 | 864.364 | 10.75%
LOM241.1M.10.080.0010.j | - 1982 Wf - 50 l/s - 3,9 m | cad | 1139.1817 | 900.5239 | 10.33%
LOM241.1M.10.080.0020 | Travi induttive da controsoffitto a 2 batterie, composte da: sistema di ugelli per aria primaria a doppio canale con serranda di regolazione; batterie di raffrescamento e riscaldamento in rame-alluminio; struttura in acciaio ispezionabile verniciata di bianco, incorporante più ingressi d'aria primaria, griglia d'aspirazione e bocchette d'immissione; dispositivi di orientamento e regolazione dei flussi d'aria immessa; kit di sospensione a soffitto.
LOM241.1M.10.080.0020.a | - 570 Wf - 312 Wt - 14,5 l/s - 1,2 m | cad | 677.5814 | 535.6286 | 17.36%
LOM241.1M.10.080.0020.b | - 727 Wf - 390 Wt - 18,5 l/s - 1,5 m | cad | 733.3019 | 579.6757 | 16.04%
LOM241.1M.10.080.0020.c | - 891 Wf - 468 Wt - 23 l/s - 1,8 m | cad | 796.1974 | 629.3946 | 14.77%
LOM241.1M.10.080.0020.d | - 1037 Wf - 546 Wt - 26 l/s - 2,1 m | cad | 869.069 | 687.0823 | 13.54%
LOM241.1M.10.080.0020.e | - 1195 Wf - 624 Wt - 30 l/s - 2,4 m | cad | 920.5258 | 727.6763 | 12.78%
LOM241.1M.10.080.0020.f | - 1352 Wf - 702 Wt - 34 l/s - 2,7 m | cad | 999.1112 | 789.7981 | 11.77%
LOM241.1M.10.080.0020.g | - 1510 Wf - 780 Wt - 38 l/s - 3,0 m | cad | 1043.4097 | 824.816 | 11.27%
LOM241.1M.10.080.0020.h | - 1668 Wf - 858 Wt - 42 l/s - 3,3 m | cad | 1136.3236 | 898.3728 | 10.36%
LOM241.1M.10.080.0020.i | - 1825 Wf - 936 Wt - 46 l/s - 3,6 m | cad | 1187.7663 | 939.0432 | 9.909%
LOM241.1M.10.080.0020.j | - 1982 Wf - 1014 Wt - 50 l/s - 3,9 m | cad | 1239.1995 | 979.588 | 9.492%
LOM241.1M.10.080.0030 | Travi induttive sospese a 1 batteria, composte da: sistema di ugelli per aria primaria a doppio canale con serranda di regolazione; batteria di trattamenta aria in rame-alluminio; struttura in acciaio ispezionabile verniciata di bianco, incorporante raccordo a muro di copertura attacchi aeraulici e idraulici, griglia d'aspirazione e bocchette d'immissione; dispositivi di orientamento e regolazione dei flussi d'aria immessa; kit di sospensione a soffitto.
LOM241.1M.10.080.0030.a | - 570 Wf - 312 Wt - 14,5 l/s - 1,2 m | cad | 763.5022 | 603.549 | 27.11%
LOM241.1M.10.080.0030.b | - 727 Wf - 390 Wt - 18,5 l/s - 1,5 m | cad | 814.9508 | 644.2965 | 25.41%
LOM241.1M.10.080.0030.c | - 891 Wf - 468 Wt - 23 l/s - 1,8 m | cad | 867.8199 | 686.0122 | 23.85%
LOM241.1M.10.080.0030.d | - 1037 Wf - 546 Wt - 26 l/s - 2,1 m | cad | 920.7019 | 727.9029 | 22.49%
LOM241.1M.10.080.0030.e | - 1195 Wf - 624 Wt - 30 l/s - 2,4 m | cad | 946.4375 | 748.1595 | 21.87%
LOM241.1M.10.080.0030.f | - 1352 Wf - 702 Wt - 34 l/s - 2,7 m | cad | 1026.4533 | 811.5096 | 20.17%
LOM241.1M.10.080.0030.g | - 1510 Wf - 780 Wt - 38 l/s - 3,0 m | cad | 1069.3228 | 845.3004 | 19.36%
LOM241.1M.10.080.0030.h | - 1668 Wf - 858 Wt - 42 l/s - 3,3 m | cad | 1150.7723 | 909.6863 | 17.99%
LOM241.1M.10.080.0030.i | - 1825 Wf - 936 Wt - 46 l/s - 3,6 m | cad | 1199.3688 | 948.2159 | 17.27%
LOM241.1M.10.080.0030.j | - 1982 Wf - 1014 Wt - 50 l/s - 3,9 m | cad | 1296.5654 | 1024.9358 | 15.97%
LOM241.1M.10.080.0040 | Travi induttive sospese a 2 batterie, composte da: sistema di ugelli per aria primaria a doppio canale con serranda di regolazione; batterie di raffrescamento e riscaldamento in rame-alluminio; struttura in acciaio ispezionabile verniciata di bianco, incorporante raccordo a muro di copertura attacchi aeraulici e idraulici, griglia d'aspirazione e bocchette d'immissione; dispositivi di orientamento e regolazione dei flussi d'aria immessa; kit di sospensione a soffitto.
LOM241.1M.10.080.0040.a | - 570 Wf - 312 Wt - 14,5 l/s - 1,2 m | cad | 884.9252 | 699.534 | 29.77%
LOM241.1M.10.080.0040.b | - 727 Wf - 390 Wt - 18,5 l/s - 1,5 m | cad | 943.5345 | 745.8647 | 27.93%
LOM241.1M.10.080.0040.c | - 891 Wf - 468 Wt - 23 l/s - 1,8 m | cad | 1009.2845 | 797.8401 | 26.1%
LOM241.1M.10.080.0040.d | - 1037 Wf - 546 Wt - 26 l/s - 2,1 m | cad | 1086.4459 | 858.9393 | 24.26%
LOM241.1M.10.080.0040.e | - 1195 Wf - 624 Wt - 30 l/s - 2,4 m | cad | 1139.3238 | 900.6363 | 23.13%
LOM241.1M.10.080.0040.f | - 1352 Wf - 702 Wt - 34 l/s - 2,7 m | cad | 1220.7745 | 965.0231 | 21.58%
LOM241.1M.10.080.0040.g | - 1510 Wf - 780 Wt - 38 l/s - 3,0 m | cad | 1267.94 | 1002.3074 | 20.78%
LOM241.1M.10.080.0040.h | - 1668 Wf - 858 Wt - 42 l/s - 3,3 m | cad | 1365.1139 | 1079.1235 | 19.3%
LOM241.1M.10.080.0040.i | - 1825 Wf - 936 Wt - 46 l/s - 3,6 m | cad | 1419.4218 | 1122.0539 | 18.56%
LOM241.1M.10.080.0040.j | - 1982 Wf - 1014 Wt - 50 l/s - 3,9 m | cad | 1472.2856 | 1163.8428 | 17.9%
LOM241.1M.10.090 | INDUTTORI
LOM241.1M.10.090.0010 | Induttori da incasso tipo standard, composti da: canale d'aria primaria in acciaio zincato con lamiera forata equalizzatrice e ugelli; batterie di raffrescamento e riscaldamento in rame-alluminio; regolazione automatica comprendente valvola motorizzata speciale, regolatore predisposto per supervisione e sonde temperatura; struttura in acciaio zincato con aperture d'aspirazione e uscita aria.
LOM241.1M.10.090.0010.a | - 750 Wf - 790 Wt - 21,0 l/s - 0,6 m | cad | 946.4815 | 748.1943 | 9.94%
LOM241.1M.10.090.0010.b | - 1000 Wf - 1120 Wt - 26,0 l/s - 0,8 m | cad | 1000.7897 | 791.1249 | 9.4%
LOM241.1M.10.090.0010.c | - 1220 Wf - 1430 Wt - 29,0 l/s - 1,0 m | cad | 1123.6837 | 888.2727 | 8.371%
LOM241.1M.10.090.0010.d | - 1540 Wf - 1870 Wt - 34,0 l/s - 1,3 m | cad | 1408.0915 | 1113.2316 | 6.688%
LOM241.1M.10.090.0010.e | - 1850 Wf - 2300 Wt - 39,0 l/s - 1,6 m | cad | 1625.3041 | 1284.804 | 5.789%
LOM241.1M.10.090.0020 | Induttori da incasso tipo predisposto per funzionamento in serie fino a n° 6 unità, composti da: canale d'aria primaria in acciaio zincato di diametro adeguato, con stacco corredato di lamiera forata equalizzatrice e ugelli; tubazioni d'acqua calda e fredda (andata e ritorno) in rame di diametro adeguato, con stacchi intercettati e coibentazione; tubazione per impianto elettrico in plastica; batterie di raffrescamento e riscaldamento in rame-alluminio; regolazione automatica comprendente valvola motorizzata speciale, regolatore predisposto per supervisione e sonde temperatura; struttura in acciaio zincato con aperture d'aspirazione e uscita aria.
LOM241.1M.10.090.0020.a | - 750 Wf - 790 Wt - 21,0 l/s - 0,6 m | cad | 1101.2552 | 870.6477 | 17.09%
LOM241.1M.10.090.0020.b | - 1000 Wf - 1120 Wt - 26,0 l/s - 0,8 m | cad | 1122.6893 | 887.4867 | 16.76%
LOM241.1M.10.090.0020.c | - 1220 Wf - 1430 Wt - 29,0 l/s - 1,0 m | cad | 1249.8831 | 988.0334 | 15.05%
LOM241.1M.10.090.0020.d | - 1540 Wf - 1870 Wt - 34,0 l/s - 1,3 m | cad | 1535.7039 | 1214.1212 | 12.26%
LOM241.1M.10.090.0020.e | - 1850 Wf - 2300 Wt - 39,0 l/s - 1,6 m | cad | 1781.48 | 1408.2611 | 10.56%
LOM241.1M.10.090.0030 | Accessori per induttori da incasso:
LOM241.1M.10.090.0030.a | - griglia uscita aria ad alette fisse rif. 0,6 m | cad | 111.4636 | 88.1121 | 25.33%
LOM241.1M.10.090.0030.b | - griglia uscita aria ad alette fisse rif. 0,8 m | cad | 124.3191 | 98.2743 | 22.71%
LOM241.1M.10.090.0030.c | - griglia uscita aria ad alette fisse rif. 1,0 m | cad | 131.4422 | 103.9052 | 21.48%
LOM241.1M.10.090.0030.d | - griglia uscita aria ad alette fisse rif. 1,3 m | cad | 184.3491 | 145.7281 | 15.32%
LOM241.1M.10.090.0030.e | - griglia uscita aria ad alette fisse rif. 1,6 m | cad | 228.6367 | 180.7375 | 12.35%
LOM241.1M.10.090.0030.f | - griglia uscita aria ad alette regolabili rif. 0,6 m | cad | 172.8964 | 136.6911 | 16.33%
LOM241.1M.10.090.0030.g | - griglia uscita aria ad alette regolabili rif. 0,8 m | cad | 191.4823 | 151.3669 | 14.74%
LOM241.1M.10.090.0030.h | - griglia uscita aria ad alette regolabili rif. 1,0 m | cad | 217.2052 | 171.7215 | 13%
LOM241.1M.10.090.0030.i | - griglia uscita aria ad alette regolabili rif. 1,3 m | cad | 252.935 | 199.9453 | 11.16%
LOM241.1M.10.090.0030.j | - griglia uscita aria ad alette regolabili rif. 1,6 m | cad | 287.2332 | 227.0581 | 9.828%
LOM241.1M.10.090.0030.k | - bocchetta uscita aria regolabile con tronchetto telescopico mm 150÷200 rif. 0,6 m | cad | 210.9986 | 166.7945 | 22.3%
LOM241.1M.10.090.0030.l | - bocchetta uscita aria regolabile con tronchetto telescopico mm 150÷200 rif. 0,8 m | cad | 218.1535 | 172.4505 | 21.57%
LOM241.1M.10.090.0030.m | - bocchetta uscita aria regolabile con tronchetto telescopico mm 150÷200 rif. 1,0 m | cad | 223.8747 | 176.9731 | 21.01%
LOM241.1M.10.090.0030.n | - bocchetta uscita aria regolabile con tronchetto telescopico mm 150÷200 rif. 1,3 m | cad | 236.7214 | 187.1509 | 19.88%
LOM241.1M.10.090.0030.o | - bocchetta uscita aria regolabile con tronchetto telescopico mm 150÷200 rif. 1,6 m | cad | 245.3181 | 193.9241 | 19.18%
LOM241.1M.10.100 | DEUMIDIFICATORI DA AMBIENTE
LOM241.1M.10.100.0010 | Deumidificatori mobili da ambiente per applicazioni industriali e commerciali, alimentazione 220 V - 1f - 50 Hz, refrigerante R407C, composti da: compressore alternativo emetico; evaporatore con serbatoio raccolta condensa da 8 lilri in plastica; condensatore ad aria con ventilatore assiale e filtro per aria; circuito frigorifero con accessori vari; quadro di comando e controllo; microprocessore di regolazione predisposto per colloquio con sistema di supervisione; umidostato on/off a bordo; termostato di sbrinamento; struttura in acciaio zincato e verniciato con ruote.
LOM241.1M.10.100.0010.a | - fino a 50 l/giorno | cad | 821.2029 | 649.1614 | 5.728%
LOM241.1M.10.100.0010.b | - aumento di prezzo per sbrinamento a gas caldo | cad | 71.4313 | 56.4665
LOM241.1M.10.100.0020 | Deumidificatori fissi o mobili da ambiente per applicazioni industriali e commerciali, alimentazione 220 V - 1f - 50 Hz, refrigerante R407C, composti da: compressore alternativo emetico; evaporatore con bacinella condensa in acciaio inox; condensatore ad aria canalizzabile con ventilatore centrifugo a 3 velocità e filtro per aria; circuito frigorifero con accessori vari; quadro di comando e controllo; microprocessore di regolazione predisposto per colloquio con sistema di supervisione; umidostato on/off a bordo; termostato di sbrinamento; struttura in acciaio zincato e verniciato.
LOM241.1M.10.100.0020.a | - fino a 80 l/giorno | cad | 1803.3452 | 1425.5455 | 7.83%
LOM241.1M.10.100.0020.b | - oltre 80 fino a 100 l/giorno | cad | 1877.7752 | 1484.3825 | 7.514%
LOM241.1M.10.100.0020.c | - oltre 100 fino a 125 l/giorno | cad | 2041.0342 | 1613.4388 | 6.912%
LOM241.1M.10.100.0020.d | - aumento di prezzo per sbrinamento a gas caldo | cad | 90.6458 | 71.6469
LOM241.1M.10.100.0020.e | - aumento di prezzo per umidostato digitale con sonda | cad | 240.3828 | 190.0228 | 11.74%
LOM241.1M.10.100.0020.f | - aumento di prezzo per aggiunta ruote per versione mobile | cad | 120.3547 | 95.1405 | 23.46%
LOM241.1M.10.100.0020.g | - aumento di prezzo per aggiunta pompa condensa | cad | 315.7179 | 249.5752 | 17.88%
LOM241.1M.10.100.0030 | Deumidificatori fissi o mobili da ambiente per applicazioni industriali e commerciali, alimentazione 380 V - 3f - 50 Hz, refrigerante R407C, composti da: compressore alternativo emetico; evaporatore con bacinella condensa in acciaio inox; condensatore ad aria canalizzabile con ventilatore centrifugo a 3 velocità e filtro per aria; circuito frigorifero con accessori vari; quadro di comando e controllo; microprocessore di regolazione predisposto per colloquio con sistema di supervisione; umidostato on/off a bordo; termostato di sbrinamento; struttura in acciaio zincato e verniciato.
LOM241.1M.10.100.0030.a | - fino a 130 l/giorno | cad | 2764.8992 | 2185.6546 | 5.105%
LOM241.1M.10.100.0030.b | - oltre 130 fino a 160 l/giorno | cad | 2975.594 | 2352.493 | 4.748%
LOM241.1M.10.100.0030.c | - oltre 160 fino a 200 l/giorno | cad | 3117.2451 | 2464.4818 | 4.533%
LOM241.1M.10.100.0030.d | - oltre 200 fino a 350 l/giorno | cad | 4693.1439 | 3709.9332 | 3.511%
LOM241.1M.10.100.0030.e | - oltre 350 fino a 600 l/giorno | cad | 6248.2722 | 4939.2631 | 2.631%
LOM241.1M.10.100.0030.f | - oltre 600 fino a 750 l/giorno | cad | 7245.2542 | 5727.3779 | 2.273%
LOM241.1M.10.100.0030.g | - oltre 750 fino a 1000 l/giorno | cad | 8330.4349 | 6585.2139 | 1.976%
LOM241.1M.10.100.0030.h | - aumento di prezzo per sbrinamento a gas caldo | cad | 246.0922 | 194.5361
LOM241.1M.10.100.0030.i | - aumento di prezzo per umidostato digitale con sonda | cad | 240.3828 | 190.0228 | 11.74%
LOM241.1M.10.100.0030.j | - aumento di prezzo per aggiunta ruote per versione mobile (solo per art.: a - b - c - d) | cad | 120.3547 | 95.1405 | 23.46%
LOM241.1M.10.100.0030.k | - aumento di prezzo per aggiunta pompa condensa | cad | 315.7179 | 249.5752 | 17.88%
LOM241.1M.10.110 | UMIDIFICATORI DA AMBIENTE
LOM241.1M.10.110.0010 | Umidificatori da ambiente a vapore elettrici, alimentazione 220 V - 1f - 50 Hz, composti da: cilindro bollitore ad elettrodi con sistemi di drenaggio, scarico e auto-pulizia; diffusore di vapore in ambiente con ventilatore; quadro di comando e controllo; microprocessore di regolazione predisposto per colloquio con sistema di supervisione; umidostato on/off; involucro in acciaio inox.
LOM241.1M.10.110.0010.a | - fino a 4 kg/h | cad | 1975.8477 | 1561.9089 | 9.522%
LOM241.1M.10.110.0010.b | - oltre 4 fino a 8 kg/h | cad | 2310.8321 | 1826.7142 | 8.146%
LOM241.1M.10.110.0010.c | - aumento di prezzo per umidostato digitale con sonda | cad | 573.9212 | 453.685 | 4.921%
LOM241.1M.10.110.0020 | Umidificatori da ambiente a vapore elettrici, alimentazione 380 V - 3f - 50 Hz, composti da: cilindro bollitore ad elettrodi con sistemi di drenaggio, scarico e auto-pulizia; diffusore di vapore in ambiente con ventilatore; quadro di comando e controllo; microprocessore di regolazione predisposto per colloquio con sistema di supervisione; umidostato on/off; involucro in acciaio inox.
LOM241.1M.10.110.0020.a | - fino a 4 kg/h | cad | 1975.8477 | 1561.9089 | 9.522%
LOM241.1M.10.110.0020.b | - oltre 4 fino a 8 kg/h | cad | 2313.8239 | 1829.0793 | 8.136%
LOM241.1M.10.110.0020.c | - oltre 8 fino a 15 kg/h | cad | 2634.4322 | 2082.5204 | 8.931%
LOM241.1M.10.110.0020.d | - oltre 15 fino a 25 kg/h | cad | 3053.5979 | 2413.8711 | 7.708%
LOM241.1M.10.110.0020.e | - oltre 25 fino a 35 kg/h | cad | 3364.1927 | 2659.3965 | 8.391%
LOM241.1M.10.110.0020.f | - oltre 35 fino a 50 kg/h | cad | 3758.3496 | 2970.9778 | 7.514%
LOM241.1M.10.110.0020.g | - oltre 50 fino a 70 kg/h | cad | 5242.8657 | 4144.4887 | 8.972%
LOM241.1M.10.110.0020.h | - oltre 70 fino a 90 kg/h | cad | 6062.1644 | 4792.1448 | 7.759%
LOM241.1M.10.110.0020.i | - aumento di prezzo per umidostato digitale con sonda | cad | 573.9212 | 453.685 | 4.921%
LOM241.1M.10.120 | ALTRI TERMINALI
LOM241.1M.10.120.0010 | Tubi alettati in acciaio elettrosaldato completi di mensole di sostegno.
LOM241.1M.10.120.0010.a | - DN 25 - 1,00 m²/m - 246 W/m | m | 70.1445 | 55.4493 | 67.08%
LOM241.1M.10.120.0010.b | - DN 25 - 1,25 m²/m - 307 W/m | m | 71.0232 | 56.1439 | 66.25%
LOM241.1M.10.120.0010.c | - DN 32 - 1,75 m²/m - 430 W/m | m | 73.2302 | 57.8886 | 64.26%
LOM241.1M.10.120.0010.d | - DN 32 - 2,00 m²/m - 492 W/m | m | 74.6109 | 58.98 | 63.06%
LOM241.1M.10.120.0010.e | - DN 40 - 2,00 m²/m - 492 W/m | m | 74.8305 | 59.1536 | 62.88%
LOM241.1M.10.120.0010.f | - DN 40 - 2,25 m²/m - 553 W/m | m | 75.0396 | 59.3189 | 62.7%
LOM241.1M.10.120.0010.g | - DN 50 - 2,00 m²/m - 492 W/m | m | 76.7657 | 60.6834 | 61.3%
LOM241.1M.10.120.0010.h | - DN 50 - 2,50 m²/m - 615 W/m | m | 78.5443 | 62.0967 | 59.91%
LOM241.1M.10.130 | DERIVAZIONI PER TERMINALI
LOM241.1M.10.130.0010 | Derivazione per radiatore a partire dal collettore di distribuzione o dalla rete principale di distribuzione fino alle intercettazione del radiatore, eseguita con materiali previsti nel presente prezzario. | cad | 149.9598 | 118.5433 | 47.08%
LOM241.1M.10.130.0020 | Derivazioni per ventilconvettori a partire da collettori di distribuzione o da rete principale di distribuzione fino alle intercettazione del ventilconvettore, eseguiti con materiali previsti nel presente prezzario.
LOM241.1M.10.130.0020.a | - per ogni derivazione con impianto a 2 tubi | cad | 244.8575 | 193.5601 | 57.65%
LOM241.1M.10.130.0020.b | - per ogni derivazione con impianto a 4 tubi | cad | 380.029 | 300.4489 | 55.72%
LOM241.1M.11 - TERMINALI IDRO-SANITARI
LOM241.1M | OPERE COMPIUTE IMPIANTI MECCANICI
LOM241.1M.11 | TERMINALI IDRO-SANITARI
LOM241.1M.11.010 | VASI IGIENICI
LOM241.1M.11.010.0010 | Vasi igienici a sedere in vetrochina colore bianco:
LOM241.1M.11.010.0010.a | - a pavimento con scarico a parete o pavimento, completo di viti di fissaggio, raccordo di scarico e guarnizioni | cad | 224.6187 | 177.5612 | 10.48%
LOM241.1M.11.010.0010.b | - con cassetta di lavaggio a zaino con scarico a parete o pavimento, completo di gruppo di scarico, viti di fissaggio, raccordo di scarico e guarnizioni | cad | 301.5584 | 238.3821 | 7.803%
LOM241.1M.11.010.0010.c | - tipo scuola a pavimento con scarico a parete o pavimento, completo di viti di fissaggio, raccordo di scarico e guarnizioni | cad | 196.7718 | 155.5482 | 11.96%
LOM241.1M.11.010.0010.d | - sospeso, completo di telaio metallico da incasso, mensole, raccordo di scarico e guarnizioni | cad | 274.6071 | 217.0771 | 8.57%
LOM241.1M.11.010.0010.e | - per infanzia, sifone incorporato con scarico a parete o a pavimento, dimensioni 30x41circa | cad | 265.5613 | 209.9264 | 8.867%
LOM241.1M.11.010.0010.f | - per infanzia del tipo sospeso, sifone incorporato con scarico a parete, comprese staffe di fissaggio, dimensioni 30x45 circa | cad | 338.4724 | 267.5626 | 6.953%
LOM241.1M.11.010.0020 | Vaso igienico alla turca in vetrochina colore bianco, completo di erogatore a vela, raccordo di scarico e guarnizioni | cad | 178.7729 | 141.3201 | 13.17%
LOM241.1M.11.010.0030 | Sistemi d'erogazione per vaso igienico:
LOM241.1M.11.010.0030.a | - rubinetto a passo rapido da 1" da incasso, completo di tubo d'allacciamento al vaso, cannotto con rosone e guarnizioni | cad | 99.3239 | 78.5156 | 23.7%
LOM241.1M.11.010.0030.b | - rubinetto a passo rapido da 1" da incasso a chiusura automatica, completo di tubo d'allacciamento al vaso, cannotto con rosone e guarnizioni | cad | 178.3565 | 140.9909 | 13.2%
LOM241.1M.11.010.0030.c | - rubinetto a passo rapido da 1" da incasso con comando a pedale e chiusura automatica, completo di tubo d'allacciamento al vaso, cannotto con rosone e guarnizioni | cad | 379.6466 | 300.1472 | 6.205%
LOM241.1M.11.010.0030.d | - flussometro antivandalo ad installazione ad incasso, a chiusura automatica temporizzata, con ciclo di 6 secondi circa, con dispositivo antisifonico e rubinetto d'arresto incorporati. Parti interne in poliacetato con rubino sintetico e molla autopulente. Doppio comando con possibilità di regolare il volume d'acqua da 2,5 a 9 litri per ogni azionamento. Il flussometro è in classe acustica II in confromità alla norma europea EN 12541. Sistema antibloccaggio con il quale il risciaquo avviene solo al rilascio del pulsante. Placca di comando con fissaggio antivandalo con finitura cromo satinata o lucidata. Fornito con cassetta per l'incasso. | cad | 480.9225 | 380.1695 | 4.892%
LOM241.1M.11.010.0030.e | - flussometro murale antivandalo in ottone cromato con comando ergoomico a chiusura automatica temporizzata graduale per evitare il colpo d'ariete. Ciclo di 6 secondi circa e dispositivo antisifonico incorporato, parti interne in poliacetato con rubino sintetico e molla autopulente resistenti alla corrosione ed alle incrostazioni. Rubinetto d'arresto incroporato e possibilità di regolare il volume d'acqua da 6 a 9 litri per azionamento. Il flussometro è in classe acustica II in conformità alla norma europea EN 12541. | cad | 228.7392 | 180.8185 | 5.138%
LOM241.1M.11.010.0030.f | - cassetta di lavaggio da incasso capacità minima 10 l, completa di gruppo di scarico con comando a pulsante, placca d'ispezione, tubo d'allacciamento al vaso, cannotto con rosone e guarnizioni | cad | 191.1203 | 151.099 | 12.32%
LOM241.1M.11.010.0030.g | - cassetta di lavaggio esterna alta capacità minima 10 l, completa di gruppo di scarico con comando a parete o a pavimento, coperchio d'ispezione, tubo d'allacciamento al vaso, cannotto con rosone e guarnizioni | cad | 136.497 | 107.8879 | 17.24%
LOM241.1M.11.010.0030.h | - cassetta di lavaggio esterna alta capacità minima 10 l, completa di rubinetto da 1/2" da incasso con comando a pedale a chiusura automatica, tubo d'allacciamento al vaso, cannotto con rosone e guarnizioni | cad | 206.4739 | 163.2178 | 11.4%
LOM241.1M.11.010.0040 | Completamenti per vaso igienico:
LOM241.1M.11.010.0040.a | - sedile per vaso normale in poliestere con coperchio | cad | 37.0196 | 29.2675 | 10.17%
LOM241.1M.11.010.0040.b | - sedile per vaso tipo scuola in poliestere con coperchio | cad | 52.8947 | 41.8133 | 7.117%
LOM241.1M.11.020 | LAVABI
LOM241.1M.11.020.0010 | Lavabi normali in vetrochina colore bianco:
LOM241.1M.11.020.0010.a | - a parete da 60 x 45 cm circa, completo di mensole | cad | 116.7511 | 92.2918 | 40.3%
LOM241.1M.11.020.0010.b | - a parete da 65 x 50 cm circa, completo di mensole | cad | 119.802 | 94.7149 | 39.28%
LOM241.1M.11.020.0010.c | - a parete da 70 x 55 cm circa, completo di mensole | cad | 134.8335 | 106.586 | 34.9%
LOM241.1M.11.020.0010.d | - da semi-incasso da 65 x 50 cm circa, completo di mensole | cad | 412.6448 | 326.1959 | 11.4%
LOM241.1M.11.020.0010.e | - da incasso da 65 x 50 cm circa (mobile escluso) | cad | 248.2518 | 196.2669 | 18.96%
LOM241.1M.11.020.0020 | Lavabi a canale in fire-clay colore bianco:
LOM241.1M.11.020.0020.a | - da 90 x 45 cm circa, completo di mensole | cad | 187.6434 | 148.3322 | 25.08%
LOM241.1M.11.020.0020.b | - da 120 x 45 cm circa, completo di mensole | cad | 210.2343 | 166.2104 | 22.38%
LOM241.1M.11.020.0030 | Lavabi di altri tipi in vetrochina colore bianco:
LOM241.1M.11.020.0030.a | - da 55 x 40 cm circa, completo di mensole | cad | 126.1696 | 99.7372 | 9.317%
LOM241.1M.11.020.0030.b | - da 45 x 40 cm circa, completo di mensole | cad | 149.3216 | 118.0388 | 7.874%
LOM241.1M.11.020.0030.c | - da 41 x 26 cm circa, completo di mensole | cad | 211.3544 | 167.0757 | 5.559%
LOM241.1M.11.020.0040 | Gruppi d'erogazione per lavabo:
LOM241.1M.11.020.0040.a | - a bordo lavabo da 1/2", composto da: rubinetto miscelatore monocomando a bocca fissa con rompigetto e scarico a saltarello, 2 tubi cromati d'allacciamento con rosetta, guarnizioni | cad | 106.5573 | 84.2336 | 11.03%
LOM241.1M.11.020.0040.b | - a bordo lavabo con comando agevolato da 1/2", composto da: rubinetto miscelatore monocomando a gomito a bocca fissa con rompigetto, 2 tubi cromati di allacciamento con rosetta, guarnizioni | cad | 215.6137 | 170.4634 | 5.456%
LOM241.1M.11.020.0040.c | - a bordo lavabo con comando temporizzato da 1/2", composto da: rubinetto miscelatore monocomando a pulsante a chiusura automatica temporizzata a bocca fissa con rompigetto, 2 tubi cromati d'allacciamento con rosetta, guarnizioni | cad | 334.8195 | 264.7071 | 3.517%
LOM241.1M.11.020.0040.d | - monoacqua da 1/2" bordo lavabo antivandalo in ottone cromato a pressione a chiusura automatica temporizzata secondo la norma EN 816, con ciclo di 15 secondi circa, parti interne in poliacetato con rubino sintetico e molla autopulente. Pulsante e cartuccia intercambiabili resistenti alla corrosione ed alle incrostazioni. Sistema di regolazione della portata su 5 livelli e della temporizzazione su 4 attraverso meccanismi interni non accessibili all'utente; le temporizzazioni sono selezionabili senza interrompere il flusso dell'acqua . Portata e temporizzazione pre-regolate di fabbrica (4 l/min - 15 sec). Con sistema antibloccaggio con il quale l'acqua scorre solo quando avviene il rilascio del pulsante. | cad | 238.8162 | 188.7844 | 4.923%
LOM241.1M.11.020.0040.e | - miscelatore da 3/8" bordo lavabo antivandalo, in ottone cromato con comando a pressione a chiusura automatica temporizzata secondo la norma EN 816, con ciclo di 15 secondi circa, parti interne in poliacetato con rubino sintetico e molla autopulente. Pulsante e cartuccia intercambiabili resistenti alla corrosione ed alle incrostazioni. Sistema di regolazione della portata su 5 livelli e delle temporizzazioni su 4 attraverso meccanismi interni non accessibili all'utente; le temporizzazioni sono selezionabili senza interrompere il flusso dell'acqua. Portata e temporizzazione pre-regolate di fabbrica (4 l/min - 15 sec). Con sistema antibloccaggio con il quale l'acqua scorre solo quando avviene il rilascio del pulsante. | cad | 398.6516 | 315.1343 | 2.952%
LOM241.1M.11.020.0040.f | - rubinetto da 1/2" bordo lavabo antivandalo in ottone cromato con comando a leva multidirezionale su giunto a sfera a chiusura automatica temporizzata secondo la norma EN 816, con ciclo di 15 secondi circa, parti interne in poliacetato con rubino sintetico e molla autopulente. Leva e cartuccia intercambiabili resistenti alla corrosione ed alle incrostazioni. Sistema di regolazione della portata su 4 livelli attraverso meccanismo interno; portata pre-regolata di fabbrica. | cad | 196.6558 | 155.4565 | 5.979%
LOM241.1M.11.020.0040.g | - miscelatore 3/8" bicomando antivandalo bordo lavabo in ottone cromato con comando a leva multidirezionale su giunto a sfera a chiusura automatica temporizzata secondo la norma EN 816, con ciclo di 15 secondi circa, parti interne in poliacetato con rubino sintetico e molla autopulente, rubinetti d'arresto incorporati. Leva e cartuccia intercambiabili resistenti alla corrosione ed alle incrostazioni. Sistema di regolazione della portata su 4 livelli attraverso meccanismo interno; portata pre-regolata di fabbrica. | cad | 393.0092 | 310.674 | 2.993%
LOM241.1M.11.020.0040.h | - a parete con comando temporizzato da 1/2", composto da: rubinetto miscelatore monocomando a pulsante a chiusura automatica temporizzata a bocca fissa con rompigetto, guarnizioni | cad | 275.0119 | 217.3971 | 4.276%
LOM241.1M.11.020.0040.i | - a parete con comando agevolato da 1/2", composto da: rubinetto miscelatore monocomando a gomito a bocca fissa con rompigetto, guarnizioni | cad | 235.5999 | 186.2419 | 4.995%
LOM241.1M.11.020.0040.l | - a parete con erogazione automatica da 1/2", composto da: rubinetto a comando elettronico alimentazione 18÷24 V - 50 Hz a bocca fissa con rompigetto, guarnizioni | cad | 336.4205 | 265.9406 | 3.496%
LOM241.1M.11.020.0040.m | - a parete con comando a pedale da 1/2", composto da rubinetto da incasso a parete con comando a pedale a chiusura automatica e rubinetto di regolaggio, bocca fissa a parete con rompigetto, guarnizioni | cad | 227.7501 | 180.0366 | 5.159%
LOM241.1M.11.020.0040.n | - monoacqua da 1/2" a parete antivandalo in ottone cromato a pressione a chiusura automatica temporizzata secondo la norma EN 816, con ciclo di 15 secondi circa, parti interne in poliacetato con rubino sintetico e molla autopulente. Pulsante e cartuccia intercambiabili resistenti alla corrosione ed alle incrostazioni. Sistema di regolazione della portata su 5 livelli e delle temporizzazioni su 4 attraverso meccanismi interni non accessibili all'utente; le temporizzazioni sono selezionabili senza interrompere il flusso dell'acqua. Portata e temporizzazione pre-regolate di fabbrica (4 l/min - 15 sec). Con sistema antibloccaggio con il quale l'acqua scorre solo quando avviene il rilascio del pulsante. | cad | 223.7527 | 176.8766 | 5.251%
LOM241.1M.11.020.0040.o | - monoacqua da 1/2" a parete antivandalo in ottone cromato con comando a leva multidirezionale su giunto a sfera a chiusura automatica temporizzata secondo la norma EN 816, con ciclo di 15 secondi circa, parti interne in poliacetato con rubino sintetico e molla autopulente. Leva e cartuccia intercambiabili resistenti alla corrosione ed alle incrostazioni. Sistema di regolazione della portata su 4 livelli attraverso meccanismo interno; portata pre-regolata di fabbrica. | cad | 154.9429 | 122.4825 | 7.588%
LOM241.1M.11.020.0040.p | - miscelatore da 1/2" termostatico a parete in ottone cromato, con comando agevolato. Meccanismo di apertura e chiusura integrato nella cartuccia con l'elemento termosensibile; manopola graduata con arresto di sicurezza a 38° C. Il corpo rimane freddo per una completa protezione dalle scottature. Fornito con eccentrici e rosoni. | cad | 692.015 | 547.0382 | 1.698%
LOM241.1M.11.020.0050 | Gruppi di scarico per lavabo:
LOM241.1M.11.020.0050.a | - a saltarello da 1"1/4, composto da: sifone ispezionabile con cannotto e rosone, guarnizioni | cad | 46.8468 | 37.028 | 50.25%
LOM241.1M.11.020.0050.b | - a tappo e catenella da 1"1/4, composto da: piletta con griglia, tappo e catenella, sifone ispezionabile con cannotto e rosone, guarnizioni | cad | 57.9436 | 45.799 | 40.62%
LOM241.1M.11.020.0050.c | - libero per lavabo da 1"1/4, composto da: piletta con griglia, sifone ispezionabile con cannotto e rosone, guarnizioni | cad | 57.0901 | 45.1243 | 41.23%
LOM241.1M.11.020.0060 | Completamenti per lavabi:
LOM241.1M.11.020.0060.a | - colonna lavabo a parete | cad | 50.1869 | 39.668 | 23.43%
LOM241.1M.11.020.0060.b | - coprigiunto lavabo a canale in batteria | cad | 58.0985 | 45.9213 | 20.24%
LOM241.1M.11.030 | BIDET
LOM241.1M.11.030.0010 | Bidet in vetrochina colore bianco:
LOM241.1M.11.030.0010.a | - a pavimento in vetrochina colore bianco, completo di viti di fissaggio | cad | 133.8124 | 105.7661 | 35.16%
LOM241.1M.11.030.0010.b | - sospeso in vetrochina colore bianco, completo di telaio metallico da incasso e mensole | cad | 204.07 | 161.3175 | 23.05%
LOM241.1M.11.030.0020 | Gruppo d'erogazione per bidet con rubinetto da 1/2" , composto da: rubinetto miscelatore monocomando a bocca fissa con rompigetto e comando scarico a saltarello, 2 raccordi flessibili con rosetta, guarnizioni | cad | 121.4556 | 96.0107 | 19.38%
LOM241.1M.11.030.0030 | Gruppo di scarico per bidet, a saltarello da 1"1/4, composto da: piletta con saltarello, sifone con cannotto e rosone, guarnizioni | cad | 41.715 | 32.9797 | 56.42%
LOM241.1M.11.040 | VASCHE DA BAGNO
LOM241.1M.11.040.0010 | Vasche da bagno colore bianco:
LOM241.1M.11.040.0010.a | - in acciaio smaltato, da rivestire da 120 x 70 cm | cad | 153.9567 | 121.7029 | 30.56%
LOM241.1M.11.040.0010.b | - in acciaio smaltato, da rivestire da 170 x 70 cm | cad | 153.9567 | 121.7029 | 30.56%
LOM241.1M.11.040.0010.c | - in ghisa smaltata, da rivestire da 120 x 70 cm | cad | 326.7521 | 258.2977 | 14.4%
LOM241.1M.11.040.0010.d | - in ghisa smaltata, da rivestire da 170 x 70 cm | cad | 343.1367 | 271.2498 | 13.71%
LOM241.1M.11.040.0010.e | - in acrilico, da rivestire, da 120 x 70 cm | cad | 466.2045 | 368.535 | 10.09%
LOM241.1M.11.040.0010.f | - in acrilico, da rivestire, da 170 x 70 cm | cad | 517.9415 | 409.433 | 9.082%
LOM241.1M.11.040.0020 | Gruppi d'erogazione per vasca da bagno:
LOM241.1M.11.040.0020.a | - esterno da 1/2" per vasca da bagno, con 2 rubinetti, deviatore, bocca fissa con rompigetto, doccetta con tubo flessibile e supporto a muro, completo di guarnizioni | cad | 257.3889 | 203.4661 | 9.143%
LOM241.1M.11.040.0020.b | - esterno da 1/2" per vasca da bagno, composto da: un rubinetto miscelatore manuale monocomando, un deviatore, una bocca fissa con rompigetto, una doccetta con tubo flessibile e supporto a muro, completo di guarnizioni | cad | 155.1836 | 122.6727 | 15.16%
LOM241.1M.11.040.0020.c | - da incasso da 1/2" per vasca da bagno, composto da: 2 rubinetti a maniglia, una bocca fissa con rompigetto e deviatore, una doccetta con tubo flessibile e supporto a muro, guarnizioni | cad | 325.8969 | 257.6216 | 7.219%
LOM241.1M.11.040.0020.d | - da incasso da 1/2" per vasca da bagno, composto da: un rubinetto miscelatore manuale monocomando, una bocca fissa con rompigetto e deviatore, una doccetta con tubo flessibile e supporto a muro, guarnizioni | cad | 270.0369 | 213.4644 | 8.714%
LOM241.1M.11.040.0030 | Gruppi di scarico per vasca da bagno:
LOM241.1M.11.040.0030.a | - a saltarello da 1"1/2 completa di pozzetto sifonato, piletta con saltarello e relativo comando, troppopieno e guarnizioni. | cad | 127.0464 | 100.4424 | 18.53%
LOM241.1M.11.040.0030.b | - a tappo e catenella da 1"1/2 completa di pozzetto sifonato, piletta con tappo e catenella, troppopieno e guarnizioni. | cad | 91.2039 | 72.0967 | 25.8%
LOM241.1M.11.050 | DOCCE
LOM241.1M.11.050.0010 | Piatti doccia colore bianco:
LOM241.1M.11.050.0010.a | - in fire-clay, da 70 x 70 cm | cad | 126.5658 | 100.0383 | 18.59%
LOM241.1M.11.050.0010.b | - in fire-clay, da 80 x 80 cm | cad | 180.1573 | 142.4145 | 13.06%
LOM241.1M.11.050.0010.c | - in acrilico, da 80 x 80 cm | cad | 273.3685 | 216.098 | 8.611%
LOM241.1M.11.050.0020 | Gruppi d'erogazione per doccia:
LOM241.1M.11.050.0020.a | - da incasso da 1/2" per doccia, composto da: 2 rubinetti a maniglia, braccio doccia con soffione anticalcare orientabile, guarnizioni | cad | 246.8539 | 195.1381 | 9.532%
LOM241.1M.11.050.0020.b | - da incasso da 1/2", composto da: rubinetto miscelatore manuale monocomando, braccio doccia con soffione anticalcare orientabile, guarnizioni | cad | 138.3091 | 109.3334 | 17.02%
LOM241.1M.11.050.0020.c | - da incasso da 1/2", composto da: rubinetto miscelatore termostatico, braccio doccia con soffione anticalcare orientabile, guarnizioni | cad | 278.4688 | 220.1298 | 8.447%
LOM241.1M.11.050.0020.d | - aumento di prezzo per doccetta con flessibile in sostituzione del braccio doccia | cad | 50.5715 | 39.9719
LOM241.1M.11.050.0020.e | - unità completa antivandalo a muro per doccia con comando a pressione a chiusura automatica temporizzata secondo la norma UNI EN 816, con cicli di 30 secondi circa, parti interne in poliacetato con rubino sintetico e molla autopulente. Equipaggiata con soffione orientabile anticalcare, alimentazione dall'alto, limitatore di portata da 6l/min e sistema anti-bloccaggio con il quale l'acqua scorre solo quando avviene il rilascio del pulsante. Modulo idraulico e comando intercambiabili, resistenti alla corrosione ed alle incrostazioni. Arrivo su rubinetto d'arresto compreso. | cad | 379.5736 | 300.0895 | 6.205%
LOM241.1M.11.050.0020.f | - miscelatore doccia monocomando antivandalo in ottone cromato per installazione ad incasso con placca in acciaio inox, con comando a pressione a chiusura automatica temporizzata secondo la norma UNI EN 816, con ciclo di 30 secondi circa, parti interne in poliacetato con rubino sintetico e molla autopulente. Scatola per l'incasso a tenuta stagna e a profondità regolabile, raccordi con rubinetti d'arresto incorporati, placca cromata 215 mm, valvole di non ritorno, limitatore di portata da 8 l/min. Possibilità di limitare la massima temperatura dell'acqua calda in uscita. Pulsante e cartuccia intercambiabili, resistenti alla corrosione ed alle incrostazioni. Disponibile in versione antibloccaggio con il quale l'acqua scorre solo quando avviene il rilascio del pulsante. Volantino cromato. Soffione fisso in ottone cromato, antivandalo, anticalcare, anti-impiccagione con griglia orientabile su due posizioni 17° o 25°. Possibilità di installare un limitatore di portata interno. | cad | 759.8083 | 600.6289 | 6.194%
LOM241.1M.11.050.0020.g | - gruppo completo in ottone cromato, con miscelatore monocomando per doccia con comando a pressione a chiusura automatica temporizzata secondo la norma UNI EN 816, con ciclo di 30 secondi circa, parti interne in poliacetato con rubino sintetico e molla autopulente. Valvole di non ritorno, limitatore di portata da 8 l/min, soffione doccia orientabile anticalcare, raccordi a gomito telescopici regolabili, tubo di raccordo rubinetto-soffione e collare di fissaggio. Possibilità di limitare la massima temperatura dell'acqua calda in uscita. Pulsante e cartuccia intercambiabili, resistenti alla corrosione ed alle incrostazioni. Volantino cromato. Sistema antibloccaggio con il quale l'acqua scorre solo quando avviene il rilascio del pulsante. | cad | 619.3042 | 489.5603 | 7.598%
LOM241.1M.11.050.0030 | Gruppo di scarico per doccia composto da: pozzetto sifonato da 1"1/2 con piletta grigliata e guarnizioni | cad | 51.1046 | 40.3982 | 46.05%
LOM241.1M.11.060 | LAVELLI E LAVATOI
LOM241.1M.11.060.0010 | Lavelli in fire-clay colore bianco:
LOM241.1M.11.060.0010.a | - a 1 bacino da 42 x 38 cm circa, completo di mensole | cad | 162.3999 | 128.3927 | 28.97%
LOM241.1M.11.060.0010.b | - a 1 bacino da 60 x 45 cm circa, completo di mensole | cad | 183.1043 | 144.7441 | 25.69%
LOM241.1M.11.060.0010.c | - a 1 bacino con scolapiatti da 90 x 45 cm circa, completo di mensole | cad | 196.6179 | 155.4453 | 23.93%
LOM241.1M.11.060.0010.d | - a 2 bacini da 90 x 45 cm circa, completo di mensole | cad | 229.2517 | 181.2236 | 20.52%
LOM241.1M.11.060.0010.e | - a 2 bacini con scolapiatti da 120 x 45 cm circa, completo di mensole | cad | 251.3646 | 198.7278 | 18.72%
LOM241.1M.11.060.0010.f | - da semi-incasso a 1 bacino con scolapiatti da 90 x 50 cm circa, completo di mensole | cad | 198.3342 | 156.7833 | 23.72%
LOM241.1M.11.060.0010.g | - da semi-incasso a 2 bacini da 90 x 50 cm circa, completo di mensole | cad | 220.2578 | 174.1139 | 21.36%
LOM241.1M.11.060.0010.h | - lavello da semi-incasso a 2 bacini con scolapiatti da 120 x 50 cm circa, completo di mensole | cad | 258.6398 | 204.4549 | 18.2%
LOM241.1M.11.060.0020 | Lavelli in acciaio inox da semi-incasso:
LOM241.1M.11.060.0020.a | - a 1 bacino con scolapiatti da 90 x 50 cm circa, completo di mensole | cad | 145.056 | 114.6669 | 32.44%
LOM241.1M.11.060.0020.b | - a 2 bacini da 90 x 50 cm circa, completo di mensole | cad | 183.1043 | 144.7441 | 25.69%
LOM241.1M.11.060.0020.c | - a 2 bacini con scolapiatti da 120 x 50 cm circa, completo di mensole | cad | 196.6179 | 155.4453 | 23.93%
LOM241.1M.11.060.0030 | Lavatoi in fire-clay colore bianco:
LOM241.1M.11.060.0030.a | - da 60 x 50 cm circa, completo di mensole | cad | 152.624 | 120.6494 | 30.83%
LOM241.1M.11.060.0030.b | - da 75 x 50 cm circa, completo di mensole | cad | 193.6902 | 153.0938 | 24.29%
LOM241.1M.11.060.0030.c | - con piano lavaggio da 60 x 60 cm circa, completo di mensole | cad | 182.7399 | 144.456 | 25.74%
LOM241.1M.11.060.0040 | Gruppi d'erogazione per lavello e lavatoio:
LOM241.1M.11.060.0040.a | - a bordo lavello da 1/2", composto da: rubinetto miscelatore monocomando a bocca girevole con rompigetto, 2 tubi cromati d'allacciamento con rosetta, guarnizioni | cad | 140.4329 | 111.0123 | 16.76%
LOM241.1M.11.060.0040.b | - a parete esterno da 1/2", composto da: miscelatore monocomando e bocca girevole con rompigetto, guarnizioni | cad | 139.3701 | 110.1588 | 16.88%
LOM241.1M.11.060.0040.c | - a parete da incasso da 1/2", composto da: 2 rubinetti a maniglia, bocca girevole con rompigetto, guarnizioni | cad | 136.2063 | 107.6712 | 17.28%
LOM241.1M.11.060.0050 | Gruppi di scarico per lavello e lavatoio:
LOM241.1M.11.060.0050.a | - per apparecchio a 1 bacino da 1"1/4, composto da: piletta con griglia, tappo e catenella, sifone ispezionabile con cannotto e rosone, guarnizioni | cad | 57.0901 | 45.1243 | 41.23%
LOM241.1M.11.060.0050.b | - per apparecchio a 2 bacini da 1"1/4, composto da: 2 pilette con griglia, 2 tappi e catenelle, 1 sifone a 2 ingressi ispezionabile con cannotto e rosone, guarnizioni | cad | 79.274 | 62.6662 | 29.69%
LOM241.1M.11.070 | ALTRI APPARECCHI SANITARI
LOM241.1M.11.070.0010 | Orinatoi sifonati in vetrochina colore bianco:
LOM241.1M.11.070.0010.a | - sospeso con altezza 50 cm a brida grondante, completo di zanche e guarnizioni | cad | 238.4254 | 188.4754 | 29.61%
LOM241.1M.11.070.0010.b | - sospeso con altezza 70 cm a brida grondante, completo di zanche e guarnizioni | cad | 498.3212 | 393.9232 | 14.17%
LOM241.1M.11.070.0010.c | - a stallo a brida grondante, completo di zanche e guarnizioni | cad | 305.5926 | 241.6002 | 23.1%
LOM241.1M.11.070.0010.d | - completamento: copertura laterale per orinatoio a stallo | cad | 212.4527 | 167.944 | 33.23%
LOM241.1M.11.070.0010.e | - completamento: copertura intermedia per orinatoio a stallo | cad | 205.1133 | 162.1422 | 34.42%
LOM241.1M.11.070.0010.f | - completamento: gruppo d'erogazione a comando con chiusura automatica, composto da: rubinetto a pulsante 1/2", tubo d'allacciamento con rosone e guarnizioni | cad | 74.0175 | 58.5179 | 31.8%
LOM241.1M.11.070.0010.g | - completamento: gruppo d'erogazione a lavaggio continuo, composto da: rubinetto a cappuccio chiuso da 1/2", tubo d'allacciamento con rosone e guarnizioni | cad | 71.9455 | 56.873 | 32.72%
LOM241.1M.11.070.0020 | Vuotatoi in vetrochina colore bianco:
LOM241.1M.11.070.0020.a | - con griglia metallica, completo di viti di fissaggio, raccordo di scarico e guarnizioni | cad | 444.6789 | 351.5189 | 15.88%
LOM241.1M.11.070.0020.b | - completamento: gruppo d'erogazione a parete da incasso, composto da: 2 rubinetti a maniglia, bocca girevole con rompigetto, rubinetto a passo rapido da 1", tubo d'allacciamento al vuotatoio, cannotto con rosone e guarnizioni | cad | 350.0497 | 276.7145 | 13.44%
LOM241.1M.11.070.0030 | Fontanelle in vetrochina colore bianco:
LOM241.1M.11.070.0030.a | - con foro laterale per zampillo, completa di viti di fissaggio | cad | 182.0531 | 143.9131 | 25.84%
LOM241.1M.11.070.0030.b | - completamento: gruppo d'erogazione da 1/2" composto da: rubinetto a zampillo con pulsante e chiusura automatica, tubo cromati d'allacciamento con rosetta, guarnizioni con rosetta e guarnizioni | cad | 163.6169 | 129.3549 | 14.39%
LOM241.1M.11.070.0030.c | - completamento: gruppo di scarico da 1" composto da: piletta con griglia, sifone con cannotto e rosone e guarnizioni | cad | 52.8223 | 41.7561 | 44.56%
LOM241.1M.11.070.0040 | Lavapiedi in vetrochina colore bianco:
LOM241.1M.11.070.0040.a | - lavapiedi, completo di viti di fissaggio | cad | 304.0065 | 240.3173 | 15.48%
LOM241.1M.11.070.0040.b | - completamento: gruppo d'erogazione con rubinetto da 1/2" , composto da: rubinetto miscelatore monocomando a bocca fissa con rompigetto e comando scarico a saltarello, 2 tubi cromati d'allacciamento con rosetta, guarnizioni | cad | 140.4329 | 111.0123 | 16.76%
LOM241.1M.11.070.0040.c | - completamento: gruppo di scarico a saltarello da 1"1/4, composto da: sifone ispezionabile con cannotto e rosone, guarnizioni | cad | 50.8649 | 40.204 | 46.27%
LOM241.1M.11.080 | SISTEMI SANITARI PER DISABILI
LOM241.1M.11.080.0005 | Vaso-bidet per disabili, prodotti a norma D.P.R. 503/96.:
LOM241.1M.11.080.0005.a | - monoblocco in ceramica bianca, sifone incorporato con possibilità di scarico a pavimento o a parete, 4 punti di fissaggio a terra per garantire la massima stabilità, catino allungato, apertura anteriore per consentire un agevole passaggio della mano e della doccetta esterna per uso bidet. Completo di cassetta in ceramica, con speciale schienale ergonomico per consentire un comodo appoggio. Fornito di batteria con pulsante pneumatico sulla cassetta, completo di: viti di fissaggio, raccordo di scarico/carico, guarnizioni e comando a distanza. | cad | 639.6342 | 505.6312 | 5.518%
LOM241.1M.11.080.0005.b | - monoblocco sospeso in ceramica bianca con catino allungato, apertura anteriore per consentire un agevole passaggio della mano e della doccetta esterna per uso bidet. Completo di cassetta in ceramica, con speciale schienale ergonomico per consentire un comodo appoggio. Fornito di batteria con pulsante pneumatico sulla cassetta e completo di: telaio metallico da incasso, mensole, viti di fissaggio, raccordo di scarico/carico, guarnizioni, comando a distanza. | cad | 894.2632 | 706.9155 | 5.261%
LOM241.1M.11.080.0005.c | - in ceramica bianca completo di raccordo idraulico per funzione bidet interna, sifone incorporato con scarico a parete o a pavimento, 2 punti di fissaggio a terra per garantire la massima stabilità, catino allungato, apertura anteriore per consentire un agevole passaggio della mano e della doccetta esterna per uso bidet, ove necessita un ulteriore sistema di lavaggio esterno. Completo di: viti di fissaggio, raccordo di scarico/carico, guarnizioni. | cad | 289.0396 | 228.486 | 6.102%
LOM241.1M.11.080.0005.d | - sospeso in ceramica bianca, con catino allungato, apertura anteriore per consentire un agevole passaggio della mano e della doccetta esterna per uso bidet, completo di: telaio metallico da incasso, mensole, viti di fissaggio, raccordo di scarico/carico, guarnizioni. | cad | 373.1377 | 294.9656 | 6.307%
LOM241.1M.11.080.0010 | Accessori per vaso-beidet per disabili:
LOM241.1M.11.080.0010.a | - cassetta di scarico esterna in ABS ad un volume di risciacquo (6-9 litri) con interruzione, predisposta per l’installazione a parete, tubo di cacciata Ø 50/32, coibentazione interna anticondensa, allacciamento idrico laterale destro o sinistro, viti di fissaggio, rubinetto di carico e di scarico. Predisposta per comando pneumatico remoto. | cad | 88.8432 | 70.2306 | 5.292%
LOM241.1M.11.080.0010.b | - cassetta di scarico pneumatica ad incasso, isolata contro la condensa, dotata di livella per facilitarne l’installazione, tubo di cacciata Ø 50/44 rivestito in polistirolo e con tappo di protezione, rete e asole di fissaggio, rubinetto di carico silenziato, placca di chiusura in ABS, tubo in PVC per comando pneumatico da 200 cm. Kit di collegamento vaso/cassetta composto da canotto Ø 40/44, rosone Ø 40, tronchetto Ø 40/45, morsetto Ø 44. Predisposta per comando pneumatico remoto. | cad | 170.4783 | 134.7632 | 2.757%
LOM241.1M.11.080.0010.c | - comando pneumatico agevolato a distanza di colore bianco, per installazione esterna o ad incasso, tubo di protezione lungo 150 cm, completo di fissaggi. | cad | 27.2033 | 21.5016 | 8.632%
LOM241.1M.11.080.0010.d | - copriwater ergonomico universale in resina termoindurente colore bianco, apertura anteriore per riprendere la forma del sanitario, cerniere inox, completo di coperchio. | cad | 74.5059 | 58.8898 | 3.147%
LOM241.1M.11.080.0010.e | - doccetta con flessibile e ganico a muro | cad | 31.5339 | 24.9276 | 7.444%
LOM241.1M.11.080.0020 | Lavabi per disabili con bordi arrotondati, poggiagomiti e paraspruzzi, in ceramica colore bianco, fronte concavo per agevolare l'avvicinamento alle persone che utilizzano la carrozzina, completo di rubinetto miscelatore monocomando a leva lunga a bocchello estraibile, 2 raccordi flessibili con rosetta, piletta con griglia, sifone a scarico flessibile, guarnizioni e mensole:
LOM241.1M.11.080.0020.a | - fisso | cad | 569.7564 | 450.4473 | 8.263%
LOM241.1M.11.080.0020.b | - reclinabile con dispositivo meccanico | cad | 670.0649 | 529.6867 | 10.53%
LOM241.1M.11.080.0020.c | - reclinabile con dispositivo pneumatico | cad | 784.9908 | 620.5357 | 8.99%
LOM241.1M.11.080.0030 | Piatto doccia a filo pavimento facilmente accessibile a persone con ridotte capacità motorie o in carrozzina. Costruito in gel coat vetroresinato con rinforzi in resina, finitura a vista antisdruciolo a rilievo, flangia sui 4 lati per facilitare la posa delle piastrelle a filo del piatto doccia. Escluso gruppo di erogazione e scarico (vedi 1M.11.050):
LOM241.1M.11.080.0030.a | - 70x70 cm | cad | 259.9914 | 205.5233 | 9.051%
LOM241.1M.11.080.0030.b | - 80x80 cm | cad | 273.3685 | 216.098 | 8.611%
LOM241.1M.11.080.0030.c | - 90x90 cm | cad | 291.7108 | 230.5976 | 8.069%
LOM241.1M.11.080.0040 | Completamenti vari per locali igienici disabili:
LOM241.1M.11.080.0040.a | - serie completa di maniglioni orizzontali e verticali per locale igienico tipo in materiale anti-scivolo e anti-scossa, completi di tasselli di fissaggio. | cad | 546.3402 | 431.8823 | 8.611%
LOM241.1M.11.080.0040.b | - specchio reclinabile con sistema di fissaggio. | cad | 248.5598 | 196.4867 | 4.728%
LOM241.1M.11.080.0050 | Impugnatura di sicurezza rettilinea, Ø 33 mm, con rivestimento in nylon ed anima in acciaio trattato anticorrosione o in alluminio, in opera.
LOM241.1M.11.080.0050.a | - lunghezza 400 mm | cad | 77.067 | 60.9215 | 8.611%
LOM241.1M.11.080.0050.b | - lunghezza 600 mm | cad | 84.8639 | 67.0849 | 7.813%
LOM241.1M.11.080.0050.c | - lunghezza 800 mm | cad | 97.3567 | 76.9698 | 6.819%
LOM241.1M.11.080.0050.d | - lunghezza 1000 mm | cad | 113.7414 | 89.9127 | 5.836%
LOM241.1M.11.080.0060 | Impugnatura di sicurezza ad angolo, Ø 33 mm, con rivestimento in nylon ed anima in acciaio trattato anticorrosione o in alluminio, in opera.
LOM241.1M.11.080.0060.a | - 705 x 210 mm | cad | 107.2641 | 84.7924 | 7.731%
LOM241.1M.11.080.0060.b | - 300 x 600 mm | cad | 101.5701 | 80.2912 | 8.171%
LOM241.1M.11.080.0060.c | - 400 x 900 mm | cad | 147.8215 | 116.853 | 5.61%
LOM241.1M.11.080.0060.d | - 600 x 1100 mm | cad | 164.228 | 129.8223 | 5.056%
LOM241.1M.11.080.0070 | Sostegno di sicurezza da parete a pavimento, Ø 33 mm, con rivestimento in nylon ed anima in acciaio trattato | cad | 285.7312 | 225.8707 | 3.486%
LOM241.1M.11.080.0080 | Corrimano per doccia, Ø 33 mm, con rivestimento in nylon ed anima in acciaio trattato anticorrosione o in alluminio:
LOM241.1M.11.080.0080.a | - ad angolo orizzontale, dimensioni 660 x 660 mm | cad | 142.1251 | 112.35 | 7.004%
LOM241.1M.11.080.0080.b | - ad angolo orizzontale, dimensioni 760 x 760 mm | cad | 166.3191 | 131.4912 | 5.989%
LOM241.1M.11.080.0080.c | - a doppio angolo, dimensioni 760 x 760 x 1100 mm | cad | 246.7161 | 195.0529 | 4.04%
LOM241.1M.11.080.0080.d | - angolare, dimensioni 1150 x 1050 mm | cad | 207.6964 | 164.1642 | 4.79%
LOM241.1M.11.080.0080.e | - rettilineo, lunghezza 1600 mm | cad | 170.4645 | 134.7686 | 4.872%
LOM241.1M.11.080.0080.f | - in misure libere, compresi angoli | cad | 105.9449 | 83.7597 | 6.266%
LOM241.1M.11.080.0090 | Barra di sostegno verticale, Ø 33 mm, con rivestimento in nylon ed anima in acciaio trattato anticorrosione o in alluminio:
LOM241.1M.11.080.0090.a | - sospesa a parete, altezza 1500 mm, sporgenza 167 mm | cad | 195.6786 | 154.684 | 3.393%
LOM241.1M.11.080.0090.b | - da pavimento a parete, altezza 1900 mm, sporgenza 167 mm | cad | 219.0797 | 173.1826 | 3.024%
LOM241.1M.11.080.0100 | Maniglione di sostegno ribaltabile, Ø 33 mm, con rivestimento in nylon ed anima in acciaio trattato anticorrosione o in alluminio, per lavabo, W.C. | cad | 336.1615 | 265.7358 | 1.975%
LOM241.1M.11.080.0110 | Sedile pensile da agganciare a maniglioni con telaio ed elementi del sedile rivestiti in nylon ed anima in acciaio o in alluminio. | cad | 488.6217 | 386.2557 | 2.037%
LOM241.1M.11.090 | SCALDABAGNI
LOM241.1M.11.090.0010 | Scaldabagni elettrici:
LOM241.1M.11.090.0010.a | - istantaneo da 10 l, completo di protezioni e sicurezze | cad | 193.57 | 153.0172 | 48.62%
LOM241.1M.11.090.0010.b | - istantaneo da 15 l, completo di protezioni e sicurezze | cad | 205.3121 | 162.2994 | 45.83%
LOM241.1M.11.090.0010.c | - istantaneo da 30 l, completo di protezioni e sicurezze | cad | 219.1145 | 173.1894 | 42.94%
LOM241.1M.11.090.0010.d | - ad accumulo verticale da 50 l, completo di protezioni e sicurezze | cad | 244.6412 | 193.389 | 38.47%
LOM241.1M.11.090.0010.e | - ad accumulo verticale da 80 l, completo di protezioni e sicurezze | cad | 286.479 | 226.4618 | 32.85%
LOM241.1M.11.090.0010.f | - ad accumulo verticale da 100 l, completo di protezioni e sicurezze | cad | 315.5854 | 249.4705 | 29.82%
LOM241.1M.11.090.0010.g | - ad accumulo orizzontale da 80 l, completo di protezioni e sicurezze | cad | 268.1157 | 211.9457 | 35.1%
LOM241.1M.11.090.0010.h | - ad accumulo orizzontale da 100 litri, completo di protezioni e sicurezze | cad | 293.11 | 231.7037 | 32.1%
LOM241.1M.11.090.0020 | Scaldabagni a gas a camera aperta:
LOM241.1M.11.090.0020.a | - a parete con accensione piezo-elettrica da 50 l, completo di protezioni e sicurezze (escluso condotto fumi misurato a parte, vedi capitolo 1M.01) | cad | 451.1254 | 356.6149 | 26.08%
LOM241.1M.11.090.0020.b | - a parete con accensione piezo-elettrica da 80 l, completo di protezioni e sicurezze (escluso condotto fumi misurato a parte, vedi capitolo 1M.01) | cad | 462.2119 | 365.3788 | 25.45%
LOM241.1M.11.090.0020.c | - a parete con accensione piezo-elettrica da 100 l, completo di protezioni e sicurezze (escluso condotto fumi misurato a parte, vedi capitolo 1M.01) | cad | 488.0943 | 385.8854 | 24.11%
LOM241.1M.11.090.0020.d | - a parete con accensione piezo-elettrica da 120 l, completo di protezioni e sicurezze (escluso condotto fumi misurato a parte, vedi capitolo 1M.01) | cad | 528.7667 | 418.0408 | 22.25%
LOM241.1M.11.090.0020.e | - a basamento con accensione piezo-elettrica da 150 l, completo di protezioni e sicurezze (escluso condotto fumi misurato a parte, vedi capitolo 1M.01) | cad | 695.3232 | 549.6534 | 20.3%
LOM241.1M.11.090.0020.f | - a basamento con accensione piezo-elettrica da 200 l, completo di protezioni e sicurezze (escluso condotto fumi misurato a parte, vedi capitolo 1M.01) | cad | 780.383 | 616.8932 | 18.08%
LOM241.1M.11.090.0020.g | - a basamento con accensione piezo-elettrica da 300 l, completo di protezioni e sicurezze (escluso condotto fumi misurato a parte, vedi capitolo 1M.01) | cad | 1312.1512 | 1037.2563 | 12.55%
LOM241.1M.11.090.0020.h | - a basamento con accensione piezo-elettrica da 400 l, completo di protezioni e sicurezze (escluso condotto fumi misurato a parte, vedi capitolo 1M.01) | cad | 1537.701 | 1215.5536 | 10.71%
LOM241.1M.11.090.0020.i | - a basamento con accensione piezo-elettrica da 500 l, completo di protezioni e sicurezze (escluso condotto fumi misurato a parte, vedi capitolo 1M.01) | cad | 1718.9106 | 1358.7998 | 9.583%
LOM241.1M.11.090.0020.j | - a basamento con accensione piezo-elettrica da 600 l, completo di protezioni e sicurezze (escluso condotto fumi misurato a parte, vedi capitolo 1M.01) | cad | 1958.358 | 1548.0831 | 8.407%
LOM241.1M.11.090.0020.k | - a basamento con accensione piezo-elettrica da 800 l, completo di protezioni e sicurezze (escluso condotto fumi misurato a parte, vedi capitolo 1M.01) | cad | 2608.4169 | 2061.955 | 7.219%
LOM241.1M.11.090.0020.l | - a basamento con accensione piezo-elettrica da 1000 l, completo di protezioni e sicurezze (escluso condotto fumi misurato a parte, vedi capitolo 1M.01) | cad | 3310.9913 | 2617.3405 | 5.682%
LOM241.1M.11.090.0020.m | - a basamento con accensione piezo-elettrica da 1500 l, completo di protezioni e sicurezze (escluso condotto fumi misurato a parte, vedi capitolo 1M.01) | cad | 4475.8197 | 3538.138 | 4.205%
LOM241.1M.11.090.0020.n | - a basamento con accensione piezo-elettrica da 2000 l, completo di protezioni e sicurezze (escluso condotto fumi misurato a parte, vedi capitolo 1M.01) | cad | 4990.7653 | 3945.2027 | 3.773%
LOM241.1M.11.090.0020.o | - a basamento con accensione elettronica da 150 l, completo di protezioni e sicurezze (escluso condotto fumi misurato a parte, vedi capitolo 1M.01) | cad | 1063.2876 | 840.5295 | 13.28%
LOM241.1M.11.090.0020.p | - a basamento con accensione elettronica da 200 l, completo di protezioni e sicurezze (escluso condotto fumi misurato a parte, vedi capitolo 1M.01) | cad | 1134.4699 | 896.7991 | 12.44%
LOM241.1M.11.090.0020.q | - a basamento con accensione elettronica da 300 l, completo di protezioni e sicurezze (escluso condotto fumi misurato a parte, vedi capitolo 1M.01) | cad | 1616.2857 | 1277.6748 | 10.19%
LOM241.1M.11.090.0020.r | - a basamento con accensione elettronica da 400 l, completo di protezioni e sicurezze (escluso condotto fumi misurato a parte, vedi capitolo 1M.01) | cad | 1810.431 | 1431.1468 | 9.092%
LOM241.1M.11.090.0020.s | - a basamento con accensione elettronica da 500 l, completo di protezioni e sicurezze (escluso condotto fumi misurato a parte, vedi capitolo 1M.01) | cad | 1988.8428 | 1572.1814 | 8.284%
LOM241.1M.11.090.0020.t | - a basamento con accensione elettronica da 600 l, completo di protezioni e sicurezze (escluso condotto fumi misurato a parte, vedi capitolo 1M.01) | cad | 2206.0968 | 1743.9208 | 7.465%
LOM241.1M.11.090.0020.u | - a basamento con accensione elettronica da 800 l, completo di protezioni e sicurezze (escluso condotto fumi misurato a parte, vedi capitolo 1M.01) | cad | 2804.3875 | 2216.8699 | 6.707%
LOM241.1M.11.090.0020.v | - a basamento con accensione elettronica da 1000 l, completo di protezioni e sicurezze (escluso condotto fumi misurato a parte, vedi capitolo 1M.01) | cad | 3438.5833 | 2718.2021 | 5.477%
LOM241.1M.11.090.0020.w | - a basamento con accensione elettronica da 1500 l, completo di protezioni e sicurezze (escluso condotto fumi misurato a parte, vedi capitolo 1M.01) | cad | 4597.8643 | 3634.6143 | 4.092%
LOM241.1M.11.090.0020.x | - a basamento con accensione elettronica da 2000 l, completo di protezioni e sicurezze (escluso condotto fumi misurato a parte, vedi capitolo 1M.01) | cad | 5124.7865 | 4051.1466 | 3.671%
LOM241.1M.11.090.0030 | Scaldabagni a gas a camera stagna:
LOM241.1M.11.090.0030.a | - a parete con accensione elettronica da 80 l, completo di protezioni e sicurezze | cad | 947.5665 | 749.0519 | 12.41%
LOM241.1M.11.090.0030.b | - a parete con accensione elettronica da 120 l, completo di protezioni e sicurezze | cad | 1082.524 | 855.7359 | 10.87%
LOM241.1M.11.090.0030.c | - completamento: kit completo raccordi di tiraggio forzato 80÷120 l, tipo coassiale orizzontale da 1 m | cad | 76.0057 | 60.0898 | 30.97%
LOM241.1M.11.090.0030.d | - completamento: kit completo raccordi di tiraggio forzato 80÷120 l, tipo coassiale verticale da 1 m | cad | 187.8604 | 148.5038 | 12.52%
LOM241.1M.11.090.0030.e | - completamento: kit completo raccordi di tiraggio forzato 80÷120 l, tipo sdoppiato da 1 m | cad | 118.5198 | 93.69 | 19.86%
LOM241.1M.11.090.0030.f | - a basamento con accensione elettronica da 200 l, completo di protezioni e sicurezze | cad | 2015.4677 | 1593.2284 | 7.004%
LOM241.1M.11.090.0030.g | - a basamento con accensione elettronica da 300 l, completo di protezioni e sicurezze | cad | 2278.2074 | 1800.9243 | 7.229%
LOM241.1M.11.090.0030.h | - a basamento con accensione elettronica da 400 l, completo di protezioni e sicurezze | cad | 2579.6042 | 2039.4258 | 6.389%
LOM241.1M.11.090.0030.i | - completamento: kit completo raccordi di tiraggio forzato 200÷300÷400 l, tipo coassiale orizzontale da 1 m | cad | 100.0316 | 79.075 | 23.53%
LOM241.1M.11.090.0030.j | - completamento: kit completo raccordi di tiraggio forzato 200÷300÷400 l, tipo coassiale verticale da 1 m | cad | 176.7648 | 139.7496 | 13.32%
LOM241.1M.11.090.0030.k | - completamento: kit completo raccordi di tiraggio forzato 200÷300÷400 l, tipo sdoppiato da 1 m | cad | 161.055 | 127.3141 | 14.61%
LOM241.1M.11.100 | COMPLETAMENTI VARI PER SERVIZI IGIENICI
LOM241.1M.11.100.0010 | Rubinetti da incasso a cappuccio:
LOM241.1M.11.100.0010.a | - DN15 | cad | 20.838 | 16.4745 | 27.11%
LOM241.1M.11.100.0010.b | - DN20 | cad | 31.373 | 24.8034 | 18%
LOM241.1M.11.100.0010.c | - DN25 | cad | 34.5478 | 27.3101 | 16.34%
LOM241.1M.11.100.0020 | Miscelatori termostatici:
LOM241.1M.11.100.0020.a | - DN15 da incasso | cad | 217.1844 | 171.6844 | 5.415%
LOM241.1M.11.100.0020.b | - DN 15 esterno | cad | 189.806 | 150.0417 | 6.194%
LOM241.1M.11.100.0020.c | - DN20 da incasso | cad | 278.3222 | 220.0139 | 4.225%
LOM241.1M.11.100.0030 | Rubinetto cromato DN15 con portagomma e rosetta | cad | 45.4299 | 35.9124 | 25.89%
LOM241.1M.11.100.0040 | Scarico del tipo piletta sifoide a pavimento cromata da 1" 1/4 | cad | 65.6159 | 51.8632 | 35.87%
LOM241.1M.11.100.0050 | Accessori per apparecchi sanitari:
LOM241.1M.11.100.0050.a | - porta rotolo in ottone verniciato | cad | 30.3964 | 24.0284 | 26.31%
LOM241.1M.11.100.0050.b | - porta rotolo in acciaio inox | cad | 50.2166 | 39.6915 | 15.92%
LOM241.1M.11.100.0050.c | - porta scopino da muro in plastica | cad | 26.5448 | 20.9862 | 30.12%
LOM241.1M.11.100.0050.d | - porta sapone in cristallo con supporto in ottone verniciato | cad | 29.1575 | 23.0491 | 27.42%
LOM241.1M.11.100.0050.e | - porta bicchiere in ottone verniciato con bicchiere trasparente | cad | 29.1575 | 23.0491 | 27.42%
LOM241.1M.11.100.0050.f | - distributore di sapone liquido in acciaio inox da parete | cad | 80.6351 | 63.7421 | 9.92%
LOM241.1M.11.100.0050.g | - porta salviette in ottone verniciato da 30 cm | cad | 40.0878 | 31.6856 | 19.94%
LOM241.1M.11.100.0050.h | - distributore di salviette di carta in acciaio inox | cad | 107.503 | 84.9812 | 7.434%
LOM241.1M.11.100.0050.i | - asciugamani elettrico | cad | 285.2761 | 225.511 | 4.122%
LOM241.1M.11.100.0050.j | - specchio da 55 x 55 cm circa senza finiture | cad | 85.3938 | 67.5038 | 13.77%
LOM241.1M.11.100.0050.k | - specchio da 60 x 70 cm senza finiture | cad | 119.1012 | 94.1496 | 9.869%
LOM241.1M.11.100.0050.l | - asciugacapelli a parete in plastica bianca completo di tubo flessibile e diffusore | cad | 113.7816 | 89.9445 | 10.33%
LOM241.1M.11.200 | ALLACCIAMENTI
LOM241.1M.11.200.0010 | Allacciamenti completi di apparecchi sanitari all'interno di bagni, cucine e altri locali, eseguiti con materiali previsti nel presente prezzario.
LOM241.1M.11.200.0010.a | - acqua fredda e acqua calda, con scarico | cad | 199.2013 | 157.4687 | 47.24%
LOM241.1M.11.200.0010.b | - acqua fredda o acqua calda, con scarico | cad | 203.8862 | 161.1915 | 34.63%
LOM241.1M.11.200.0010.c | - acqua fredda e acqua calda, senza scarico | cad | 172.5101 | 136.3694 | 54.55%
LOM241.1M.11.200.0010.d | - acqua fredda o acqua calda, senza scarico | cad | 56.5075 | 44.6692 | 41.66%
LOM241.1M.11.200.0010.e | - scarico | cad | 83.6996 | 66.1646 | 56.22%
LOM241.1M.12 - ANTINCENDIO
LOM241.1M | OPERE COMPIUTE IMPIANTI MECCANICI
LOM241.1M.12 | ANTINCENDIO
LOM241.1M.12.010 | GRUPPI DI PRESSURIZZAZIONE ANTINCENDIO
LOM241.1M.12.010.0010 | Gruppi di pressurizzazione antincendio UNI EN 12845 a 1 elettropompa principale + 1 elettropompa pilota, comprendenti: 1 quadro elettrico per ciascuna pompa, predisposto per segnalazioni a distanza, alimentazione 380 V - 3f - 50 Hz; allacciamenti a valle dei quadri elettrici; pannello d'allarme acustico con riserva di carica; strumentazione; valvole d'intercettazione su aspirazione; valvole d'intercettazione e ritegno su mandata; collettore di mandata in acciaio zincato con prese valvolate varie; serbatoi idroaccumulatori adeguati; misuratore di portata adeguato con valvole d'intercettazione; telaio metallico con verniciatura antiruggine.
LOM241.1M.12.010.0010.a | - fino a 5 m³/h - fino a 400 kPa | cad | 4330.9139 | 3423.5902 | 6.953%
LOM241.1M.12.010.0010.b | - fino a 5 m³/h - oltre 400 fino a 600 kPa | cad | 4636.7633 | 3665.3643 | 6.494%
LOM241.1M.12.010.0010.c | - fino a 5 m³/h - oltre 600 fino a 800 kPa | cad | 4778.2008 | 3777.1708 | 6.3%
LOM241.1M.12.010.0010.d | - oltre 5 fino a 10 m³/h - fino a 400 kPa | cad | 4602.4582 | 3638.2461 | 6.545%
LOM241.1M.12.010.0010.e | - oltre 5 fino a 10 m³/h - oltre 400 fino a 600 kPa | cad | 4778.2008 | 3777.1708 | 6.3%
LOM241.1M.12.010.0010.f | - oltre 5 fino a 10 m³/h - oltre 600 fino a 800 kPa | cad | 5011.2043 | 3961.8384 | 6.014%
LOM241.1M.12.010.0010.g | - oltre 10 fino a 20 m³/h - fino a 400 kPa | cad | 5003.5572 | 3955.7925 | 6.963%
LOM241.1M.12.010.0010.h | - oltre 10 fino a 20 m³/h - oltre 400 fino a 600 kPa | cad | 7351.5005 | 5811.3658 | 4.737%
LOM241.1M.12.010.0010.i | - oltre 10 fino a 20 m³/h - oltre 600 fino a 800 kPa | cad | 7861.6992 | 6214.6782 | 4.431%
LOM241.1M.12.010.0010.j | - oltre 10 fino a 20 m³/h - oltre 800 fino a 1000 kPa | cad | 8523.3369 | 6737.7031 | 4.083%
LOM241.1M.12.010.0010.k | - oltre 20 fino a 40 m³/h - fino a 400 kPa | cad | 6921.3477 | 5471.3297 | 5.034%
LOM241.1M.12.010.0010.l | - oltre 20 fino a 40 m³/h - oltre 400 fino a 600 kPa | cad | 8154.6415 | 6446.2492 | 4.267%
LOM241.1M.12.010.0010.m | - oltre 20 fino a 40 m³/h - oltre 600 fino a 800 kPa | cad | 8523.3369 | 6737.7031 | 4.083%
LOM241.1M.12.010.0010.n | - oltre 20 fino a 40 m³/h - oltre 800 fino a 1000 kPa | cad | 10213.9575 | 8074.1398 | 3.409%
LOM241.1M.12.010.0010.o | - oltre 40 fino a 80 m³/h - fino a 400 kPa | cad | 8338.4857 | 6591.5782 | 4.737%
LOM241.1M.12.010.0010.p | - oltre 40 fino a 80 m³/h - oltre 400 fino a 600 kPa | cad | 9013.0784 | 7125.7046 | 4.39%
LOM241.1M.12.010.0010.q | - oltre 40 fino a 80 m³/h - oltre 600 fino a 800 kPa | cad | 11045.2679 | 8732.346 | 3.582%
LOM241.1M.12.010.0010.r | - oltre 40 fino a 80 m³/h - oltre 800 fino a 1000 kPa | cad | 12621.4653 | 9977.2762 | 3.132%
LOM241.1M.12.010.0010.s | - oltre 80 fino a 160 m³/h - fino a 400 kPa | cad | 11168.4889 | 8828.6975 | 4.38%
LOM241.1M.12.010.0010.t | - oltre 80 fino a 160 m³/h - oltre 400 fino a 600 kPa | cad | 13093.4829 | 10350.4064 | 3.736%
LOM241.1M.12.010.0010.u | - oltre 160 fino a 320 m³/h - fino a 400 kPa | cad | 14379.6501 | 11367.1224 | 3.398%
LOM241.1M.12.010.0020 | Gruppi di pressurizzazione antincendio UNI EN 12845 a 1 elettropompa + 1 motopompa con motore diesel + 1 elettropompa pilota, comprendenti: 1 quadro elettrico per ciascuna pompa, predisposto per segnalazioni a distanza, alimentazione 380 V - 3f - 50 Hz; allacciamenti a valle dei quadri elettrici; pannello d'allarme acustico con riserva di carica; strumentazione; valvole d'intercettazione su aspirazione; valvole d'intercettazione e ritegno su mandata; collettore di mandata in acciaio zincato con prese valvolate varie; serbatoi idroaccumulatori adeguati; serbatoio per motopompa di capacità sufficiente per funzionare a pieno carico per la durata prevista di legge; misuratore di portata adeguato con valvole d'intercettazione; telaio metallico con verniciatura antiruggine.
LOM241.1M.12.010.0020.a | - fino a 10 m³/h - fino a 400 kPa | cad | 6167.2868 | 4875.2441 | 4.88%
LOM241.1M.12.010.0020.b | - fino a 10 m³/h - oltre 400 fino a 600 kPa | cad | 6684.6164 | 5284.1934 | 4.502%
LOM241.1M.12.010.0020.c | - fino a 10 m³/h - oltre 600 fino a 800 kPa | cad | 6928.9943 | 5477.3744 | 4.349%
LOM241.1M.12.010.0020.d | - oltre 10 fino a 20 m³/h - fino a 400 kPa | cad | 6748.9286 | 5335.0323 | 4.461%
LOM241.1M.12.010.0020.e | - oltre 10 fino a 20 m³/h - oltre 400 fino a 600 kPa | cad | 7259.1075 | 5738.329 | 4.145%
LOM241.1M.12.010.0020.f | - oltre 10 fino a 20 m³/h - oltre 600 fino a 800 kPa | cad | 7460.1008 | 5897.2144 | 4.666%
LOM241.1M.12.010.0020.g | - oltre 20 fino a 40 m³/h - fino a 400 kPa | cad | 7371.5574 | 5827.9245 | 4.727%
LOM241.1M.12.010.0020.h | - oltre 20 fino a 40 m³/h - oltre 400 fino a 600 kPa | cad | 10542.7133 | 8335.0283 | 3.306%
LOM241.1M.12.010.0020.i | - oltre 20 fino a 40 m³/h - oltre 600 fino a 800 kPa | cad | 11472.9593 | 9069.3814 | 3.03%
LOM241.1M.12.010.0020.j | - oltre 20 fino a 40 m³/h - oltre 800 fino a 1000 kPa | cad | 13416.0435 | 10605.3907 | 2.948%
LOM241.1M.12.010.0020.k | - oltre 40 fino a 80 m³/h - fino a 400 kPa | cad | 11359.5918 | 8979.7644 | 3.48%
LOM241.1M.12.010.0020.l | - oltre 40 fino a 80 m³/h - oltre 400 fino a 600 kPa | cad | 12642.8789 | 9994.2036 | 3.122%
LOM241.1M.12.010.0020.m | - oltre 40 fino a 80 m³/h - oltre 600 fino a 800 kPa | cad | 14785.0748 | 11687.6108 | 2.672%
LOM241.1M.12.010.0020.n | - oltre 40 fino a 80 m³/h - oltre 800 fino a 1000 kPa | cad | 16564.8462 | 13096.1034 | 2.959%
LOM241.1M.12.010.0030 | Gruppi di pressurizzazione antincendio UNI EN 12845 a 2 elettropompe + 1 motopompa con motore diesel + 1 elettropompa pilota, comprendenti: 1 quadro elettrico per ciascuna pompa, predisposto per segnalazioni a distanza, alimentazione 380 V - 3f - 50 Hz; allacciamenti a valle dei quadri elettrici; pannello d'allarme acustico con riserva di carica; strumentazione; valvole d'intercettazione su aspirazione; valvole d'intercettazione e ritegno su mandata; collettore di mandata in acciaio zincato con prese valvolate varie; serbatoi idroaccumulatori adeguati; serbatoio per motopompa di capacità sufficiente per funzionare a pieno carico per la durata prevista di legge; misuratore di portata adeguato con valvole d'intercettazione; telaio metallico con verniciatura antiruggine.
LOM241.1M.12.010.0030.a | - fino a 10 m³/h - fino a 400 kPa | cad | 8046.9708 | 6361.1354 | 4.911%
LOM241.1M.12.010.0030.b | - fino a 10 m³/h - oltre 400 fino a 600 kPa | cad | 8389.9133 | 6632.2318 | 4.707%
LOM241.1M.12.010.0030.c | - fino a 10 m³/h - oltre 600 fino a 800 kPa | cad | 8325.6168 | 6581.4053 | 4.748%
LOM241.1M.12.010.0030.d | - oltre 10 fino a 20 m³/h - fino a 400 kPa | cad | 8389.9133 | 6632.2318 | 4.707%
LOM241.1M.12.010.0030.e | - oltre 10 fino a 20 m³/h - oltre 400 fino a 600 kPa | cad | 8325.6168 | 6581.4053 | 4.748%
LOM241.1M.12.010.0030.f | - oltre 10 fino a 20 m³/h - oltre 600 fino a 800 kPa | cad | 9517.4859 | 7523.5785 | 4.155%
LOM241.1M.12.010.0030.g | - oltre 20 fino a 40 m³/h - fino a 400 kPa | cad | 9030.188 | 7138.3692 | 4.38%
LOM241.1M.12.010.0030.h | - oltre 20 fino a 40 m³/h - oltre 400 fino a 600 kPa | cad | 9517.4859 | 7523.5785 | 4.155%
LOM241.1M.12.010.0030.i | - oltre 20 fino a 40 m³/h - oltre 600 fino a 800 kPa | cad | 13660.4924 | 10799.9325 | 2.897%
LOM241.1M.12.010.0030.j | - oltre 20 fino a 40 m³/h - oltre 800 fino a 1000 kPa | cad | 15008.003 | 11863.8356 | 2.631%
LOM241.1M.12.010.0030.k | - oltre 40 fino a 80 m³/h - fino a 400 kPa | cad | 13796.1676 | 10905.879 | 2.867%
LOM241.1M.12.010.0030.l | - oltre 40 fino a 80 m³/h - oltre 400 fino a 600 kPa | cad | 14823.6678 | 11718.1186 | 2.662%
LOM241.1M.12.010.0030.m | - oltre 40 fino a 80 m³/h - oltre 600 fino a 800 kPa | cad | 16585.7494 | 13111.0452 | 2.386%
LOM241.1M.12.010.0030.n | - oltre 40 fino a 80 m³/h - oltre 800 fino a 1000 kPa | cad | 19786.8661 | 15641.5299 | 1.997%
LOM241.1M.12.020 | APPARECCHIATURE PER IMPIANTI ANTINCENDIO AD IDRANTI
LOM241.1M.12.020.0010 | Naspi antincendio DN 25 UNI EN 671/1 verniciati in rosso, composti da: lancia d'erogazione con valvola; tubo semi-rigido EN 694 con raccordi e bobina di avvolgimento; cassetta da incasso o da parete con portello in alluminio e vetro safe-crash:
LOM241.1M.12.020.0010.a | - con tubo standard colore bianco da 20 m | cad | 425.1942 | 336.1163 | 30.99%
LOM241.1M.12.020.0010.b | - con tubo standard colore bianco da 25 m | cad | 444.4714 | 351.355 | 29.64%
LOM241.1M.12.020.0010.c | - con tubo standard colore bianco da 30 m | cad | 463.7603 | 366.6029 | 28.41%
LOM241.1M.12.020.0010.d | - con tubo rivestito colore rosso da 20 m | cad | 459.4818 | 363.2207 | 28.67%
LOM241.1M.12.020.0010.e | - con tubo rivestito colore rosso da 25 m | cad | 487.3468 | 385.248 | 27.03%
LOM241.1M.12.020.0010.f | - con tubo rivestito colore rosso da 30 m | cad | 515.2228 | 407.284 | 25.57%
LOM241.1M.12.020.0020 | Idranti antincendio a muro DN 45 UNI EN 671/2, composti da: lancia in rame con valvola; manichetta UNI 9487 approvata dal Ministero degli Interni con raccordi, manicotti copri-raccordo e sella di supporto; rubinetto idrante; cassetta con portello in alluminio e vetro safe-crash:
LOM241.1M.12.020.0020.a | - con cassetta da incasso verniciata di grigio e manichetta standard colore bianco da 20 m | cad | 298.7011 | 236.1234 | 44.11%
LOM241.1M.12.020.0020.b | - con cassetta da incasso verniciata di grigio e manichetta standard colore bianco da 25 m | cad | 310.2802 | 245.2768 | 42.46%
LOM241.1M.12.020.0020.c | - con cassetta da incasso verniciata di grigio e manichetta standard colore bianco da 30 m | cad | 321.8488 | 254.4217 | 40.93%
LOM241.1M.12.020.0020.d | - aumento di prezzo per idrante antincendio a muro DN 45 UNI EN 671/2, con cassetta sporgente anti-infortuni verniciata di rosso | cad | 5.1464 | 4.0692
LOM241.1M.12.020.0020.e | - aumento di prezzo per idrante antincendio a muro DN 45 UNI EN 671/2, con cassetta da esterno in acciaio inox | cad | 36.0033 | 28.4606
LOM241.1M.12.020.0020.f | - aumento di prezzo per idrante antincendio a muro DN 45 UNI EN 671/2, con cassetta da esterno in acciaio inox verniciata di rosso | cad | 54.8731 | 43.3772
LOM241.1M.12.020.0020.g | - aumento di prezzo per idrante antincendio a muro DN 45 UNI EN 671/2, con manichetta rivestita colore rosso da 20 m | cad | 31.7354 | 25.0838
LOM241.1M.12.020.0020.h | - aumento di prezzo per idrante antincendio a muro DN 45 UNI EN 671/2, con manichetta rivestita colore rosso da 25 m | cad | 39.6638 | 31.3467
LOM241.1M.12.020.0020.i | - aumento di prezzo per idrante antincendio a muro DN 45 UNI EN 671/2, con manichetta rivestita colore rosso da 30 m | cad | 47.5825 | 37.614
LOM241.1M.12.020.0030 | Idranti antincendio a muro DN 70, composti da: lancia in rame con valvola; manichetta UNI 9487 approvata dal Ministero degli Interni con raccordi, manicotti copri-raccordo e sella di supporto; rubinetto idrante; cassetta con portello in alluminio e vetro safe-crash:
LOM241.1M.12.020.0030.a | - con cassetta da incasso verniciata di grigio e manichetta standard colore bianco da 20 m | cad | 403.8242 | 319.2233 | 32.63%
LOM241.1M.12.020.0030.b | - con cassetta da incasso verniciata di grigio e manichetta standard colore bianco da 25 m | cad | 420.9882 | 332.7915 | 31.29%
LOM241.1M.12.020.0030.c | - con cassetta da incasso verniciata di grigio e manichetta standard colore bianco da 30 m | cad | 433.8438 | 342.9539 | 30.36%
LOM241.1M.12.020.0030.d | - aumento di prezzo per idrante antincendio a muro DN 70, con cassetta sporgente anti-infortuni verniciata di rosso | cad | 5.1464 | 4.0692
LOM241.1M.12.020.0030.e | - aumento di prezzo per idrante antincendio a muro DN 70, con cassetta da esterno in acciaio inox | cad | 41.1596 | 32.5288
LOM241.1M.12.020.0030.f | - aumento di prezzo per idrante antincendio a muro DN 70, con cassetta da esterno in acciaio inox verniciata di rosso | cad | 60.0194 | 47.4454
LOM241.1M.12.020.0030.g | - aumento di prezzo per idrante antincendio a muro DN 70, con manichetta rivestita colore rosso da 20 m | cad | 39.4553 | 31.1932
LOM241.1M.12.020.0030.h | - aumento di prezzo per idrante antincendio a muro DN 70, con manichetta rivestita colore rosso da 25 m | cad | 49.3081 | 38.9734
LOM241.1M.12.020.0030.i | - aumento di prezzo per idrante antincendio a muro DN 70, con manichetta rivestita colore rosso da 30 m | cad | 59.1617 | 46.7674
LOM241.1M.12.020.0040 | Idranti antincendio soprasuolo in ghisa UNI EN 14384 con scarico automatico antigelo, aventi parte interrata verniciata di nero di altezza minima mm 960 (985 per DN 150) con valvola e flangia d'appoggio, e parte esterna verniciata di rosso con dispositivo di manovra, tappi e catene:
LOM241.1M.12.020.0040.a | - DN80 con 2 attacchi UNI 70 | cad | 509.648 | 402.8771 | 25.85%
LOM241.1M.12.020.0040.b | - DN80 con 2 attacchi UNI 70 e attacco motopompa UNI 100 | cad | 553.3803 | 437.4475 | 23.8%
LOM241.1M.12.020.0040.c | - DN100 con 2 attacchi UNI 70 | cad | 578.2443 | 457.1025 | 22.78%
LOM241.1M.12.020.0040.d | - DN100 con 2 attacchi UNI 70 e attacco motopompa UNI 100 | cad | 621.9713 | 491.7278 | 21.19%
LOM241.1M.12.020.0040.e | - DN150 con 2 attacchi UNI 70 | cad | 741.1477 | 585.8778 | 17.77%
LOM241.1M.12.020.0040.f | - DN150 con 2 attacchi UNI 70 e attacco motopompa UNI 100 | cad | 785.7399 | 621.1279 | 16.77%
LOM241.1M.12.020.0040.g | - aumento di prezzo per idrante antincendio soprasuolo in ghisa UNI EN 14384 con scarico automatico antigelo, con colonna a rottura prestabilita DN80 | cad | 55.7514 | 44.0662
LOM241.1M.12.020.0040.h | - aumento di prezzo per idrante antincendio soprasuolo in ghisa UNI EN 14384 con scarico automatico antigelo, con colonna a rottura prestabilita DN100 | cad | 61.7345 | 48.7953
LOM241.1M.12.020.0040.i | - aumento di prezzo per idrante antincendio soprasuolo in ghisa UNI EN 14384 con scarico automatico antigelo, con colonna a rottura prestabilita DN150 | cad | 71.1798 | 56.2609
LOM241.1M.12.020.0040.j | - completamento: cassetta antincendio per idrante soprasuolo UNI 10779 DN 70 in acciaio inox, completa di lancia in rame con valvola, manichetta UNI 9487 approvata dal Ministero degli Interni colore bianco da 20 m, raccordi, manicotti copri-raccordo, sella di supporto, chiave di manovra e vetro safe-crash | cad | 342.9874 | 271.1317 | 16.47%
LOM241.1M.12.020.0040.k | - completamento: piantana in acciaio inox per cassetta antincendio a servizio idrante soprasuolo in ghisa UNI EN 14384 con scarico automatico antigelo | cad | 108.6533 | 85.8905 | 21.66%
LOM241.1M.12.020.0040.l | - DN50 con 2 attacchi UNI 45 | cad | 413.604 | 326.9543 | 31.85%
LOM241.1M.12.020.0040.m | - DN50 con 2 attacchi UNI 45 e attacco motopompa UNI 70 | cad | 439.3282 | 347.3309 | 29.99%
LOM241.1M.12.020.0040.n | - DN70 con 2 attacchi UNI 45 o UNI 70 | cad | 475.3285 | 375.7476 | 27.72%
LOM241.1M.12.020.0040.o | - DN70 con 2 attacchi UNI 45 o UNI 70 e attacco motopompa UNI 70 o UNI 100 | cad | 519.0823 | 410.3349 | 25.38%
LOM241.1M.12.020.0040.p | - aumento di prezzo per idrante antincendio soprasuolo in ghisa UNI EN 14384 con scarico automatico antigelo, con colonna a rottura prestabilita DN50 | cad | 42.8753 | 33.8888
LOM241.1M.12.020.0040.q | - aumento di prezzo per idrante antincendio soprasuolo in ghisa UNI EN 14384 con scarico automatico antigelo, con colonna a rottura prestabilita DN70 | cad | 48.0116 | 37.9578
LOM241.1M.12.020.0040.r | - completamento: cassetta antincendio per idrante soprasuolo UNI EN 671/2 DN 45 in acciaio inox, completa di lancia in rame con valvola, manichetta UNI 9487 approvata dal Ministero degli Interni colore bianco da 20 m, raccordi, manicotti copri-raccordo, sella di supporto, chiave di manovra e vetro safe-crash | cad | 230.908 | 182.5329 | 24.45%
LOM241.1M.12.020.0050 | Idranti antincendio sottosuolo in ghisa con scarico automatico antigelo verniciati di nero con valvola, flangia d'appoggio, dispositivo di manovra, tappo e catene:
LOM241.1M.12.020.0050.a | - DN80 con 1 attacco UNI 70 | cad | 254.7238 | 201.3593 | 29.56%
LOM241.1M.12.020.0050.b | - DN80 con 1 attacco a baionetta UNI 70 | cad | 263.3112 | 208.1477 | 28.59%
LOM241.1M.12.020.0050.c | - completamento: collo di cigno con attacco UNI 70 e 1 presa orientabile UNI 70 con saracinesca per idrante antincendio sottosuolo in ghisa con scarico automatico antigelo | cad | 154.9807 | 122.5123 | 15.19%
LOM241.1M.12.020.0050.d | - completamento: collo di cigno con attacco a baionetta e 1 presa orientabile UNI 70 con saracinesca per idrante antincendio sottosuolo in ghisa con scarico automatico antigelo | cad | 163.5371 | 129.2762 | 14.39%
LOM241.1M.12.020.0050.e | - completamento: collo di cigno con attacco UNI 70 e 2 prese orientabili UNI 70 con saracinesca per idrante antincendio sottosuolo in ghisa con scarico automatico antigelo | cad | 236.4225 | 186.8922 | 9.96%
LOM241.1M.12.020.0050.f | - completamento: collo di cigno con attacco a baionetta e 2 prese orientabili UNI 70 con saracinesca per idrante antincendio sottosuolo in ghisa con scarico automatico antigelo | cad | 244.9886 | 193.6637 | 9.604%
LOM241.1M.12.020.0050.g | - completamento: chiusino stradale per idrante antincendio sottosuolo in ghisa con scarico automatico antigelo | cad | 89.7941 | 70.9823 | 26.22%
LOM241.1M.12.020.0050.h | - completamento: chiave di manovra universale per idrante antincendio sottosuolo in ghisa con scarico automatico antigelo | cad | 20.5748 | 16.2644
LOM241.1M.12.020.0060 | Gruppi attacco motopompa VV.F. UNI 70 verniciati di rosso, composti da: una saracinesca, valvola di ritegno, valvola di sicurezza e rubinetti idranti.
LOM241.1M.12.020.0060.a | - con estremità filettate DN80 e 1 idrante | cad | 365.3817 | 288.8345 | 41.21%
LOM241.1M.12.020.0060.b | - con estremità filettate DN80 e 2 idranti | cad | 414.2717 | 327.4821 | 36.35%
LOM241.1M.12.020.0060.c | - con estremità filettate DN100 e 1 idrante | cad | 430.5605 | 340.3991 | 34.97%
LOM241.1M.12.020.0060.d | - con estremità filettate DN100 e 2 idranti | cad | 498.296 | 393.9034 | 30.21%
LOM241.1M.12.020.0060.e | - con estremità flangiate DN80 e 1 idrante | cad | 396.2619 | 313.2828 | 38%
LOM241.1M.12.020.0060.f | - con estremità flangiate DN80 e 2 idranti | cad | 437.4195 | 345.7804 | 34.42%
LOM241.1M.12.020.0060.g | - con estremità flangiate DN100 e 1 idrante | cad | 469.1444 | 370.859 | 32.09%
LOM241.1M.12.020.0060.h | - con estremità flangiate DN100 e 2 idranti | cad | 536.866 | 424.4439 | 28.05%
LOM241.1M.12.020.0060.i | - con estremità flangiate DN125 e 2 idranti | cad | 1036.7839 | 819.6771 | 14.53%
LOM241.1M.12.020.0060.j | - con estremità flangiate DN125 e 3 idranti | cad | 1152.5165 | 911.065 | 13.06%
LOM241.1M.12.020.0060.k | - con estremità flangiate DN125 e 4 idranti | cad | 1229.6994 | 972.0782 | 12.24%
LOM241.1M.12.020.0060.l | - con estremità flangiate DN150 e 2 idranti | cad | 1176.5439 | 930.0588 | 12.8%
LOM241.1M.12.020.0060.m | - con estremità flangiate DN150 e 3 idranti | cad | 1385.7435 | 1095.4312 | 10.87%
LOM241.1M.12.020.0060.n | - con estremità flangiate DN150 e 4 idranti | cad | 1474.057 | 1165.243 | 10.21%
LOM241.1M.12.020.0060.o | - completamento: cassetta da incasso in acciaio zincato con portello in alluminio e vetro safe-crash per gruppo attacco motopompa fino a DN100 | cad | 164.4559 | 130.0025 | 34.33%
LOM241.1M.12.020.0060.p | - completamento: cassetta da incasso in acciaio zincato con portello in alluminio e vetro safe-crash per gruppo attacco motopompa oltre DN100 | cad | 208.6072 | 164.9042 | 27.06%
LOM241.1M.12.020.0060.q | - completamento: cassetta sporgente in acciaio verniciato di rosso con portello in alluminio e vetro safe-crash per gruppo attacco motopompa fino a DN100 | cad | 171.3176 | 135.4267 | 32.96%
LOM241.1M.12.020.0060.r | - completamento: cassetta sporgente in acciaio verniciato di rosso con portello in alluminio e vetro safe-crash per gruppo attacco motopompa oltre DN 100 | cad | 232.6339 | 183.8972 | 24.27%
LOM241.1M.12.020.0060.s | - completamento: cassetta da esterno in acciaio inox con portello in alluminio e vetro safe-crash per gruppo attacco motopompa fino a DN100 | cad | 308.5108 | 243.878 | 18.3%
LOM241.1M.12.020.0060.t | - completamento: cassetta da esterno in acciaio inox con portello in alluminio e vetro safe-crash per gruppo attacco motopompa oltre DN100 | cad | 402.3995 | 318.097 | 14.03%
LOM241.1M.12.020.0060.u | - completamento: cassetta da esterno in acciaio inox verniciato di rosso con portello in alluminio e vetro safe-crash per gruppo attacco motopompa fino a DN100 | cad | 327.3701 | 258.7863 | 17.25%
LOM241.1M.12.020.0060.v | - completamento: cassetta da esterno in acciaio inox verniciato di rosso con portello in alluminio e vetro safe-crash per gruppo attacco motopompa otre DN100 | cad | 440.1291 | 347.9224 | 12.83%
LOM241.1M.12.020.0060.w | - con estremità filettate DN50 e 1 idrante | cad | 285.6447 | 225.8024 | 52.71%
LOM241.1M.12.020.0060.x | - con estremità filettate DN65 e 1 idrante | cad | 311.3661 | 246.1352 | 48.36%
LOM241.1M.12.020.0060.y | - con estremità flangiate DN50 e 1 idrante | cad | 327.6518 | 259.009 | 45.95%
LOM241.1M.12.020.0060.z | - con estremità flangiate DN65 e 1 idrante | cad | 340.5178 | 269.1796 | 44.22%
LOM241.1M.12.030 | APPARECCHIATURE PER IMPIANTI ANTINCENDIO SPRINKLER
LOM241.1M.12.030.0010 | Stazioni di controllo per impianti sprinkler a umido secondo UNI EN 12845 e UL/FM, composti da saracinesca PN 16 con disco gommato, valvola a secco con trim, flussostato, pressostato, campana elettrica e campana idraulica con filtro:
LOM241.1M.12.030.0010.a | - sistema a pressione costante DN80 | cad | 2250.7342 | 1779.4213 | 11.71%
LOM241.1M.12.030.0010.b | - sistema a pressione costante DN100 | cad | 2329.9709 | 1841.8436 | 11.3%
LOM241.1M.12.030.0010.c | - sistema a pressione costante DN150 | cad | 2684.1168 | 2121.7961 | 11.22%
LOM241.1M.12.030.0010.d | - sistema a pressione costante DN200 | cad | 2798.476 | 2212.1971 | 12.37%
LOM241.1M.12.030.0010.e | - sistema a pressione variabile DN80 | cad | 2449.4568 | 1936.2972 | 10.75%
LOM241.1M.12.030.0010.f | - sistema a pressione variabile DN100 | cad | 2528.734 | 1998.9659 | 10.42%
LOM241.1M.12.030.0010.g | - sistema a pressione variabile DN150 | cad | 2882.8882 | 2278.925 | 10.45%
LOM241.1M.12.030.0010.h | - sistema a pressione variabile DN200 | cad | 2997.249 | 2369.6129 | 11.56%
LOM241.1M.12.030.0020 | Stazioni di controllo per impianti sprinkler a secco secondo UNI EN 12845 e UL/FM, composti da saracinesca PN 16 con disco gommato, valvola ad umido con trim, pressostati per aria e acqua, gruppo acceleratore / anti-bagnamento con trim, dispositivo mantenimento aria con trim, campana elettrica, campana idraulica con filtro:
LOM241.1M.12.030.0020.a | - DN80 | cad | 4095.0971 | 3237.1768 | 7.004%
LOM241.1M.12.030.0020.b | - DN100 | cad | 4312.1178 | 3408.7319 | 6.657%
LOM241.1M.12.030.0020.c | - DN150 | cad | 4877.2243 | 3855.4489 | 6.657%
LOM241.1M.12.030.0020.d | - accessorio: mini-compressore d'aria del tipo senz'olio da 0,18 kW - alimentazione 220 V - 50 Hz - 1f | cad | 2068.5564 | 1635.1951 | 2.273%
LOM241.1M.12.030.0030 | Stazioni di controllo per impianti sprinkler a diluvio con attuazione elettrica secondo UNI EN 12845 e UL/FM, composti da saracinesca PN 16 con disco gommato, valvola a diluvio con trim, rivelatori, pressostato, campana elettrica, campana idraulica con filtro:
LOM241.1M.12.030.0030.a | - DN40 | cad | 2908.5266 | 2299.1922 | 15.18%
LOM241.1M.12.030.0030.b | - DN50 | cad | 3358.2756 | 2654.7191 | 13.14%
LOM241.1M.12.030.0030.c | - DN80 | cad | 3965.3614 | 3134.6208 | 11.13%
LOM241.1M.12.030.0030.d | - DN100 | cad | 4427.37 | 3499.8389 | 9.97%
LOM241.1M.12.030.0030.e | - DN150 | cad | 4717.9548 | 3729.5463 | 10.95%
LOM241.1M.12.030.0030.f | - DN200 | cad | 8198.8941 | 6481.231 | 7.402%
LOM241.1M.12.030.0030.g | - accessorio: pannello di controllo | cad | 1560.9422 | 1233.9258 | 3.01%
LOM241.1M.12.030.0040 | Stazioni di controllo per impianti sprinkler a diluvio a pre-allarme con attuazione elettrica secondo UNI EN 12845 e UL/FM, composti da saracinesca PN 16 con disco gommato, valvola a diluvio con trim, valvola di ritegno con trim, rivelatori, pressostati, campana elettrica, campana idraulica con filtro:
LOM241.1M.12.030.0040.a | - DN80 | cad | 4871.1586 | 3850.654 | 9.064%
LOM241.1M.12.030.0040.b | - DN100 | cad | 5171.7319 | 4088.2574 | 8.534%
LOM241.1M.12.030.0040.c | - DN150 | cad | 5642.3691 | 4460.2964 | 9.155%
LOM241.1M.12.030.0040.d | - DN200 | cad | 9123.3819 | 7212.9097 | 6.657%
LOM241.1M.12.030.0040.e | - accessorio: pannello di controllo | cad | 1560.9422 | 1233.9258 | 3.01%
LOM241.1M.12.030.0050 | Ugelli sprinkler con bulbo in vetro per temperatura d'intervento fino a 182 °C a risposta standard (RTI>80) o senza bulbo:
LOM241.1M.12.030.0050.a | - tipo in alto o in basso finitura ottone da 1/2" - K=80 | cad | 6.4338 | 5.0859 | 21.82%
LOM241.1M.12.030.0050.b | - tipo in alto o in basso finitura ottone da 3/4" - K=115 | cad | 7.5321 | 5.9541 | 18.64%
LOM241.1M.12.030.0050.c | - tipo in alto o in basso finitura cromato da 1/2" - K=80 | cad | 8.3376 | 6.5925 | 16.84%
LOM241.1M.12.030.0050.d | - tipo in alto o in basso finitura cromato da 3/4" - K=115 | cad | 10.7747 | 8.5174 | 13.03%
LOM241.1M.12.030.0050.e | - tipo in alto o in basso finitura bianco da 1/2" - K=80 | cad | 9.1325 | 7.2192 | 15.37%
LOM241.1M.12.030.0050.f | - tipo in alto o in basso finitura bianco da 3/4" - K=115 | cad | 11.3503 | 8.9778 | 12.37%
LOM241.1M.12.030.0050.g | - tipo laterale finitura ottone da 1/2" - K=80 | cad | 13.013 | 10.2843 | 10.79%
LOM241.1M.12.030.0050.h | - tipo laterale finitura cromato da 1/2" - K=80 | cad | 14.6869 | 11.6128 | 9.563%
LOM241.1M.12.030.0050.i | - tipo laterale finitura bianco da 1/2" - K=80 | cad | 15.126 | 11.9571 | 9.278%
LOM241.1M.12.030.0060 | Accessori e completamenti per impianti sprinkler:
LOM241.1M.12.030.0060.a | - indicatore di flusso a ritardo regolabile per tubazioni fino a DN80 | cad | 135.4801 | 107.0971 | 8.676%
LOM241.1M.12.030.0060.b | - indicatore di flusso a ritardo regolabile per tubazioni oltre DN80 fino a DN200 | cad | 170.1552 | 134.5078 | 6.912%
LOM241.1M.12.030.0060.c | - indicatore di flusso a ritardo regolabile per tubazioni oltre DN200 | cad | 355.6421 | 281.1353 | 3.306%
LOM241.1M.12.030.0060.d | - pressostato d'allarme regolabile a 1 contatto | cad | 89.4217 | 70.6879 | 8.422%
LOM241.1M.12.030.0060.e | - pressostato d'allarme regolabile a 2 contatti | cad | 102.9996 | 81.4311 | 7.32%
LOM241.1M.12.030.0060.f | - valvola di scarico automatico per sistema a secco da 3/4" | cad | 94.5676 | 74.7557 | 11.94%
LOM241.1M.12.030.0060.g | - dispositivo di prova impianto da 1" con valvola di sicurezza | cad | 113.5211 | 89.7385 | 9.95%
LOM241.1M.12.030.0060.h | - micro-interruttore per saracinesche | cad | 111.2606 | 87.9516 | 16.91%
LOM241.1M.12.030.0060.i | - indicatore di posizione per saracinesche | cad | 614.7337 | 485.9474 | 1.229%
LOM241.1M.12.030.0060.j | - rosetta per ugello in acciaio verniciato diametro 70÷100 mm | cad | 4.6558 | 3.6844 | 30.16%
LOM241.1M.12.030.0060.k | - rosetta per ugello in acciaio inox diametro 70÷100 mm | cad | 7.5639 | 5.9857 | 18.56%
LOM241.1M.12.030.0060.l | - chiave per montaggio ugello | cad | 2.8869 | 2.2804
LOM241.1M.12.030.0060.m | - cassetta vuota per 12 ugelli | cad | 29.1102 | 23.0116
LOM241.1M.12.030.0060.n | - cassetta vuota per 24 ugelli | cad | 40.7417 | 32.2063
LOM241.1M.12.030.0060.o | - cassetta vuota per 36 ugelli | cad | 53.0217 | 41.9137
LOM241.1M.12.040 | APPARECCHIATURE PER IMPIANTI ANTINCENDIO A GAS
LOM241.1M.12.040.0010 | Batterie di bombole per gas HFC 125, composte da:
LOM241.1M.12.040.0010.a | - n° 1 bombola da 30 l | cad | 1767.5348 | 1397.2374 | 1.332%
LOM241.1M.12.040.0010.b | - n° 1 bombola da 60 l | cad | 1935.8693 | 1530.3059 | 1.219%
LOM241.1M.12.040.0010.c | - n° 1 bombola da 125 l | cad | 2382.4327 | 1883.3145 | 0.9834%
LOM241.1M.12.040.0010.d | - n° 2 bombole da 125 l | cad | 4729.9837 | 3739.5071 | 0.502%
LOM241.1M.12.040.0010.e | - n° 3 bombole da 125 l | cad | 6671.7245 | 5274.0023 | 0.3483%
LOM241.1M.12.040.0010.f | - n° 4 bombole da 125 l | cad | 8520.1929 | 6735.2177 | 0.2766%
LOM241.1M.12.040.0010.g | - n° 5 bombole da 125 l | cad | 10466.3692 | 8273.6712 | 0.2254%
LOM241.1M.12.040.0010.h | - n° 6 bombole da 125 l | cad | 12483.5927 | 9868.2876 | 0.1844%
LOM241.1M.12.040.0010.i | - n° 7 bombole da 125 l | cad | 14426.5553 | 11404.2008 | 0.1639%
LOM241.1M.12.040.0010.j | - n° 8 bombole da 125 l | cad | 16962.7269 | 13410.6675 | 0.1434%
LOM241.1M.12.040.0010.k | - n° 9 bombole da 125 l | cad | 18670.8119 | 14759.2882 | 0.123%
LOM241.1M.12.040.0010.l | - n° 10 bombole da 125 l | cad | 20641.2327 | 16316.907 | 0.1127%
LOM241.1M.12.040.0010.m | - n° 11 bombole da 125 l | cad | 22645.3025 | 17901.1254 | 0.1025%
LOM241.1M.12.040.0010.n | - n° 12 bombole da 125 l | cad | 24620.1443 | 19462.239 | 0.09222%
LOM241.1M.12.040.0020 | Collettori di distribuzione per gas HFC 125 in acciaio zincato API 5L sch. 40, completi di attacco per batteria bombole, attacco per valvola di sicurezza, attacchi di mandata, raccorderia varia e staffe.
LOM241.1M.12.040.0020.a | - DN25 | cad | 72.3615 | 57.2087 | 15.61%
LOM241.1M.12.040.0020.b | - DN40 | cad | 93.4893 | 73.8944 | 16.11%
LOM241.1M.12.040.0020.c | - DN50 | cad | 119.0749 | 94.1288 | 12.65%
LOM241.1M.12.040.0020.d | - DN65 | cad | 240.6909 | 190.2663 | 12.5%
LOM241.1M.12.040.0020.e | - DN80 | cad | 447.1013 | 353.4765 | 6.739%
LOM241.1M.12.040.0020.f | - DN100 | cad | 492.5369 | 389.3507 | 6.116%
LOM241.1M.12.040.0020.g | - DN150 | cad | 637.216 | 503.7196 | 8.86%
LOM241.1M.12.040.0030 | Valvole di mandata per gas HFC 125 a comando elettrico/manuale, complete di valvola solenoide 24 V d.c., raccordi e staffe.
LOM241.1M.12.040.0030.a | - DN25 | cad | 1169.9138 | 924.8175 | 2.57%
LOM241.1M.12.040.0030.b | - DN40 | cad | 1356.4691 | 1072.2896 | 2.498%
LOM241.1M.12.040.0030.c | - DN50 | cad | 1719.1666 | 1359.0023 | 1.966%
LOM241.1M.12.040.0030.d | - DN65 | cad | 1886.5774 | 1491.3406 | 2.59%
LOM241.1M.12.040.0040 | Ugelli erogatori per gas HFC 125 in ottone cromato con diaframma.
LOM241.1M.12.040.0040.a | - DN15 | cad | 39.2553 | 31.0351 | 28.77%
LOM241.1M.12.040.0040.b | - DN20 | cad | 49.2654 | 38.9444 | 22.93%
LOM241.1M.12.040.0040.c | - DN25 | cad | 50.207 | 39.6935 | 22.5%
LOM241.1M.12.040.0040.d | - DN40 | cad | 76.0846 | 60.1522 | 19.79%
LOM241.1M.12.040.0040.e | - DN50 | cad | 105.5298 | 83.4315 | 14.27%
LOM241.1M.12.040.0050 | Completamenti vari per impianti antincendio a gas HFC 125
LOM241.1M.12.040.0050.a | - carica di gas HFC 125 | kg | 47.8376 | 37.8111 | 8.197%
LOM241.1M.12.040.0050.b | - kit bombola pilota completo di: bombola pilota con carica di azoto, riduttore di pressione, comando elettrico-manuale e staffe per impianti antincendio a gas HFC 125 | cad | 769.1928 | 608.0474 | 4.584%
LOM241.1M.12.060 | SERBATOI RISERVA IDRICA
LOM241.1M.12.060.0010 | Serbatoio da interro in acciaio di spessore adeguato, rivestito esternamente ed internamente; in opera comprese assistenze murarie e mezzi di sollevamento, con la sola esclusione dello scavo e dei collegamenti impiantistici. Da valutare in base al volume del serbatoio, superficie della proiezione della base per la minore altezza, con esclusione dei volumi dei chiusini e boccaporti;
LOM241.1M.12.060.0010.a | - sino a 20 m³ | m³ | 332.2929 | 262.6777 | 4.053%
LOM241.1M.12.060.0010.b | - da 20,01 a 25,00 m³ | m³ | 288.7621 | 228.2666 | 3.726%
LOM241.1M.12.060.0010.c | - da 25,01 a 30,00 m³ | m³ | 261.5798 | 206.779 | 3.081%
LOM241.1M.12.060.0010.d | - da 30,01 a 35,00 m³ | m³ | 242.0826 | 191.3664 | 3.173%
LOM241.1M.12.060.0010.e | - da 35,01 a 45,00 m³ | m³ | 225.1421 | 177.975 | 3.327%
LOM241.1M.12.060.0010.f | - da 45,01 a 60,00 m³ | m³ | 205.286 | 162.2787 | 2.734%
LOM241.1M.12.060.0010.g | - da 60,01 a 75,00 m³ | m³ | 193.0769 | 152.6274 | 2.314%
LOM241.1M.12.060.0010.h | - oltre 75,00 m³ | m³ | 186.2548 | 147.2346 | 2.171%
LOM241.1M.12.060.0020 | Accessori per serbatoio interrato composti da quadro di segnalazione livelli riserva idrica completo di sonde e regolazione di livello, galleggiante con asta in ottone e sfera plastica, in opera comprese assistenze murarie. | cad | 365.9975 | 289.3212 | 5.371%
LOM241.1M.12.060.0030 | Serbatoio da interro in acciaio di spessore adeguato, monoblocco suddiviso in due o più comparti ad uso riserva idrica, vano tecnico, vano di accesso; impermeabilizzato esternamente per la protezione contro la corrosione e le correnti vaganti; internamente il vano tecnico per l’alloggiamento delle pompe sarà verniciato con vernici che garantiscano al vano una resistenza al fuoco minima R60, mentre la restante parte interna sarà verniciata con vernici epossidiche; completano il serbatoio tutti gli accessori e finitura quali: boccaporti, scala d’accesso, porta REI60 di accesso al vano tecnico, basamenti, sistema di ventilazione con prese d’aria e tubazioni, canalizzazioni, attraversamenti; in opera comprese assistenze murarie e mezzi di sollevamento, con la sola esclusione dello scavo, degli accessori e impianti secondo la normativa UNI 11292 di cui all’articolo successivo e del gruppo antincendio. Da valutare in base al volume del serbatoio, superfice della proiezione della base per la minore altezza, con esclusione dei volumi dei rialzi, chiusini e boccaporti;
LOM241.1M.12.060.0030.a | sino a 45,00 m³ | m³ | 552.2358 | 436.5427 | 1.352%
LOM241.1M.12.060.0030.b | - da 45,01 a 60,00 m³ | m³ | 468.0094 | 369.9617 | 1.198%
LOM241.1M.12.060.0030.c | - da 60,01 a 75,00 m³ | m³ | 400.3894 | 316.5081 | 0.9936%
LOM241.1M.12.060.0030.d | - da 75,01 a 90,00 m³ | m³ | 358.3242 | 283.2555 | 1.25%
LOM241.1M.12.060.0030.e | - da 90,01 a 105,00 m³ | m³ | 327.2186 | 258.6665 | 1.178%
LOM241.1M.12.060.0030.f | - da 105,01 a 120,00 m³ | m³ | 304.0143 | 240.3235 | 1.106%
LOM241.1M.12.060.0030.g | - oltre 120,01 m³ | m³ | 293.8929 | 232.3225 | 1.802%
LOM241.1M.12.060.0040 | Accessori per serbatoio interrato composti da gruppo di pompe sommergibili, impianto elettrico, sistema anti black-out, impianto di riscaldamento in grado di evitare il gelo delle tubazioni antincendio e delle parti installate nel locale e in grado di mantenere condizioni di temperatura e di umidità soddisfacenti in tutte le stagioni, estintore, quadro di segnalazione livelli riserva idrica completo di sonde e regolazione di livello; galleggiante con asta in ottone e sfera plastica e quant’altro richiesto dalle normative antincendio di riferimento UNI 11292, il tutto fornito assemblato e montato con il serbatoio di riferimento. | cad | 5046.8834 | 3989.5644
LOM241.1M.13 - VALVOLAME
LOM241.1M | OPERE COMPIUTE IMPIANTI MECCANICI
LOM241.1M.13 | VALVOLAME
LOM241.1M.13.010 | VALVOLE A SFERA
LOM241.1M.13.010.0010 | Valvole a sfera in ottone a passaggio totale - PN25
LOM241.1M.13.010.0010.a | - DN15 | cad | 9.4189 | 7.4402 | 59.97%
LOM241.1M.13.010.0010.b | - DN20 | cad | 10.3661 | 8.1904 | 54.49%
LOM241.1M.13.010.0010.c | - DN25 | cad | 17.5424 | 13.8673 | 64.4%
LOM241.1M.13.010.0010.d | - DN32 | cad | 20.9096 | 16.5311 | 54.02%
LOM241.1M.13.010.0010.e | - DN40 | cad | 23.8643 | 18.8648 | 47.33%
LOM241.1M.13.010.0010.f | - DN50 | cad | 41.9793 | 33.1846 | 53.82%
LOM241.1M.13.010.0010.g | - DN65 | cad | 58.4596 | 46.2123 | 38.65%
LOM241.1M.13.010.0010.h | - DN80 | cad | 71.9012 | 56.8452 | 31.43%
LOM241.1M.13.010.0010.i | - DN100 | cad | 123.0034 | 97.2342 | 27.54%
LOM241.1M.13.010.0020 | Valvole a sfera in ottone a passaggio totale - PN40
LOM241.1M.13.010.0020.a | - DN15 | cad | 12.1292 | 9.5882 | 46.57%
LOM241.1M.13.010.0020.b | - DN20 | cad | 14.1176 | 11.1642 | 40.01%
LOM241.1M.13.010.0020.c | - DN25 | cad | 21.7163 | 17.1689 | 52.02%
LOM241.1M.13.010.0020.d | - DN32 | cad | 26.2467 | 20.7506 | 43.04%
LOM241.1M.13.010.0020.e | - DN40 | cad | 31.0212 | 24.5223 | 36.41%
LOM241.1M.13.010.0020.f | - DN50 | cad | 52.2225 | 41.2767 | 43.26%
LOM241.1M.13.010.0020.g | - DN65 | cad | 75.4839 | 59.67 | 29.93%
LOM241.1M.13.010.0020.h | - DN80 | cad | 95.3135 | 75.3453 | 23.7%
LOM241.1M.13.010.0030 | Valvole a sfera in ghisa e ottone a passaggio totale, a corpo piatto, tipo wafer - PN16
LOM241.1M.13.010.0030.a | - DN20 | cad | 47.1835 | 37.2985 | 23.95%
LOM241.1M.13.010.0030.b | - DN25 | cad | 52.7359 | 41.6877 | 21.42%
LOM241.1M.13.010.0030.c | - DN32 | cad | 62.5972 | 49.4831 | 24.05%
LOM241.1M.13.010.0030.d | - DN40 | cad | 68.6197 | 54.2509 | 21.95%
LOM241.1M.13.010.0030.e | - DN50 | cad | 77.897 | 61.5695 | 19.33%
LOM241.1M.13.010.0030.f | - DN65 | cad | 111.2932 | 87.9659 | 27.05%
LOM241.1M.13.010.0030.g | - DN80 | cad | 133.5228 | 105.5497 | 22.55%
LOM241.1M.13.010.0030.h | - DN100 | cad | 164.0828 | 129.7243 | 18.35%
LOM241.1M.13.010.0040 | Valvole a sfera in ghisa e ottone a passaggio totale, flangiate, a corpo piatto - PN16
LOM241.1M.13.010.0040.a | - DN20 | cad | 49.8286 | 39.3895 | 22.67%
LOM241.1M.13.010.0040.b | - DN25 | cad | 55.9811 | 44.2588 | 20.18%
LOM241.1M.13.010.0040.c | - DN32 | cad | 65.3931 | 51.6865 | 23.02%
LOM241.1M.13.010.0040.d | - DN40 | cad | 72.8028 | 57.5505 | 20.68%
LOM241.1M.13.010.0040.e | - DN50 | cad | 77.897 | 61.5695 | 19.33%
LOM241.1M.13.010.0040.f | - DN65 | cad | 110.8136 | 87.5981 | 27.17%
LOM241.1M.13.010.0040.g | - DN80 | cad | 133.0647 | 105.1876 | 22.63%
LOM241.1M.13.010.0040.h | - DN100 | cad | 163.1728 | 128.988 | 18.45%
LOM241.1M.13.010.0040.i | - DN125 | cad | 293.345 | 231.8891 | 19.24%
LOM241.1M.13.010.0040.l | - DN150 | cad | 376.732 | 297.8064 | 14.98%
LOM241.1M.13.010.0040.m | - DN200 | cad | 946.7799 | 748.4288 | 7.954%
LOM241.1M.13.010.0040.n | - DN250 | cad | 3146.057 | 2486.9554 | 2.39%
LOM241.1M.13.010.0050 | Valvole a sfera in acciaio al carbonio e inox con attacchi filettati tipo gas - PN40
LOM241.1M.13.010.0050.a | - DN15 | cad | 28.0099 | 22.1389 | 20.17%
LOM241.1M.13.010.0050.b | - DN20 | cad | 34.0037 | 26.8764 | 16.61%
LOM241.1M.13.010.0050.c | - DN25 | cad | 53.2051 | 42.0641 | 21.24%
LOM241.1M.13.010.0050.d | - DN32 | cad | 62.0125 | 49.0208 | 18.21%
LOM241.1M.13.010.0050.e | - DN40 | cad | 81.4573 | 64.4004 | 13.87%
LOM241.1M.13.010.0050.f | - DN50 | cad | 116.6253 | 92.1923 | 19.37%
LOM241.1M.13.010.0050.g | - DN65 | cad | 172.6699 | 136.4954 | 13.08%
LOM241.1M.13.010.0050.h | - DN80 | cad | 217.1421 | 171.6507 | 10.41%
LOM241.1M.13.010.0050.i | - DN100 | cad | 356.3713 | 281.7113 | 8.444%
LOM241.1M.13.010.0060 | Valvole a sfera in acciaio al carbonio e inox, flangiate - PN40
LOM241.1M.13.010.0060.a | - DN15 | cad | 51.3672 | 40.6004 | 21.99%
LOM241.1M.13.010.0060.b | - DN20 | cad | 59.6955 | 47.1954 | 18.92%
LOM241.1M.13.010.0060.c | - DN25 | cad | 71.7398 | 56.7103 | 15.74%
LOM241.1M.13.010.0060.d | - DN32 | cad | 88.9834 | 70.3506 | 16.93%
LOM241.1M.13.010.0060.e | - DN40 | cad | 109.8634 | 86.8469 | 13.71%
LOM241.1M.13.010.0060.f | - DN50 | cad | 142.73 | 112.843 | 10.55%
LOM241.1M.13.010.0060.g | - DN65 | cad | 210.8984 | 166.715 | 14.27%
LOM241.1M.13.010.0060.h | - DN80 | cad | 252.1139 | 199.2959 | 11.94%
LOM241.1M.13.010.0060.i | - DN100 | cad | 429.0973 | 339.2011 | 7.017%
LOM241.1M.13.010.0070 | Valvole a sfera in acciaio al carbonio e inox, a corpo piatto, tipo wafer, a passaggio totale - PN16
LOM241.1M.13.010.0070.a | - DN15 | cad | 43.0093 | 33.9945 | 26.26%
LOM241.1M.13.010.0070.b | - DN20 | cad | 46.724 | 36.9305 | 24.18%
LOM241.1M.13.010.0070.c | - DN25 | cad | 52.2664 | 41.322 | 21.61%
LOM241.1M.13.010.0070.d | - DN32 | cad | 71.4059 | 56.4389 | 21.09%
LOM241.1M.13.010.0070.e | - DN40 | cad | 83.4583 | 65.9737 | 18.04%
LOM241.1M.13.010.0070.f | - DN50 | cad | 98.2693 | 77.6818 | 15.32%
LOM241.1M.13.010.0070.g | - DN65 | cad | 167.3379 | 132.2979 | 18%
LOM241.1M.13.010.0070.h | - DN80 | cad | 202.5408 | 160.1084 | 14.86%
LOM241.1M.13.010.0070.i | - DN100 | cad | 248.494 | 196.4343 | 12.12%
LOM241.1M.13.010.0070.l | - DN125 | cad | 402.9996 | 318.5709 | 14.01%
LOM241.1M.13.010.0070.m | - DN150 | cad | 524.0742 | 414.2803 | 10.77%
LOM241.1M.13.010.0080 | Valvole a sfera in acciaio al carbonio e inox, a corpo piatto, tipo wafer, a passaggio totale - PN25
LOM241.1M.13.010.0080.a | - DN15 | cad | 43.0093 | 33.9945 | 26.26%
LOM241.1M.13.010.0080.b | - DN20 | cad | 46.724 | 36.9305 | 24.18%
LOM241.1M.13.010.0080.c | - DN25 | cad | 52.2664 | 41.322 | 21.61%
LOM241.1M.13.010.0080.d | - DN32 | cad | 71.4059 | 56.4389 | 21.09%
LOM241.1M.13.010.0080.e | - DN40 | cad | 83.4583 | 65.9737 | 18.04%
LOM241.1M.13.010.0080.f | - DN50 | cad | 98.2693 | 77.6818 | 15.32%
LOM241.1M.13.010.0080.g | - DN65 | cad | 170.1328 | 134.4899 | 17.69%
LOM241.1M.13.010.0080.h | - DN80 | cad | 202.5408 | 160.1084 | 14.86%
LOM241.1M.13.010.0080.i | - DN100 | cad | 305.8905 | 241.8062 | 9.843%
LOM241.1M.13.010.0080.l | - DN125 | cad | 546.7689 | 432.2204 | 10.33%
LOM241.1M.13.010.0080.m | - DN150 | cad | 883.5751 | 698.4654 | 6.391%
LOM241.1M.13.020 | VALVOLE A FARFALLA
LOM241.1M.13.020.0010 | Valvole a farfalla in ghisa tipo wafer SEMILUG - PN16.
LOM241.1M.13.020.0010.a | - DN25 | cad | 52.2664 | 41.322 | 21.61%
LOM241.1M.13.020.0010.b | - DN32 | cad | 57.045 | 45.094 | 26.4%
LOM241.1M.13.020.0010.c | - DN40 | cad | 58.8829 | 46.5469 | 25.57%
LOM241.1M.13.020.0010.d | - DN50 | cad | 60.7593 | 48.024 | 24.78%
LOM241.1M.13.020.0010.e | - DN65 | cad | 81.1735 | 64.1677 | 37.09%
LOM241.1M.13.020.0010.f | - DN80 | cad | 84.8785 | 67.0879 | 35.47%
LOM241.1M.13.020.0010.g | - DN100 | cad | 91.839 | 72.5987 | 32.79%
LOM241.1M.13.020.0010.h | - DN125 | cad | 140.9129 | 111.3917 | 40.07%
LOM241.1M.13.020.0010.i | - DN150 | cad | 148.322 | 117.2634 | 38.07%
LOM241.1M.13.020.0010.l | - DN200 | cad | 196.6932 | 155.486 | 38.27%
LOM241.1M.13.020.0010.m | - DN250 | cad | 294.9121 | 233.128 | 25.53%
LOM241.1M.13.020.0010.n | - DN300 | cad | 344.9434 | 272.6777 | 21.82%
LOM241.1M.13.020.0010.o | - DN350 | cad | 543.2481 | 429.4373 | 13.86%
LOM241.1M.13.020.0010.p | - DN400 | cad | 654.4243 | 517.3219 | 11.5%
LOM241.1M.13.020.0010.q | - DN450 | cad | 1478.1631 | 1168.4867 | 5.089%
LOM241.1M.13.020.0010.r | - DN500 | cad | 1712.148 | 1353.6329 | 4.403%
LOM241.1M.13.020.0020 | Valvole a farfalla in ghisa tipo wafer LUG - PN16.
LOM241.1M.13.020.0020.a | - DN50 | cad | 71.8554 | 56.8091 | 20.96%
LOM241.1M.13.020.0020.b | - DN65 | cad | 95.5433 | 75.527 | 31.51%
LOM241.1M.13.020.0020.c | - DN80 | cad | 104.3514 | 82.5004 | 28.86%
LOM241.1M.13.020.0020.d | - DN100 | cad | 114.5282 | 90.5345 | 26.29%
LOM241.1M.13.020.0020.e | - DN125 | cad | 165.4678 | 130.8022 | 34.12%
LOM241.1M.13.020.0020.f | - DN150 | cad | 178.4503 | 141.083 | 31.64%
LOM241.1M.13.020.0020.g | - DN200 | cad | 238.4081 | 188.4616 | 31.58%
LOM241.1M.13.020.0020.h | - DN250 | cad | 426.9419 | 337.4973 | 17.63%
LOM241.1M.13.020.0020.i | - DN300 | cad | 538.1451 | 425.4034 | 13.99%
LOM241.1M.13.020.0020.l | - DN350 | cad | 793.8719 | 627.6386 | 9.488%
LOM241.1M.13.020.0020.m | - DN400 | cad | 987.5549 | 780.6614 | 7.62%
LOM241.1M.13.030 | SARACINESCHE
LOM241.1M.13.030.0010 | Saracinesche in ghisa e ottone a corpo piatto a vite interna - PN10.
LOM241.1M.13.030.0010.a | - DN40 | cad | 61.6786 | 48.7506 | 24.41%
LOM241.1M.13.030.0010.b | - DN50 | cad | 68.6197 | 54.2509 | 21.95%
LOM241.1M.13.030.0010.c | - DN65 | cad | 99.6987 | 78.8118 | 30.2%
LOM241.1M.13.030.0010.d | - DN80 | cad | 109.8851 | 86.8642 | 27.4%
LOM241.1M.13.030.0010.e | - DN100 | cad | 129.3595 | 102.2586 | 23.28%
LOM241.1M.13.030.0010.f | - DN125 | cad | 197.9061 | 156.4447 | 28.53%
LOM241.1M.13.030.0010.g | - DN150 | cad | 223.4003 | 176.5979 | 25.28%
LOM241.1M.13.030.0010.h | - DN200 | cad | 338.4603 | 267.5528 | 22.24%
LOM241.1M.13.030.0010.i | - DN250 | cad | 502.9249 | 397.5618 | 14.97%
LOM241.1M.13.030.0010.l | - DN300 | cad | 624.3211 | 493.5254 | 12.06%
LOM241.1M.13.030.0020 | Saracinesche in ghisa e ottone a corpo piatto, esenti da manutenzione - PN10
LOM241.1M.13.030.0020.a | - DN40 | cad | 64.4647 | 50.9593 | 23.36%
LOM241.1M.13.030.0020.b | - DN50 | cad | 72.8028 | 57.5505 | 20.68%
LOM241.1M.13.030.0020.c | - DN65 | cad | 105.262 | 83.2096 | 28.61%
LOM241.1M.13.030.0020.d | - DN80 | cad | 115.4473 | 91.2611 | 26.08%
LOM241.1M.13.030.0020.e | - DN100 | cad | 136.7593 | 108.1081 | 22.01%
LOM241.1M.13.030.0020.f | - DN125 | cad | 210.4266 | 166.3422 | 26.83%
LOM241.1M.13.030.0020.g | - DN150 | cad | 235.4325 | 186.1093 | 23.98%
LOM241.1M.13.030.0020.h | - DN200 | cad | 353.7607 | 279.6477 | 21.28%
LOM241.1M.13.030.0020.i | - DN250 | cad | 537.6942 | 425.0469 | 14%
LOM241.1M.13.030.0020.l | - DN300 | cad | 663.6985 | 524.6532 | 11.35%
LOM241.1M.13.030.0030 | Saracinesche in ghisa e ottone a corpo ovale a vite interna - PN16.
LOM241.1M.13.030.0030.a | - DN40 | cad | 67.701 | 53.5176 | 22.25%
LOM241.1M.13.030.0030.b | - DN50 | cad | 76.4892 | 60.4647 | 19.68%
LOM241.1M.13.030.0030.c | - DN65 | cad | 118.2438 | 93.4717 | 25.47%
LOM241.1M.13.030.0030.d | - DN80 | cad | 140.4923 | 111.0591 | 21.43%
LOM241.1M.13.030.0030.e | - DN100 | cad | 164.0828 | 129.7243 | 18.35%
LOM241.1M.13.030.0030.f | - DN125 | cad | 233.5675 | 184.659 | 24.18%
LOM241.1M.13.030.0030.g | - DN150 | cad | 288.7125 | 228.2271 | 19.56%
LOM241.1M.13.030.0030.h | - DN200 | cad | 429.2613 | 339.3754 | 17.54%
LOM241.1M.13.030.0030.i | - DN250 | cad | 679.9301 | 537.4843 | 11.07%
LOM241.1M.13.030.0030.l | - DN300 | cad | 922.672 | 729.3715 | 8.155%
LOM241.1M.13.030.0040 | Saracinesche in ghisa e ottone a corpo ovale a vite interna, esenti da manutenzione - PN16.
LOM241.1M.13.030.0040.a | - DN40 | cad | 70.9465 | 56.0759 | 21.23%
LOM241.1M.13.030.0040.b | - DN50 | cad | 81.161 | 64.1578 | 18.56%
LOM241.1M.13.030.0040.c | - DN65 | cad | 121.9575 | 96.4073 | 24.69%
LOM241.1M.13.030.0040.d | - DN80 | cad | 147.4443 | 116.5546 | 20.42%
LOM241.1M.13.030.0040.e | - DN100 | cad | 165.4993 | 130.8271 | 18.19%
LOM241.1M.13.030.0040.f | - DN125 | cad | 244.243 | 193.074 | 23.12%
LOM241.1M.13.030.0040.g | - DN150 | cad | 323.1735 | 255.5018 | 23.3%
LOM241.1M.13.030.0040.h | - DN200 | cad | 442.2439 | 349.5936 | 17.02%
LOM241.1M.13.030.0040.i | - DN250 | cad | 706.7959 | 558.7217 | 10.65%
LOM241.1M.13.030.0040.l | - DN300 | cad | 956.9693 | 756.4835 | 7.865%
LOM241.1M.13.030.0050 | Saracinesche a corpo piatto a vite interna in ghisa sferoidale, esenti da manutenzione - PN16
LOM241.1M.13.030.0050.a | - DN40 | cad | 92.2472 | 72.9214 | 16.32%
LOM241.1M.13.030.0050.b | - DN50 | cad | 100.5965 | 79.5215 | 14.97%
LOM241.1M.13.030.0050.c | - DN65 | cad | 135.8498 | 107.3892 | 22.16%
LOM241.1M.13.030.0050.d | - DN80 | cad | 147.4443 | 116.5546 | 20.42%
LOM241.1M.13.030.0050.e | - DN100 | cad | 168.7364 | 133.386 | 17.84%
LOM241.1M.13.030.0050.f | - DN125 | cad | 246.0978 | 194.5403 | 22.94%
LOM241.1M.13.030.0050.g | - DN150 | cad | 266.4799 | 210.6522 | 21.18%
LOM241.1M.13.030.0050.h | - DN200 | cad | 438.988 | 347.0653 | 17.15%
LOM241.1M.13.030.0050.i | - DN250 | cad | 589.1115 | 465.6922 | 12.77%
LOM241.1M.13.030.0050.l | - DN300 | cad | 815.6756 | 644.791 | 9.233%
LOM241.1M.13.030.0060 | Saracinesche a corpo ovale a vite interna in ghisa sferoidale, esenti da manutenzione - PN16
LOM241.1M.13.030.0060.a | - DN40 | cad | 95.0332 | 75.1237 | 15.84%
LOM241.1M.13.030.0060.b | - DN50 | cad | 102.9124 | 81.3629 | 14.63%
LOM241.1M.13.030.0060.c | - DN65 | cad | 140.0142 | 110.6812 | 21.5%
LOM241.1M.13.030.0060.d | - DN80 | cad | 152.9784 | 120.9293 | 19.68%
LOM241.1M.13.030.0060.e | - DN100 | cad | 175.2086 | 138.5023 | 17.19%
LOM241.1M.13.030.0060.f | - DN125 | cad | 253.9619 | 200.7568 | 22.24%
LOM241.1M.13.030.0060.g | - DN150 | cad | 275.7406 | 217.9728 | 20.48%
LOM241.1M.13.030.0060.h | - DN200 | cad | 464.0223 | 366.8093 | 16.22%
LOM241.1M.13.030.0060.i | - DN250 | cad | 641.0029 | 506.7124 | 11.74%
LOM241.1M.13.030.0060.l | - DN300 | cad | 837.4315 | 661.989 | 8.989%
LOM241.1M.13.030.0070 | Saracinesche in acciaio al carbonio e inox - PN10
LOM241.1M.13.030.0070.a | - DN50 | cad | 287.766 | 227.4788 | 5.235%
LOM241.1M.13.030.0070.b | - DN65 | cad | 390.169 | 308.4694 | 7.72%
LOM241.1M.13.030.0070.c | - DN80 | cad | 425.4076 | 336.2844 | 7.073%
LOM241.1M.13.030.0070.d | - DN100 | cad | 495.826 | 392.0024 | 6.077%
LOM241.1M.13.030.0070.e | - DN125 | cad | 712.1684 | 562.9686 | 7.932%
LOM241.1M.13.030.0070.f | - DN150 | cad | 813.6268 | 643.1713 | 6.939%
LOM241.1M.13.030.0070.g | - DN200 | cad | 1193.7033 | 943.6216 | 6.301%
LOM241.1M.13.030.0070.h | - DN250 | cad | 1657.9415 | 1310.6014 | 4.538%
LOM241.1M.13.030.0070.i | - DN300 | cad | 2146.2564 | 1696.6139 | 3.511%
LOM241.1M.13.030.0070.l | - DN350 | cad | 2956.1075 | 2336.8005 | 2.549%
LOM241.1M.13.030.0070.m | - DN400 | cad | 3968.4157 | 3137.451 | 1.902%
LOM241.1M.13.030.0080 | Saracinesche in acciaio al carbonio e inox - PN25
LOM241.1M.13.030.0080.a | - DN50 | cad | 335.9495 | 265.5678 | 4.481%
LOM241.1M.13.030.0080.b | - DN65 | cad | 441.1613 | 348.7377 | 6.827%
LOM241.1M.13.030.0080.c | - DN80 | cad | 491.6602 | 388.657 | 6.122%
LOM241.1M.13.030.0080.d | - DN100 | cad | 578.7545 | 457.505 | 5.202%
LOM241.1M.13.030.0080.e | - DN125 | cad | 877.0996 | 693.3465 | 6.436%
LOM241.1M.13.030.0080.f | - DN150 | cad | 978.1087 | 773.1942 | 5.774%
LOM241.1M.13.030.0080.g | - DN200 | cad | 1468.4455 | 1160.805 | 5.123%
LOM241.1M.13.030.0080.h | - DN250 | cad | 1860.3838 | 1470.6319 | 4.042%
LOM241.1M.13.030.0080.i | - DN300 | cad | 2454.3607 | 1940.1701 | 3.07%
LOM241.1M.13.030.0080.l | - DN350 | cad | 3343.4483 | 2642.993 | 2.254%
LOM241.1M.13.030.0080.m | - DN400 | cad | 4399.733 | 3477.9851 | 1.709%
LOM241.1M.13.030.0080.n | - DN450 | cad | 6512.2225 | 5147.9061 | 1.152%
LOM241.1M.13.030.0080.o | - DN500 | cad | 6679.6544 | 5280.2609 | 1.129%
LOM241.1M.13.030.0090 | Saracinesche in bronzo, tipo pesante, con attacchi filettati - PN16
LOM241.1M.13.030.0090.a | - DN15 | cad | 12.1016 | 9.5603 | 46.67%
LOM241.1M.13.030.0090.b | - DN20 | cad | 12.2322 | 9.672 | 46.18%
LOM241.1M.13.030.0090.c | - DN25 | cad | 20.7414 | 16.39 | 54.46%
LOM241.1M.13.030.0090.d | - DN32 | cad | 24.3337 | 19.231 | 46.42%
LOM241.1M.13.030.0090.e | - DN40 | cad | 26.65 | 21.0721 | 42.39%
LOM241.1M.13.030.0090.f | - DN50 | cad | 46.6604 | 36.8804 | 48.43%
LOM241.1M.13.030.0090.g | - DN65 | cad | 61.0204 | 48.2428 | 37.03%
LOM241.1M.13.030.0090.h | - DN80 | cad | 69.809 | 55.1911 | 32.36%
LOM241.1M.13.030.0090.i | - DN100 | cad | 114.6553 | 90.6467 | 29.55%
LOM241.1M.13.030.0100 | Saracinesche in bronzo, tipo pesante, con attacchi filettati - PN25
LOM241.1M.13.030.0100.a | - DN15 | cad | 11.3979 | 9.0055 | 49.55%
LOM241.1M.13.030.0100.b | - DN20 | cad | 13.2547 | 10.4779 | 42.61%
LOM241.1M.13.030.0100.c | - DN25 | cad | 22.9078 | 18.1064 | 49.31%
LOM241.1M.13.030.0100.d | - DN32 | cad | 37.627 | 29.7442 | 60.05%
LOM241.1M.13.030.0100.e | - DN40 | cad | 29.2205 | 23.0959 | 38.66%
LOM241.1M.13.030.0100.f | - DN50 | cad | 53.1316 | 42.0005 | 42.52%
LOM241.1M.13.030.0100.g | - DN65 | cad | 68.422 | 54.0807 | 33.02%
LOM241.1M.13.030.0100.h | - DN80 | cad | 82.3313 | 65.0829 | 27.44%
LOM241.1M.13.030.0100.i | - DN100 | cad | 130.883 | 103.463 | 25.89%
LOM241.1M.13.040 | VALVOLE A FLUSSO AVVIATO
LOM241.1M.13.040.0010 | Valvole a flusso avviato in ghisa a vite esterna - PN16
LOM241.1M.13.040.0010.a | - DN15 | cad | 61.5345 | 48.6494 | 18.36%
LOM241.1M.13.040.0010.b | - DN20 | cad | 64.0496 | 50.6245 | 17.27%
LOM241.1M.13.040.0010.c | - DN25 | cad | 67.5463 | 53.4023 | 16.72%
LOM241.1M.13.040.0010.d | - DN32 | cad | 83.4583 | 65.9737 | 18.04%
LOM241.1M.13.040.0010.e | - DN40 | cad | 92.2472 | 72.9214 | 16.32%
LOM241.1M.13.040.0010.f | - DN50 | cad | 110.3234 | 87.2106 | 13.65%
LOM241.1M.13.040.0010.g | - DN65 | cad | 179.8614 | 142.1803 | 16.74%
LOM241.1M.13.040.0010.h | - DN80 | cad | 213.2064 | 168.5395 | 14.12%
LOM241.1M.13.040.0010.i | - DN100 | cad | 256.296 | 202.6019 | 11.74%
LOM241.1M.13.040.0010.l | - DN125 | cad | 387.3804 | 306.2644 | 14.58%
LOM241.1M.13.040.0010.m | - DN150 | cad | 507.8451 | 401.4512 | 11.11%
LOM241.1M.13.040.0010.n | - DN200 | cad | 1004.2292 | 793.8424 | 7.497%
LOM241.1M.13.040.0010.o | - DN250 | cad | 1567.6113 | 1239.3613 | 4.808%
LOM241.1M.13.040.0010.p | - DN300 | cad | 2395.5101 | 1893.6487 | 3.138%
LOM241.1M.13.040.0020 | Valvole a flusso avviato in ghisa con tenuta a soffietto, esenti da manutenzione - PN16
LOM241.1M.13.040.0020.a | - DN15 | cad | 64.7995 | 51.2173 | 17.43%
LOM241.1M.13.040.0020.b | - DN20 | cad | 66.647 | 52.6775 | 16.95%
LOM241.1M.13.040.0020.c | - DN25 | cad | 75.101 | 59.3673 | 20.05%
LOM241.1M.13.040.0020.d | - DN25 | cad | 84.36 | 66.6866 | 17.86%
LOM241.1M.13.040.0020.e | - DN40 | cad | 94.5838 | 74.7586 | 15.92%
LOM241.1M.13.040.0020.f | - DN50 | cad | 112.6405 | 89.0305 | 13.37%
LOM241.1M.13.040.0020.g | - DN65 | cad | 188.1983 | 148.7706 | 15.99%
LOM241.1M.13.040.0020.h | - DN80 | cad | 217.3894 | 171.8462 | 13.85%
LOM241.1M.13.040.0020.i | - DN100 | cad | 264.6377 | 209.1959 | 11.38%
LOM241.1M.13.040.0020.l | - DN125 | cad | 389.2462 | 307.6989 | 14.5%
LOM241.1M.13.040.0020.m | - DN150 | cad | 509.7179 | 402.9317 | 11.08%
LOM241.1M.13.040.0020.n | - DN200 | cad | 975.5112 | 771.1409 | 7.72%
LOM241.1M.13.040.0020.o | - DN250 | cad | 1533.7883 | 1212.4584 | 4.909%
LOM241.1M.13.040.0030 | Valvole a flusso avviato in ghisa con tenuta a soffietto, esenti da manutenzione - PN16
LOM241.1M.13.040.0030.a | - DN15 | cad | 80.5668 | 63.688 | 14.02%
LOM241.1M.13.040.0030.b | - DN20 | cad | 87.4891 | 69.1692 | 12.92%
LOM241.1M.13.040.0030.c | - DN25 | cad | 96.7662 | 76.4936 | 11.68%
LOM241.1M.13.040.0030.d | - DN32 | cad | 118.6613 | 93.8017 | 12.69%
LOM241.1M.13.040.0030.e | - DN40 | cad | 129.768 | 102.5951 | 11.61%
LOM241.1M.13.040.0030.f | - DN50 | cad | 155.7118 | 123.09 | 9.665%
LOM241.1M.13.040.0030.g | - DN65 | cad | 240.0912 | 189.7919 | 12.54%
LOM241.1M.13.040.0030.h | - DN80 | cad | 276.7003 | 218.7314 | 10.88%
LOM241.1M.13.040.0030.i | - DN100 | cad | 343.8701 | 271.8291 | 8.756%
LOM241.1M.13.040.0030.l | - DN125 | cad | 563.1502 | 445.1699 | 13.37%
LOM241.1M.13.040.0030.m | - DN150 | cad | 730.8711 | 577.7531 | 10.3%
LOM241.1M.13.040.0030.n | - DN200 | cad | 1340.5987 | 1059.7422 | 5.617%
LOM241.1M.13.040.0030.o | - DN250 | cad | 1985.0239 | 1569.1598 | 3.794%
LOM241.1M.13.040.0040 | Valvole a flusso avviato in ghisa con tenuta a soffietto, esenti da manutenzione - PN25
LOM241.1M.13.040.0040.a | - DN15 | cad | 93.5114 | 73.9207 | 12.08%
LOM241.1M.13.040.0040.b | - DN20 | cad | 98.6233 | 77.9617 | 11.46%
LOM241.1M.13.040.0040.c | - DN25 | cad | 112.0562 | 88.5804 | 10.09%
LOM241.1M.13.040.0040.d | - DN32 | cad | 139.5138 | 110.2856 | 10.79%
LOM241.1M.13.040.0040.e | - DN40 | cad | 158.0581 | 124.9614 | 9.533%
LOM241.1M.13.040.0040.f | - DN50 | cad | 180.7488 | 142.8818 | 8.333%
LOM241.1M.13.040.0040.g | - DN65 | cad | 287.325 | 227.1302 | 10.47%
LOM241.1M.13.040.0040.h | - DN80 | cad | 342.9312 | 271.0868 | 8.778%
LOM241.1M.13.040.0040.i | - DN100 | cad | 434.2089 | 343.2876 | 6.939%
LOM241.1M.13.040.0040.l | - DN125 | cad | 625.5165 | 494.4704 | 9.022%
LOM241.1M.13.040.0040.m | - DN150 | cad | 846.9627 | 669.6127 | 6.671%
LOM241.1M.13.040.0050 | Valvole a flusso avviato in acciaio a vite esterna, munita di controtenuta di sicurezza sullo stelo - PN40
LOM241.1M.13.040.0050.a | - DN15 | cad | 147.2501 | 116.4011 | 7.676%
LOM241.1M.13.040.0050.b | - DN20 | cad | 156.0561 | 123.3787 | 7.241%
LOM241.1M.13.040.0050.c | - DN25 | cad | 162.0986 | 128.1388 | 6.972%
LOM241.1M.13.040.0050.d | - DN32 | cad | 192.7824 | 152.3943 | 7.81%
LOM241.1M.13.040.0050.e | - DN40 | cad | 221.0443 | 174.7586 | 6.816%
LOM241.1M.13.040.0050.f | - DN50 | cad | 249.3081 | 197.0779 | 6.043%
LOM241.1M.13.040.0050.g | - DN65 | cad | 433.2718 | 342.501 | 6.95%
LOM241.1M.13.040.0050.h | - DN80 | cad | 544.9327 | 430.7689 | 5.527%
LOM241.1M.13.040.0050.i | - DN100 | cad | 703.8574 | 556.3987 | 4.279%
LOM241.1M.13.040.0050.l | - DN125 | cad | 1046.1979 | 827.0186 | 5.393%
LOM241.1M.13.040.0050.m | - DN150 | cad | 1306.5802 | 1032.8505 | 4.324%
LOM241.1M.13.040.0050.n | - DN200 | cad | 2586.4149 | 2044.5588 | 2.912%
LOM241.1M.13.040.0050.o | - DN250 | cad | 4089.3383 | 3233.0531 | 1.846%
LOM241.1M.13.040.0060 | Valvole a flusso avviato di regolazione in acciaio a vite esterna, munita di controtenuta di sicurezza sullo stelo - PN40
LOM241.1M.13.040.0060.a | - DN15 | cad | 161.1601 | 127.38 | 7.006%
LOM241.1M.13.040.0060.b | - DN20 | cad | 169.9491 | 134.3446 | 6.648%
LOM241.1M.13.040.0060.c | - DN25 | cad | 177.3682 | 140.2094 | 6.368%
LOM241.1M.13.040.0060.d | - DN32 | cad | 208.0829 | 164.4894 | 7.241%
LOM241.1M.13.040.0060.e | - DN40 | cad | 239.591 | 189.3965 | 6.29%
LOM241.1M.13.040.0060.f | - DN50 | cad | 270.6262 | 213.9298 | 5.561%
LOM241.1M.13.040.0060.g | - DN65 | cad | 460.6136 | 364.1147 | 6.536%
LOM241.1M.13.040.0060.h | - DN80 | cad | 575.9756 | 455.3083 | 5.224%
LOM241.1M.13.040.0060.i | - DN100 | cad | 746.9382 | 590.4541 | 4.031%
LOM241.1M.13.040.0060.l | - DN125 | cad | 1106.4199 | 874.6241 | 5.1%
LOM241.1M.13.040.0060.m | - DN150 | cad | 1401.0992 | 1107.5678 | 4.031%
LOM241.1M.13.040.0060.n | - DN200 | cad | 2740.6526 | 2166.4835 | 2.742%
LOM241.1M.13.040.0060.o | - DN250 | cad | 4287.158 | 3388.9946 | 1.755%
LOM241.1M.13.040.0070 | Valvole a flusso avviato in acciaio con tenuta soffietto, esenti manutenzione - PN40
LOM241.1M.13.040.0070.a | - DN15 | cad | 160.2312 | 126.6627 | 7.051%
LOM241.1M.13.040.0070.b | - DN20 | cad | 169.0291 | 133.6174 | 6.682%
LOM241.1M.13.040.0070.c | - DN25 | cad | 177.3682 | 140.2094 | 6.368%
LOM241.1M.13.040.0070.d | - DN32 | cad | 208.0829 | 164.4894 | 7.241%
LOM241.1M.13.040.0070.e | - DN40 | cad | 238.1826 | 188.2832 | 6.324%
LOM241.1M.13.040.0070.f | - DN50 | cad | 263.6564 | 208.4202 | 5.707%
LOM241.1M.13.040.0070.g | - DN65 | cad | 467.571 | 369.6145 | 6.436%
LOM241.1M.13.040.0070.h | - DN80 | cad | 579.2274 | 457.8788 | 5.202%
LOM241.1M.13.040.0070.i | - DN100 | cad | 746.9382 | 590.4541 | 4.031%
LOM241.1M.13.040.0070.l | - DN125 | cad | 1093.4598 | 864.4948 | 5.168%
LOM241.1M.13.040.0070.m | - DN150 | cad | 1375.151 | 1087.0558 | 4.11%
LOM241.1M.13.040.0070.n | - DN200 | cad | 2672.1131 | 2112.3031 | 2.821%
LOM241.1M.13.040.0070.o | - DN250 | cad | 4261.2174 | 3368.4886 | 1.766%
LOM241.1M.13.040.0080 | Valvole a flusso avviato in acciaio - PN64
LOM241.1M.13.040.0080.a | - DN15 | cad | 242.2304 | 191.483 | 4.662%
LOM241.1M.13.040.0080.b | - DN20 | cad | 301.5231 | 238.3538 | 3.748%
LOM241.1M.13.040.0080.c | - DN25 | cad | 337.2147 | 266.5679 | 3.353%
LOM241.1M.13.040.0080.d | - DN32 | cad | 378.5706 | 299.2597 | 3.974%
LOM241.1M.13.040.0080.e | - DN40 | cad | 420.2641 | 332.2185 | 3.579%
LOM241.1M.13.040.0080.f | - DN50 | cad | 494.8603 | 391.1866 | 3.048%
LOM241.1M.13.040.0080.g | - DN65 | cad | 714.0177 | 564.4304 | 4.211%
LOM241.1M.13.040.0080.h | - DN80 | cad | 804.3726 | 635.9411 | 3.748%
LOM241.1M.13.040.0080.i | - DN100 | cad | 1115.7102 | 881.9679 | 2.697%
LOM241.1M.13.040.0080.l | - DN125 | cad | 1651.7473 | 1305.7048 | 3.421%
LOM241.1M.13.040.0080.m | - DN150 | cad | 1966.3026 | 1554.3605 | 2.866%
LOM241.1M.13.040.0080.n | - DN200 | cad | 3338.3179 | 2638.9374 | 2.254%
LOM241.1M.13.050 | VALVOLE DI RITEGNO
LOM241.1M.13.050.0010 | Valvole di ritegno in ottone a battente, con attacchi filettati tipo gas - PN16
LOM241.1M.13.050.0010.a | - DN15 | cad | 10.3661 | 8.1904 | 54.49%
LOM241.1M.13.050.0010.b | - DN20 | cad | 11.1912 | 8.8478 | 50.48%
LOM241.1M.13.050.0010.c | - DN25 | cad | 19.5499 | 15.4523 | 57.78%
LOM241.1M.13.050.0010.d | - DN32 | cad | 21.7163 | 17.1689 | 52.02%
LOM241.1M.13.050.0010.e | - DN40 | cad | 23.5547 | 18.6223 | 47.96%
LOM241.1M.13.050.0010.f | - DN50 | cad | 41.088 | 32.4801 | 54.99%
LOM241.1M.13.050.0010.g | - DN65 | cad | 49.9143 | 39.4572 | 45.26%
LOM241.1M.13.050.0010.h | - DN80 | cad | 57.325 | 45.3097 | 39.41%
LOM241.1M.13.050.0010.i | - DN100 | cad | 89.2163 | 70.5255 | 37.97%
LOM241.1M.13.050.0020 | Valvole di ritegno in ghisa a battente - PN16
LOM241.1M.13.050.0020.a | - DN40 | cad | 68.6197 | 54.2509 | 21.95%
LOM241.1M.13.050.0020.b | - DN50 | cad | 74.6704 | 59.0192 | 20.17%
LOM241.1M.13.050.0020.c | - DN65 | cad | 121.4786 | 96.0288 | 24.78%
LOM241.1M.13.050.0020.d | - DN80 | cad | 133.0647 | 105.1876 | 22.63%
LOM241.1M.13.050.0020.e | - DN100 | cad | 161.315 | 127.5362 | 18.66%
LOM241.1M.13.050.0020.f | - DN125 | cad | 230.3327 | 182.0779 | 24.52%
LOM241.1M.13.050.0020.g | - DN150 | cad | 288.7125 | 228.2271 | 19.56%
LOM241.1M.13.050.0020.h | - DN200 | cad | 443.6315 | 350.6905 | 16.97%
LOM241.1M.13.050.0020.i | - DN250 | cad | 780.9124 | 617.3107 | 9.643%
LOM241.1M.13.050.0020.l | - DN300 | cad | 1178.4286 | 931.5469 | 6.391%
LOM241.1M.13.050.0030 | Valvole di ritegno in ghisa a ugello di Venturi - PN16
LOM241.1M.13.050.0030.a | - DN40 | cad | 115.8759 | 91.5998 | 12.99%
LOM241.1M.13.050.0030.b | - DN50 | cad | 134.9022 | 106.654 | 22.32%
LOM241.1M.13.050.0030.c | - DN65 | cad | 159.9376 | 126.4306 | 18.83%
LOM241.1M.13.050.0030.d | - DN80 | cad | 213.8007 | 169.0093 | 15.84%
LOM241.1M.13.050.0030.e | - DN100 | cad | 250.2851 | 197.8502 | 12.03%
LOM241.1M.13.050.0030.f | - DN125 | cad | 356.8286 | 282.0728 | 15.82%
LOM241.1M.13.050.0030.g | - DN150 | cad | 451.7957 | 357.1442 | 12.5%
LOM241.1M.13.050.0030.h | - DN200 | cad | 709.5695 | 560.9142 | 10.61%
LOM241.1M.13.050.0030.i | - DN250 | cad | 1210.8608 | 957.3124 | 6.223%
LOM241.1M.13.050.0030.l | - DN300 | cad | 1537.0127 | 1215.0073 | 4.898%
LOM241.1M.13.050.0040 | Valvole di ritegno in ghisa a flusso avviato - PN16
LOM241.1M.13.050.0040.a | - DN15 | cad | 57.3795 | 45.3525 | 19.68%
LOM241.1M.13.050.0040.b | - DN20 | cad | 58.7488 | 46.4469 | 19.23%
LOM241.1M.13.050.0040.c | - DN25 | cad | 63.3922 | 50.1115 | 17.82%
LOM241.1M.13.050.0040.d | - DN32 | cad | 79.275 | 62.675 | 19%
LOM241.1M.13.050.0040.e | - DN40 | cad | 88.5333 | 69.9947 | 17.01%
LOM241.1M.13.050.0040.f | - DN50 | cad | 103.3824 | 81.7237 | 14.57%
LOM241.1M.13.050.0040.g | - DN65 | cad | 164.5707 | 130.1101 | 18.3%
LOM241.1M.13.050.0040.h | - DN80 | cad | 184.0149 | 145.4828 | 16.36%
LOM241.1M.13.050.0040.i | - DN100 | cad | 218.3099 | 172.5738 | 13.79%
LOM241.1M.13.050.0040.l | - DN125 | cad | 308.6474 | 243.9856 | 18.3%
LOM241.1M.13.050.0040.m | - DN150 | cad | 421.2055 | 333.0067 | 13.41%
LOM241.1M.13.050.0040.n | - DN200 | cad | 710.9467 | 562.0029 | 10.58%
LOM241.1M.13.050.0040.o | - DN250 | cad | 1329.4695 | 1050.9446 | 5.662%
LOM241.1M.13.050.0040.p | - DN300 | cad | 2070.735 | 1636.9143 | 3.635%
LOM241.1M.13.050.0050 | Valvole di ritegno in ghisa sferoidale a flusso avviato, munita di molla - PN16
LOM241.1M.13.050.0050.a | - DN15 | cad | 76.833 | 60.7364 | 14.7%
LOM241.1M.13.050.0050.b | - DN20 | cad | 87.4891 | 69.1692 | 12.92%
LOM241.1M.13.050.0050.c | - DN25 | cad | 96.7662 | 76.4936 | 11.68%
LOM241.1M.13.050.0050.d | - DN32 | cad | 116.8149 | 92.3421 | 12.9%
LOM241.1M.13.050.0050.e | - DN40 | cad | 129.768 | 102.5951 | 11.61%
LOM241.1M.13.050.0050.f | - DN50 | cad | 152.0086 | 120.1627 | 9.909%
LOM241.1M.13.050.0050.g | - DN65 | cad | 224.3408 | 177.3413 | 13.42%
LOM241.1M.13.050.0050.h | - DN80 | cad | 264.6377 | 209.1959 | 11.38%
LOM241.1M.13.050.0050.i | - DN100 | cad | 316.5266 | 250.214 | 9.51%
LOM241.1M.13.050.0050.l | - DN125 | cad | 496.7432 | 392.6752 | 11.37%
LOM241.1M.13.050.0050.m | - DN150 | cad | 675.0877 | 533.6563 | 8.366%
LOM241.1M.13.050.0050.n | - DN200 | cad | 1234.955 | 976.231 | 6.1%
LOM241.1M.13.050.0050.o | - DN250 | cad | 1851.1327 | 1463.3189 | 4.064%
LOM241.1M.13.050.0050.p | - DN300 | cad | 2701.2981 | 2135.3739 | 2.787%
LOM241.1M.13.050.0060 | Valvole di ritegno in ghisa sferoidale a flusso avviato, munita di molla - PN25
LOM241.1M.13.050.0060.a | - DN15 | cad | 89.8153 | 70.9989 | 12.58%
LOM241.1M.13.050.0060.b | - DN20 | cad | 101.8499 | 80.5123 | 11.09%
LOM241.1M.13.050.0060.c | - DN25 | cad | 112.0562 | 88.5804 | 10.09%
LOM241.1M.13.050.0060.d | - DN32 | cad | 133.9332 | 105.8741 | 11.25%
LOM241.1M.13.050.0060.e | - DN40 | cad | 152.0086 | 120.1627 | 9.909%
LOM241.1M.13.050.0060.f | - DN50 | cad | 177.0257 | 139.9387 | 8.511%
LOM241.1M.13.050.0060.g | - DN65 | cad | 278.5649 | 220.2054 | 10.8%
LOM241.1M.13.050.0060.h | - DN80 | cad | 337.8383 | 267.061 | 8.911%
LOM241.1M.13.050.0060.i | - DN100 | cad | 428.1849 | 338.4798 | 7.028%
LOM241.1M.13.050.0060.l | - DN125 | cad | 615.3358 | 486.4225 | 9.178%
LOM241.1M.13.050.0060.m | - DN150 | cad | 839.1195 | 663.3233 | 6.727%
LOM241.1M.13.050.0070 | Valvole di ritegno in acciaio a battente - PN25
LOM241.1M.13.050.0070.a | - DN50 | cad | 283.1196 | 223.8058 | 5.314%
LOM241.1M.13.050.0070.b | - DN65 | cad | 312.8206 | 247.2844 | 9.621%
LOM241.1M.13.050.0070.c | - DN80 | cad | 381.3708 | 301.5135 | 7.899%
LOM241.1M.13.050.0070.d | - DN100 | cad | 477.3042 | 377.3086 | 6.312%
LOM241.1M.13.050.0070.e | - DN125 | cad | 665.8242 | 526.3335 | 8.478%
LOM241.1M.13.050.0070.f | - DN150 | cad | 828.4582 | 654.8956 | 6.816%
LOM241.1M.13.050.0070.g | - DN200 | cad | 1239.5895 | 979.8946 | 6.077%
LOM241.1M.13.050.0070.h | - DN250 | cad | 1723.735 | 1362.6111 | 4.369%
LOM241.1M.13.050.0070.i | - DN300 | cad | 2471.9734 | 1954.0929 | 3.048%
LOM241.1M.13.050.0070.l | - DN350 | cad | 4012.4668 | 3171.8516 | 1.88%
LOM241.1M.13.050.0070.m | - DN400 | cad | 4276.4632 | 3380.5405 | 1.755%
LOM241.1M.13.050.0070.n | - DN500 | cad | 7489.4683 | 5920.418 | 1.004%
LOM241.1M.13.050.0080 | Valvole di ritegno in acciaio a battente - PN40
LOM241.1M.13.050.0080.a | - DN50 | cad | 283.1196 | 223.8058 | 5.314%
LOM241.1M.13.050.0080.b | - DN80 | cad | 381.3708 | 301.5135 | 7.899%
LOM241.1M.13.050.0080.c | - DN100 | cad | 477.3042 | 377.3086 | 6.312%
LOM241.1M.13.050.0080.d | - DN150 | cad | 854.8602 | 675.7663 | 6.603%
LOM241.1M.13.050.0080.e | - DN200 | cad | 1503.6571 | 1188.6398 | 5.011%
LOM241.1M.13.050.0080.f | - DN250 | cad | 2075.8299 | 1640.9418 | 3.624%
LOM241.1M.13.050.0080.g | - DN300 | cad | 2824.0577 | 2232.4152 | 2.663%
LOM241.1M.13.050.0080.h | - DN350 | cad | 4421.0131 | 3494.807 | 1.698%
LOM241.1M.13.050.0080.i | - DN400 | cad | 5409.2715 | 4276.0243 | 1.391%
LOM241.1M.13.050.0090 | Valvole di ritegno in acciaio a battente tipo wafer, anelli di tenuta in gomma - PN16
LOM241.1M.13.050.0090.a | - DN50 | cad | 52.4017 | 41.4288 | 28.74%
LOM241.1M.13.050.0090.b | - DN65 | cad | 75.6116 | 59.771 | 39.82%
LOM241.1M.13.050.0090.c | - DN80 | cad | 82.1113 | 64.9089 | 36.67%
LOM241.1M.13.050.0090.d | - DN100 | cad | 88.1332 | 69.6693 | 34.16%
LOM241.1M.13.050.0090.e | - DN125 | cad | 133.9699 | 105.9032 | 42.14%
LOM241.1M.13.050.0090.f | - DN150 | cad | 148.7919 | 117.62 | 37.95%
LOM241.1M.13.050.0090.g | - DN200 | cad | 203.6545 | 160.9889 | 36.97%
LOM241.1M.13.050.0090.h | - DN250 | cad | 262.0059 | 207.1156 | 28.73%
LOM241.1M.13.050.0100 | Valvole di ritegno in acciaio a disco tipo wafer - PN10/40
LOM241.1M.13.050.0100.a | - DN15 | cad | 48.5613 | 38.3927 | 23.26%
LOM241.1M.13.050.0100.b | - DN20 | cad | 53.6739 | 42.4292 | 21.04%
LOM241.1M.13.050.0100.c | - DN25 | cad | 54.5938 | 43.1507 | 20.69%
LOM241.1M.13.050.0100.d | - DN32 | cad | 65.3931 | 51.6865 | 23.02%
LOM241.1M.13.050.0100.e | - DN40 | cad | 69.0893 | 54.615 | 21.8%
LOM241.1M.13.050.0100.f | - DN50 | cad | 80.6733 | 63.7639 | 18.66%
LOM241.1M.13.050.0100.g | - DN65 | cad | 115.9066 | 91.6242 | 25.97%
LOM241.1M.13.050.0100.h | - DN80 | cad | 126.1215 | 99.7119 | 23.87%
LOM241.1M.13.050.0100.i | - DN100 | cad | 182.6362 | 144.3738 | 16.48%
LOM241.1M.13.050.0100.l | - DN125 | cad | 327.6281 | 258.9898 | 17.23%
LOM241.1M.13.050.0100.m | - DN150 | cad | 396.2085 | 313.2026 | 14.25%
LOM241.1M.13.050.0100.n | - DN200 | cad | 590.4978 | 466.7882 | 12.75%
LOM241.1M.13.050.0110 | Valvole di ritegno in bronzo a globo, con attacchi filettati di tipo gas - PN16
LOM241.1M.13.050.0110.a | - DN15 | cad | 11.9041 | 9.4102 | 47.45%
LOM241.1M.13.050.0110.b | - DN20 | cad | 13.6865 | 10.8178 | 41.27%
LOM241.1M.13.050.0110.c | - DN25 | cad | 24.4743 | 19.3445 | 46.16%
LOM241.1M.13.050.0110.d | - DN32 | cad | 30.8431 | 24.3815 | 36.62%
LOM241.1M.13.050.0110.e | - DN40 | cad | 33.7512 | 26.6803 | 33.47%
LOM241.1M.13.050.0110.f | - DN50 | cad | 58.2256 | 46.0273 | 38.81%
LOM241.1M.13.050.0110.g | - DN65 | cad | 102.6964 | 81.1815 | 22%
LOM241.1M.13.050.0110.h | - DN80 | cad | 136.9988 | 108.2975 | 16.49%
LOM241.1M.13.050.0110.i | - DN100 | cad | 249.0154 | 196.8466 | 13.61%
LOM241.1M.13.060 | VALVOLE A GLOBO
LOM241.1M.13.060.0010 | Valvole a globo in bronzo, di regolazione con otturatore a spillo, con attacchi filettati tipo gas - PN16
LOM241.1M.13.060.0010.a | - DN15 | cad | 15.1492 | 11.98 | 37.28%
LOM241.1M.13.060.0010.b | - DN20 | cad | 18.2639 | 14.4376 | 30.93%
LOM241.1M.13.060.0010.c | - DN25 | cad | 31.9032 | 25.2163 | 35.4%
LOM241.1M.13.060.0010.d | - DN32 | cad | 39.304 | 31.0698 | 28.74%
LOM241.1M.13.060.0010.e | - DN40 | cad | 49.4811 | 39.1199 | 22.83%
LOM241.1M.13.060.0010.f | - DN50 | cad | 79.5265 | 62.8738 | 28.41%
LOM241.1M.13.060.0010.g | - DN65 | cad | 134.6912 | 106.4733 | 16.77%
LOM241.1M.13.060.0010.h | - DN80 | cad | 180.5492 | 142.7241 | 12.51%
LOM241.1M.13.060.0020 | Valvole a globo in bronzo, con attacchi filettati tipo gas o NPT - PN25
LOM241.1M.13.060.0020.a | - DN15 | cad | 16.6881 | 13.1885 | 33.84%
LOM241.1M.13.060.0020.b | - DN20 | cad | 21.0401 | 16.6322 | 26.84%
LOM241.1M.13.060.0020.c | - DN25 | cad | 34.2105 | 27.0468 | 33.02%
LOM241.1M.13.060.0020.d | - DN32 | cad | 40.2327 | 31.7998 | 28.07%
LOM241.1M.13.060.0020.e | - DN40 | cad | 49.0311 | 38.7641 | 23.05%
LOM241.1M.13.060.0020.f | - DN50 | cad | 82.3313 | 65.0829 | 27.44%
LOM241.1M.13.060.0030 | Valvole a globo in bronzo, con attacchi filettati tipo gas o NPT - PN40
LOM241.1M.13.060.0030.a | - DN15 | cad | 29.3698 | 23.2168 | 19.23%
LOM241.1M.13.060.0030.b | - DN20 | cad | 41.8823 | 33.1123 | 13.49%
LOM241.1M.13.060.0030.c | - DN25 | cad | 62.4721 | 49.3906 | 18.08%
LOM241.1M.13.060.0030.d | - DN32 | cad | 84.2245 | 66.5795 | 13.41%
LOM241.1M.13.060.0030.e | - DN40 | cad | 100.4515 | 79.4174 | 11.25%
LOM241.1M.13.060.0030.f | - DN50 | cad | 164.7916 | 130.2505 | 13.71%
LOM241.1M.13.060.0030.g | - DN65 | cad | 210.6701 | 166.5346 | 10.73%
LOM241.1M.13.060.0030.h | - DN80 | cad | 304.7249 | 240.8848 | 7.419%
LOM241.1M.13.060.0030.i | - DN100 | cad | 526.9971 | 416.5908 | 6.424%
LOM241.1M.13.070 | VALVOLE A FLUSSO LIBERO
LOM241.1M.13.070.0010 | Valvole a flusso libero in bronzo con otturatore in PTFE, attacchi filettati tipo gas - PN16
LOM241.1M.13.070.0010.a | - DN15 | cad | 14.3241 | 11.3232 | 39.43%
LOM241.1M.13.070.0010.b | - DN20 | cad | 16.6412 | 13.1532 | 33.94%
LOM241.1M.13.070.0010.c | - DN25 | cad | 26.05 | 20.5925 | 43.36%
LOM241.1M.13.070.0010.d | - DN32 | cad | 31.9032 | 25.2163 | 35.4%
LOM241.1M.13.070.0010.e | - DN40 | cad | 34.2198 | 27.0542 | 33.01%
LOM241.1M.13.070.0010.f | - DN50 | cad | 61.4704 | 48.5985 | 36.76%
LOM241.1M.13.070.0010.g | - DN65 | cad | 80.9346 | 63.9788 | 27.92%
LOM241.1M.13.080 | VALVOLE A DISCO
LOM241.1M.13.080.0010 | Valvole a disco in acciaio
LOM241.1M.13.080.0010.a | - DN50 | cad | 244.6735 | 193.4142 | 6.156%
LOM241.1M.13.080.0010.b | - DN65 | cad | 325.5678 | 257.3612 | 9.244%
LOM241.1M.13.080.0010.c | - DN80 | cad | 387.4118 | 306.2895 | 7.776%
LOM241.1M.13.080.0010.d | - DN100 | cad | 494.8973 | 391.2681 | 6.088%
LOM241.1M.13.080.0010.e | - DN125 | cad | 676.9647 | 535.1401 | 8.344%
LOM241.1M.13.080.0010.f | - DN150 | cad | 825.681 | 652.7002 | 6.838%
LOM241.1M.13.080.0010.g | - DN200 | cad | 1315.0809 | 1039.7094 | 5.73%
LOM241.1M.13.080.0010.h | - DN250 | cad | 2091.1417 | 1653.0458 | 3.602%
LOM241.1M.13.080.0010.i | - DN300 | cad | 2475.6143 | 1956.971 | 3.036%
LOM241.1M.13.090 | RUBINETTI A MASCHIO
LOM241.1M.13.090.0010 | Rubinetti a maschio in ghisa, a due vie con premistoppa, con attacchi filettati tipo gas - PN10
LOM241.1M.13.090.0010.a | - DN15 | cad | 63.3922 | 50.1115 | 17.82%
LOM241.1M.13.090.0010.b | - DN20 | cad | 69.4326 | 54.8792 | 16.27%
LOM241.1M.13.090.0010.c | - DN25 | cad | 74.9759 | 59.2762 | 15.07%
LOM241.1M.13.090.0010.d | - DN32 | cad | 85.7754 | 67.8054 | 17.55%
LOM241.1M.13.090.0010.e | - DN40 | cad | 94.5838 | 74.7586 | 15.92%
LOM241.1M.13.090.0010.f | - DN50 | cad | 108.9258 | 86.1058 | 13.83%
LOM241.1M.13.090.0010.g | - DN65 | cad | 170.5826 | 134.8631 | 17.65%
LOM241.1M.13.090.0010.h | - DN80 | cad | 197.9168 | 156.4531 | 15.21%
LOM241.1M.13.090.0010.i | - DN100 | cad | 292.44 | 231.1736 | 10.3%
LOM241.1M.13.090.0020 | Rubinetti a maschio in bronzo con premistoppa, attacchi filettati tipo gas - PN10
LOM241.1M.13.090.0020.a | - DN15 | cad | 15.0371 | 11.8868 | 37.57%
LOM241.1M.13.090.0020.b | - DN20 | cad | 18.7423 | 14.812 | 30.13%
LOM241.1M.13.090.0020.c | - DN25 | cad | 31.9032 | 25.2163 | 35.4%
LOM241.1M.13.090.0020.d | - DN32 | cad | 38.3853 | 30.3357 | 29.43%
LOM241.1M.13.090.0020.e | - DN40 | cad | 47.6526 | 37.6596 | 23.7%
LOM241.1M.13.090.0020.f | - DN50 | cad | 80.4648 | 63.6074 | 28.07%
LOM241.1M.13.100 | VALVOLE DI SICUREZZA
LOM241.1M.13.100.0010 | Valvole di sicurezza per acqua, in ottone, qualificata e tarata I.S.P.E.S.L. - PN10
LOM241.1M.13.100.0010.a | - DN15 | cad | 35.2136 | 27.8326 | 16.04%
LOM241.1M.13.100.0010.b | - DN20 | cad | 47.2569 | 37.3615 | 11.95%
LOM241.1M.13.100.0010.c | - DN25 | cad | 94.7772 | 74.9213 | 11.92%
LOM241.1M.13.100.0010.d | - DN32 | cad | 118.5924 | 93.7472 | 9.521%
LOM241.1M.13.100.0020 | Valvole di sicurezza per acqua, in acciaio, qualificata, con cappuccio e leva chiusi - PN25
LOM241.1M.13.100.0020.a | - DN25 | cad | 557.7389 | 440.8921 | 2.027%
LOM241.1M.13.100.0020.b | - DN32 | cad | 627.8122 | 496.285 | 2.402%
LOM241.1M.13.100.0020.c | - DN40 | cad | 723.733 | 572.1103 | 2.084%
LOM241.1M.13.100.0020.d | - DN50 | cad | 847.8754 | 670.2448 | 1.778%
LOM241.1M.13.100.0020.e | - DN65 | cad | 1147.2475 | 906.8982 | 2.629%
LOM241.1M.13.100.0020.f | - DN80 | cad | 1371.0035 | 1083.7771 | 2.198%
LOM241.1M.13.100.0020.g | - DN100 | cad | 1758.3112 | 1389.9435 | 1.709%
LOM241.1M.13.100.0030 | Valvole di sicurezza per acqua, in acciaio, ordinaria - PN25
LOM241.1M.13.100.0030.a | - DN25 | cad | 328.8728 | 259.9737 | 3.432%
LOM241.1M.13.100.0030.b | - DN32 | cad | 398.9344 | 315.3573 | 3.771%
LOM241.1M.13.100.0030.c | - DN40 | cad | 447.1193 | 353.4474 | 3.364%
LOM241.1M.13.100.0030.d | - DN50 | cad | 501.8084 | 396.6792 | 3.002%
LOM241.1M.13.100.0030.e | - DN65 | cad | 702.9225 | 555.6596 | 4.279%
LOM241.1M.13.100.0030.f | - DN80 | cad | 870.1564 | 687.8579 | 3.455%
LOM241.1M.13.100.0030.g | - DN100 | cad | 996.6418 | 787.9503 | 3.025%
LOM241.1M.13.100.0030.h | - DN125 | cad | 1858.3672 | 1469.0377 | 3.036%
LOM241.1M.13.100.0030.i | - DN150 | cad | 2149.7986 | 1699.414 | 2.629%
LOM241.1M.13.100.0040 | Valvole di sicurezza, per acqua, in bronzo verticale a scarico libero tipo molla - PN16
LOM241.1M.13.100.0040.a | - DN15 | cad | 17.3258 | 13.696 | 32.6%
LOM241.1M.13.100.0040.b | - DN20 | cad | 21.959 | 17.3631 | 25.72%
LOM241.1M.13.100.0040.c | - DN25 | cad | 32.8223 | 25.946 | 34.42%
LOM241.1M.13.100.0040.d | - DN32 | cad | 43.9378 | 34.7283 | 25.71%
LOM241.1M.13.100.0040.e | - DN40 | cad | 49.0311 | 38.7641 | 23.05%
LOM241.1M.13.100.0040.f | - DN50 | cad | 70.738 | 55.9255 | 31.94%
LOM241.1M.13.100.0050 | Valvole di sicurezza, per acqua, in bronzo verticale a scarico libero tipo molla - PN10
LOM241.1M.13.100.0050.a | - DN15 | cad | 19.1917 | 15.1788 | 29.43%
LOM241.1M.13.100.0050.b | - DN20 | cad | 23.3665 | 18.4688 | 24.17%
LOM241.1M.13.100.0050.c | - DN25 | cad | 35.6179 | 28.1523 | 31.72%
LOM241.1M.13.100.0050.d | - DN32 | cad | 49.9595 | 39.493 | 22.61%
LOM241.1M.13.100.0050.e | - DN40 | cad | 57.3795 | 45.3525 | 19.68%
LOM241.1M.13.100.0050.f | - DN50 | cad | 98.0718 | 77.5157 | 23.03%
LOM241.1M.13.100.0050.g | - DN65 | cad | 158.3009 | 125.1368 | 14.27%
LOM241.1M.13.100.0050.h | - DN80 | cad | 200.4629 | 158.4658 | 11.27%
LOM241.1M.13.100.0050.i | - DN100 | cad | 369.4805 | 292.074 | 9.166%
LOM241.1M.13.110 | VALVOLE SPECIALI
LOM241.1M.13.110.0010 | Valvole a galleggiante in ghisa, con galleggiante in acciaio inox, tipo a squadra - PN16
LOM241.1M.13.110.0010.a | - DN50 | cad | 388.7777 | 307.3285 | 3.873%
LOM241.1M.13.110.0010.b | - DN65 | cad | 498.1617 | 393.7964 | 6.043%
LOM241.1M.13.110.0010.c | - DN80 | cad | 638.0547 | 504.3817 | 4.718%
LOM241.1M.13.110.0010.d | - DN100 | cad | 899.8172 | 711.3047 | 3.342%
LOM241.1M.13.110.0010.e | - DN125 | cad | 1194.9422 | 944.6008 | 4.729%
LOM241.1M.13.110.0010.f | - DN150 | cad | 1484.508 | 1173.5024 | 3.805%
LOM241.1M.13.110.0010.g | - DN200 | cad | 2615.5994 | 2067.6291 | 2.878%
LOM241.1M.13.110.0010.h | - DN250 | cad | 3993.8579 | 3157.1412 | 1.88%
LOM241.1M.13.110.0010.i | - DN300 | cad | 5050.2512 | 3992.2192 | 1.493%
LOM241.1M.13.110.0010.l | - DN350 | cad | 6701.8229 | 5297.785 | 1.118%
LOM241.1M.13.110.0010.m | - DN400 | cad | 6795.4221 | 5371.7751 | 1.106%
LOM241.1M.13.110.0020 | Valvole automatiche di sfogo aria in ottone.
LOM241.1M.13.110.0020.a | - DN20 | cad | 16.6412 | 13.1532 | 33.94%
LOM241.1M.13.110.0020.b | - DN25 | cad | 24.3146 | 19.2231 | 46.46%
LOM241.1M.13.110.0030 | Disaeratore automatico in ottone per impianti di riscaldamento | cad | 133.4966 | 105.5431 | 4.234%
LOM241.1M.13.110.0040 | Gruppo di riempimento, completo di: rubinetto, filtro, valvola di non ritorno, manometro. | cad | 42.4269 | 33.534 | 13.31%
LOM241.1M.13.110.0050 | Valvole di riduzione di pressione in bronzo per vapore, con attacchi filettati tipo gas
LOM241.1M.13.110.0050.a | - DN15 | cad | 53.4858 | 42.2805 | 10.56%
LOM241.1M.13.110.0050.b | - DN20 | cad | 78.9527 | 62.4037 | 7.151%
LOM241.1M.13.110.0050.c | - DN25 | cad | 101.8404 | 80.5047 | 11.09%
LOM241.1M.13.110.0050.d | - DN32 | cad | 181.0626 | 143.1299 | 6.234%
LOM241.1M.13.110.0050.e | - DN40 | cad | 297.8362 | 235.4392 | 3.794%
LOM241.1M.13.110.0050.f | - DN50 | cad | 373.2823 | 295.0793 | 6.055%
LOM241.1M.13.110.0050.g | - DN65 | cad | 482.6166 | 381.508 | 4.684%
LOM241.1M.13.110.0050.h | - DN80 | cad | 642.463 | 507.8665 | 3.511%
LOM241.1M.13.110.0050.i | - DN100 | cad | 1141.3444 | 902.2318 | 2.968%
LOM241.1M.13.110.0060 | Valvole di riduzione di pressione in ottone per acqua, con attacchi filettati - PN25
LOM241.1M.13.110.0060.a | - DN15 | cad | 49.8274 | 39.3885 | 11.33%
LOM241.1M.13.110.0060.b | - DN20 | cad | 66.3264 | 52.431 | 8.511%
LOM241.1M.13.110.0060.c | - DN25 | cad | 89.7123 | 70.9082 | 12.59%
LOM241.1M.13.110.0070 | Valvola di riduzione di pressione in ottone per acqua, con attacchi filettati - PN16
LOM241.1M.13.110.0070.a | - DN15 | cad | 24.2201 | 19.146 | 23.32%
LOM241.1M.13.110.0070.b | - DN20 | cad | 26.7436 | 21.1353 | 21.12%
LOM241.1M.13.110.0080 | Valvole di riduzione di pressione in ghisa per acqua - PN25
LOM241.1M.13.110.0080.a | - DN65 | cad | 2128.8938 | 1682.8886 | 1.414%
LOM241.1M.13.110.0080.b | - DN80 | cad | 2928.5633 | 2315.0267 | 1.027%
LOM241.1M.13.110.0080.c | - DN100 | cad | 3728.2876 | 2947.208 | 0.8102%
LOM241.1M.13.110.0080.d | - DN125 | cad | 4902.8084 | 3875.6657 | 1.152%
LOM241.1M.13.110.0080.e | - DN150 | cad | 5485.8736 | 4336.5782 | 1.027%
LOM241.1M.13.110.0080.f | - DN200 | cad | 8258.5943 | 6528.4115 | 0.9128%
LOM241.1M.13.110.0080.g | - DN250 | cad | 10840.8982 | 8569.7203 | 0.6962%
LOM241.1M.13.110.0080.h | - DN300 | cad | 13506.5124 | 10676.8858 | 0.5594%
LOM241.1M.13.110.0090 | Valvole di riduzione di pressione in ghisa per acqua - PN16
LOM241.1M.13.110.0090.a | - DN80 | cad | 1387.5554 | 1097.0088 | 2.175%
LOM241.1M.13.110.0090.b | - DN100 | cad | 2037.2773 | 1610.6826 | 1.482%
LOM241.1M.13.110.0090.c | - DN125 | cad | 3203.5039 | 2532.367 | 1.766%
LOM241.1M.13.110.0090.d | - DN150 | cad | 3578.3108 | 2828.6515 | 1.573%
LOM241.1M.13.110.0100 | Valvola di riduzione di pressione in bronzo per acqua, con cartuccia estraibile - PN16. | cad | 879.4085 | 695.1717 | 3.421%
LOM241.1M.13.110.0110 | Disconnettori a zona di pressione ridotta controllabile - PN10
LOM241.1M.13.110.0110.a | - DN150 | cad | 4936.0886 | 3901.9737 | 1.141%
LOM241.1M.13.110.0110.b | - DN200 | cad | 10324.434 | 8161.4558 | 0.7304%
LOM241.1M.13.110.0110.c | - DN250 | cad | 12965.0399 | 10248.8524 | 0.5822%
LOM241.1M.13.110.0120 | Disconnettori in bronzo a zona di pressione ridotta controllabile - PN10
LOM241.1M.13.110.0120.a | - DN50 | cad | 1143.5966 | 904.0121 | 1.311%
LOM241.1M.13.110.0120.b | - DN65 | cad | 1221.7623 | 965.8021 | 2.459%
LOM241.1M.13.110.0120.c | - DN80 | cad | 1307.5572 | 1033.6228 | 2.3%
LOM241.1M.13.110.0120.d | - DN100 | cad | 2104.7335 | 1663.79 | 1.425%
LOM241.1M.13.110.0130 | Disconnettori in ottone a zona di pressione ridotta controllabile - PN10
LOM241.1M.13.110.0130.a | - DN15 | cad | 203.8189 | 161.1403 | 2.776%
LOM241.1M.13.110.0130.b | - DN20 | cad | 214.897 | 169.8759 | 2.629%
LOM241.1M.13.110.0130.c | - DN25 | cad | 299.0739 | 236.4494 | 3.782%
LOM241.1M.13.110.0130.d | - DN32 | cad | 331.5771 | 262.1114 | 3.409%
LOM241.1M.13.110.0130.e | - DN40 | cad | 593.634 | 469.2672 | 1.902%
LOM241.1M.13.110.0130.f | - DN50 | cad | 630.1712 | 498.2166 | 3.59%
LOM241.1M.13.110.0140 | Disconnettori in ottone a zone di pressione differenti non controllabili - PN10
LOM241.1M.13.110.0140.a | - DN15 | cad | 64.1224 | 50.6954 | 8.811%
LOM241.1M.13.110.0140.b | - DN20 | cad | 64.1224 | 50.6954 | 8.811%
LOM241.1M.13.110.0150 | Miscelatori termostatici in ottone per bollitori, con attacchi filettati, con cartuccia intercambiabile.
LOM241.1M.13.110.0150.a | - DN15 | cad | 229.8208 | 181.6732 | 2.459%
LOM241.1M.13.110.0150.b | - DN20 | cad | 254.4903 | 201.1744 | 2.22%
LOM241.1M.13.110.0150.c | - DN25 | cad | 314.4939 | 248.6072 | 3.59%
LOM241.1M.13.110.0150.d | - DN32 | cad | 345.7369 | 273.3047 | 3.262%
LOM241.1M.13.110.0150.e | - DN40 | cad | 526.5731 | 416.2556 | 2.141%
LOM241.1M.13.110.0150.f | - DN50 | cad | 627.3576 | 495.9257 | 3.602%
LOM241.1M.13.110.0160 | Miscelatori termostatici in bronzo per bollitori,con attacchi flangiati, completi di controflange.
LOM241.1M.13.110.0160.a | - DN65 | cad | 2495.4382 | 1972.6417 | 1.209%
LOM241.1M.13.110.0160.b | - DN80 | cad | 2896.9253 | 2290.0169 | 1.038%
LOM241.1M.13.110.0170 | Valvole a sfera a 3 vie, in acciaio, passaggio totale, manovra a leva, attacchi flangiati.
LOM241.1M.13.110.0170.a | - DN25 | cad | 415.2241 | 328.2343 | 4.076%
LOM241.1M.13.110.0170.b | - DN32 | cad | 563.7046 | 445.608 | 4.008%
LOM241.1M.13.110.0170.c | - DN40 | cad | 660.9969 | 522.5175 | 3.421%
LOM241.1M.13.110.0170.d | - DN50 | cad | 908.8447 | 718.441 | 2.481%
LOM241.1M.13.110.0170.e | - DN65 | cad | 1030.0526 | 814.2557 | 4.38%
LOM241.1M.13.110.0170.f | - DN80 | cad | 1273.2891 | 1006.534 | 3.545%
LOM241.1M.13.110.0170.g | - DN100 | cad | 1648.4236 | 1303.0775 | 2.742%
LOM241.1M.13.110.0170.h | - DN125 | cad | 2518.0537 | 1990.7866 | 2.697%
LOM241.1M.13.130 | FILTRI RACCOGLITORI DI IMPURITA'
LOM241.1M.13.130.0010 | Filtri in ghisa con cestello in acciaio inox intercambiabile, con tappo di scarico sul coperchio - PN16
LOM241.1M.13.130.0010.a | - DN15 | cad | 34.2105 | 27.0468 | 33.02%
LOM241.1M.13.130.0010.b | - DN20 | cad | 36.5182 | 28.8639 | 30.93%
LOM241.1M.13.130.0010.c | - DN25 | cad | 39.7632 | 31.4369 | 28.41%
LOM241.1M.13.130.0010.d | - DN32 | cad | 48.6869 | 38.4919 | 30.93%
LOM241.1M.13.130.0010.e | - DN40 | cad | 55.6569 | 43.9968 | 27.06%
LOM241.1M.13.130.0010.f | - DN50 | cad | 57.0357 | 45.0808 | 26.4%
LOM241.1M.13.130.0010.g | - DN65 | cad | 83.4804 | 65.9997 | 36.07%
LOM241.1M.13.130.0010.h | - DN80 | cad | 93.6768 | 74.0515 | 32.14%
LOM241.1M.13.130.0010.i | - DN100 | cad | 118.6837 | 93.8316 | 25.37%
LOM241.1M.13.130.0010.l | - DN125 | cad | 192.8015 | 152.4095 | 29.28%
LOM241.1M.13.130.0010.m | - DN150 | cad | 244.6933 | 193.4299 | 23.08%
LOM241.1M.13.130.0010.n | - DN200 | cad | 431.5892 | 341.171 | 17.45%
LOM241.1M.13.130.0010.o | - DN250 | cad | 858.2876 | 678.4757 | 8.767%
LOM241.1M.13.130.0010.p | - DN300 | cad | 1251.6254 | 989.4089 | 6.01%
LOM241.1M.13.130.0020 | Filtri in ghisa sferoidale con cestello in acciaio inox estraibile - PN16
LOM241.1M.13.130.0020.a | - DN15 | cad | 81.9273 | 64.7635 | 13.79%
LOM241.1M.13.130.0020.b | - DN20 | cad | 83.7845 | 66.2316 | 13.49%
LOM241.1M.13.130.0020.c | - DN25 | cad | 102.7882 | 81.254 | 10.99%
LOM241.1M.13.130.0020.d | - DN32 | cad | 120.5098 | 95.2755 | 12.5%
LOM241.1M.13.130.0020.e | - DN40 | cad | 136.727 | 108.0969 | 11.01%
LOM241.1M.13.130.0020.f | - DN50 | cad | 144.5975 | 114.3194 | 10.42%
LOM241.1M.13.130.0020.g | - DN65 | cad | 247.0307 | 195.3035 | 12.19%
LOM241.1M.13.130.0020.h | - DN80 | cad | 256.296 | 202.6019 | 11.74%
LOM241.1M.13.130.0020.i | - DN100 | cad | 315.6101 | 249.4896 | 9.544%
LOM241.1M.13.130.0020.l | - DN125 | cad | 475.8895 | 376.1903 | 11.86%
LOM241.1M.13.130.0020.m | - DN150 | cad | 638.5139 | 504.7448 | 8.844%
LOM241.1M.13.130.0020.n | - DN200 | cad | 998.1873 | 789.0663 | 7.542%
LOM241.1M.13.130.0020.o | - DN250 | cad | 1356.3336 | 1072.1807 | 5.55%
LOM241.1M.13.130.0020.p | - DN300 | cad | 2186.0895 | 1728.1019 | 3.443%
LOM241.1M.13.130.0030 | Filtri in ghisa sferoidale con cestello in acciaio inox estraibile - PN25
LOM241.1M.13.130.0030.a | - DN15 | cad | 91.6537 | 72.4522 | 12.32%
LOM241.1M.13.130.0030.b | - DN20 | cad | 93.521 | 73.9283 | 12.08%
LOM241.1M.13.130.0030.c | - DN25 | cad | 116.6987 | 92.238 | 9.676%
LOM241.1M.13.130.0030.d | - DN32 | cad | 134.8619 | 106.6082 | 11.17%
LOM241.1M.13.130.0030.e | - DN40 | cad | 154.7948 | 122.3652 | 9.732%
LOM241.1M.13.130.0030.f | - DN50 | cad | 163.1332 | 128.9567 | 9.233%
LOM241.1M.13.130.0030.g | - DN65 | cad | 277.6208 | 219.4591 | 10.85%
LOM241.1M.13.130.0030.h | - DN80 | cad | 282.2338 | 223.1352 | 10.67%
LOM241.1M.13.130.0030.i | - DN100 | cad | 348.9603 | 275.8529 | 8.622%
LOM241.1M.13.130.0030.l | - DN125 | cad | 525.0003 | 415.0124 | 10.75%
LOM241.1M.13.130.0030.m | - DN150 | cad | 695.9525 | 550.1499 | 8.11%
LOM241.1M.13.130.0040 | Filtri in acciaio, cestello intercambiabile in acciaio inox - PN25
LOM241.1M.13.130.0040.a | - DN15 | cad | 23.8257 | 18.8367 | 23.7%
LOM241.1M.13.130.0040.b | - DN20 | cad | 30.7865 | 24.3336 | 18.35%
LOM241.1M.13.130.0040.c | - DN25 | cad | 50.8977 | 40.2346 | 22.2%
LOM241.1M.13.130.0040.d | - DN32 | cad | 94.8894 | 75.0199 | 11.91%
LOM241.1M.13.130.0040.e | - DN40 | cad | 118.3014 | 93.5172 | 9.544%
LOM241.1M.13.130.0040.f | - DN50 | cad | 155.9925 | 123.312 | 14.48%
LOM241.1M.13.130.0050 | Filtri in acciaio, cestello intercambiabile in acciaio inox - PN40
LOM241.1M.13.130.0050.a | - DN15 | cad | 94.7772 | 74.9213 | 11.92%
LOM241.1M.13.130.0050.b | - DN20 | cad | 104.8329 | 82.8593 | 10.77%
LOM241.1M.13.130.0050.c | - DN25 | cad | 114.8974 | 90.8264 | 9.832%
LOM241.1M.13.130.0050.d | - DN32 | cad | 136.0719 | 107.5648 | 11.07%
LOM241.1M.13.130.0050.e | - DN40 | cad | 149.2128 | 117.9682 | 10.1%
LOM241.1M.13.130.0050.f | - DN50 | cad | 184.4541 | 145.8108 | 8.166%
LOM241.1M.13.130.0050.g | - DN65 | cad | 263.7178 | 208.4411 | 11.41%
LOM241.1M.13.130.0050.h | - DN80 | cad | 302.1573 | 238.8551 | 9.965%
LOM241.1M.13.130.0050.i | - DN100 | cad | 400.8521 | 316.8733 | 7.508%
LOM241.1M.13.130.0050.l | - DN125 | cad | 581.9664 | 460.0441 | 9.699%
LOM241.1M.13.130.0050.m | - DN150 | cad | 775.6414 | 613.1439 | 7.274%
LOM241.1M.13.130.0050.n | - DN200 | cad | 1309.9974 | 1035.6903 | 5.752%
LOM241.1M.13.130.0050.o | - DN250 | cad | 2084.6605 | 1647.9224 | 3.613%
LOM241.1M.13.130.0050.p | - DN300 | cad | 2736.0384 | 2162.836 | 2.753%
LOM241.1M.13.130.0060 | Filtri in bronzo, cestello intercambiabile in acciaio inox, con attacchi filettati tipo gas - PN16
LOM241.1M.13.130.0060.a | - DN15 | cad | 11.0791 | 8.7537 | 50.99%
LOM241.1M.13.130.0060.b | - DN20 | cad | 12.8145 | 10.1222 | 44.07%
LOM241.1M.13.130.0060.c | - DN25 | cad | 21.9698 | 17.3672 | 51.42%
LOM241.1M.13.130.0060.d | - DN32 | cad | 25.6184 | 20.2539 | 44.1%
LOM241.1M.13.130.0060.e | - DN40 | cad | 27.9636 | 22.1024 | 40.39%
LOM241.1M.13.130.0060.f | - DN50 | cad | 51.7346 | 40.891 | 43.67%
LOM241.1M.13.130.0060.g | - DN65 | cad | 63.3178 | 50.0591 | 35.68%
LOM241.1M.13.130.0060.h | - DN80 | cad | 82.3313 | 65.0829 | 27.44%
LOM241.1M.13.130.0060.i | - DN100 | cad | 144.7829 | 114.4508 | 23.4%
LOM241.1M.13.130.0070 | Filtri in bronzo, cestello intercambiabile in acciaio inox, flangiati - PN16
LOM241.1M.13.130.0070.a | - DN15 | cad | 43.0093 | 33.9945 | 26.26%
LOM241.1M.13.130.0070.b | - DN20 | cad | 53.6739 | 42.4292 | 21.04%
LOM241.1M.13.130.0070.c | - DN25 | cad | 63.3922 | 50.1115 | 17.82%
LOM241.1M.13.130.0070.d | - DN32 | cad | 85.7754 | 67.8054 | 17.55%
LOM241.1M.13.130.0070.e | - DN40 | cad | 103.3824 | 81.7237 | 14.57%
LOM241.1M.13.130.0070.f | - DN50 | cad | 124.2432 | 98.2012 | 12.12%
LOM241.1M.13.130.0070.g | - DN65 | cad | 159.4585 | 126.0519 | 18.88%
LOM241.1M.13.130.0070.h | - DN80 | cad | 214.6056 | 169.6456 | 14.03%
LOM241.1M.13.130.0070.i | - DN100 | cad | 279.9288 | 221.2835 | 10.76%
LOM241.1M.13.140 | COMPENSATORI E ANTIVIBRANTI
LOM241.1M.13.140.0010 | Compensatori in acciaio inox, flangiati - PN16
LOM241.1M.13.140.0010.a | - DN25 | cad | 87.01 | 68.7904 | 12.98%
LOM241.1M.13.140.0010.b | - DN32 | cad | 103.3824 | 81.7237 | 14.57%
LOM241.1M.13.140.0010.c | - DN40 | cad | 118.1836 | 93.4241 | 12.74%
LOM241.1M.13.140.0010.d | - DN50 | cad | 128.398 | 101.5119 | 11.73%
LOM241.1M.13.140.0010.e | - DN65 | cad | 165.4993 | 130.8271 | 18.19%
LOM241.1M.13.140.0010.f | - DN80 | cad | 185.8931 | 146.9484 | 16.2%
LOM241.1M.13.140.0010.g | - DN100 | cad | 215.0642 | 170.0082 | 14%
LOM241.1M.13.140.0010.h | - DN125 | cad | 310.0335 | 245.0813 | 18.21%
LOM241.1M.13.140.0010.i | - DN150 | cad | 354.0461 | 279.8733 | 15.95%
LOM241.1M.13.140.0010.l | - DN200 | cad | 483.4581 | 382.1733 | 15.57%
LOM241.1M.13.140.0010.m | - DN250 | cad | 663.6985 | 524.6532 | 11.35%
LOM241.1M.13.140.0020 | Giunti antivibranti in gomma, attacchi flangiati - PN10
LOM241.1M.13.140.0020.a | - DN20 | cad | 82.6709 | 65.3593 | 13.67%
LOM241.1M.13.140.0020.b | - DN25 | cad | 87.7927 | 69.4086 | 12.87%
LOM241.1M.13.140.0020.c | - DN32 | cad | 102.3573 | 80.9135 | 14.72%
LOM241.1M.13.140.0020.d | - DN40 | cad | 106.9686 | 84.5588 | 14.07%
LOM241.1M.13.140.0020.e | - DN50 | cad | 116.7648 | 92.3026 | 12.9%
LOM241.1M.13.140.0020.f | - DN65 | cad | 145.5643 | 115.0687 | 20.68%
LOM241.1M.13.140.0020.g | - DN80 | cad | 165.0725 | 130.4899 | 18.24%
LOM241.1M.13.140.0020.h | - DN100 | cad | 172.2867 | 136.1927 | 17.47%
LOM241.1M.13.140.0020.i | - DN125 | cad | 223.0984 | 176.3594 | 25.31%
LOM241.1M.13.140.0020.l | - DN150 | cad | 237.5056 | 187.7484 | 23.77%
LOM241.1M.13.140.0020.m | - DN200 | cad | 310.1547 | 245.1775 | 24.28%
LOM241.1M.13.140.0030 | Giunti antivibranti in gomma, attacchi flangiati - PN16
LOM241.1M.13.140.0030.a | - DN32 | cad | 48.8498 | 38.6158 | 30.83%
LOM241.1M.13.140.0030.b | - DN40 | cad | 50.4218 | 39.8584 | 29.87%
LOM241.1M.13.140.0030.c | - DN50 | cad | 55.0438 | 43.5121 | 27.36%
LOM241.1M.13.140.0030.d | - DN65 | cad | 80.2417 | 63.4312 | 37.52%
LOM241.1M.13.140.0030.e | - DN80 | cad | 83.9788 | 66.3853 | 35.85%
LOM241.1M.13.140.0030.f | - DN100 | cad | 93.1084 | 73.6022 | 32.34%
LOM241.1M.13.140.0030.g | - DN125 | cad | 142.3991 | 112.5531 | 39.65%
LOM241.1M.13.140.0030.h | - DN150 | cad | 166.0305 | 131.2472 | 34%
LOM241.1M.13.140.0030.i | - DN200 | cad | 234.5777 | 185.4339 | 32.09%
LOM241.1M.13.140.0030.l | - DN250 | cad | 296.2672 | 234.1994 | 25.41%
LOM241.1M.13.140.0030.m | - DN300 | cad | 349.7642 | 276.4888 | 21.52%
LOM241.1M.13.140.0030.n | - DN350 | cad | 564.1572 | 445.9666 | 13.34%
LOM241.1M.13.140.0030.o | - DN400 | cad | 693.7307 | 548.3946 | 10.85%
LOM241.1M.13.150 | VALVOLE PER ANTINCENDIO
LOM241.1M.13.150.0010 | Saracinesche a vite esterna, flangiate PN16.
LOM241.1M.13.150.0010.a | - DN80 | cad | 353.3922 | 279.3563 | 8.522%
LOM241.1M.13.150.0010.b | - DN100 | cad | 403.3768 | 318.8691 | 7.464%
LOM241.1M.13.150.0010.c | - DN150 | cad | 603.5529 | 477.1082 | 9.355%
LOM241.1M.13.150.0010.d | - DN200 | cad | 967.1919 | 764.5645 | 7.787%
LOM241.1M.13.150.0010.e | - DN250 | cad | 1521.9211 | 1203.0774 | 4.943%
LOM241.1M.13.150.0010.f | - DN300 | cad | 1942.4542 | 1535.5084 | 3.873%
LOM241.1M.13.150.0020 | Saracinesche a vite interna, flangiate PN16.
LOM241.1M.13.150.0020.a | - DN80 | cad | 368.3255 | 291.1611 | 8.177%
LOM241.1M.13.150.0020.b | - DN100 | cad | 460.5283 | 364.0473 | 6.536%
LOM241.1M.13.150.0020.c | - DN150 | cad | 586.0668 | 463.2854 | 9.632%
LOM241.1M.13.150.0020.d | - DN200 | cad | 958.9563 | 758.0542 | 7.854%
LOM241.1M.13.150.0020.e | - DN250 | cad | 1518.2329 | 1200.1619 | 4.954%
LOM241.1M.13.150.0020.f | - DN300 | cad | 2385.8287 | 1886.2487 | 3.161%
LOM241.1M.13.150.0030 | Saracinesche in bronzo, filettate.
LOM241.1M.13.150.0030.a | - DN20 | cad | 175.7082 | 138.8787 | 6.424%
LOM241.1M.13.150.0030.b | - DN25 | cad | 178.4468 | 141.0809 | 6.335%
LOM241.1M.13.150.0030.c | - DN32 | cad | 207.8267 | 164.2869 | 7.241%
LOM241.1M.13.150.0030.d | - DN40 | cad | 225.2079 | 178.0267 | 6.682%
LOM241.1M.13.150.0030.e | - DN50 | cad | 336.4096 | 265.9671 | 4.482%
LOM241.1M.13.150.0040 | Valvole a globo in bronzo, filettate.
LOM241.1M.13.150.0040.a | - DN20 | cad | 35.787 | 28.286 | 31.57%
LOM241.1M.13.150.0040.b | - DN25 | cad | 45.7483 | 36.164 | 24.7%
LOM241.1M.13.150.0040.c | - DN32 | cad | 69.6794 | 55.0815 | 21.61%
LOM241.1M.13.150.0040.d | - DN40 | cad | 97.2008 | 76.8372 | 15.49%
LOM241.1M.13.150.0040.e | - DN50 | cad | 107.1896 | 84.7333 | 14.04%
LOM241.1M.13.150.0050 | Valvole a farfalla con microinterruttore, flangiate.
LOM241.1M.13.150.0050.a | - DN80 | cad | 265.5454 | 209.9134 | 11.33%
LOM241.1M.13.150.0050.b | - DN100 | cad | 270.4615 | 213.828 | 11.14%
LOM241.1M.13.150.0050.c | - DN125 | cad | 371.9021 | 293.9884 | 15.18%
LOM241.1M.13.150.0050.d | - DN150 | cad | 406.1317 | 321.0469 | 13.9%
LOM241.1M.13.150.0050.e | - DN200 | cad | 552.0005 | 436.3561 | 13.64%
LOM241.1M.13.150.0060 | Valvole di ritegno WAFER.
LOM241.1M.13.150.0060.a | - DN100 | cad | 393.6661 | 311.1929 | 19.13%
LOM241.1M.13.150.0060.b | - DN150 | cad | 566.5489 | 447.8566 | 13.29%
LOM241.1M.13.150.0060.c | - DN200 | cad | 856.3206 | 676.9208 | 8.789%
LOM241.1M.13.150.0060.d | - DN250 | cad | 1326.3983 | 1048.5168 | 5.673%
LOM241.1M.13.150.0060.e | - DN300 | cad | 1797.704 | 1421.0836 | 4.188%
LOM241.1M.13.150.0070 | Valvole di ritegno a CLAPET, flangiate.
LOM241.1M.13.150.0070.a | - DN80 | cad | 449.3416 | 355.2042 | 6.704%
LOM241.1M.13.150.0070.b | - DN100 | cad | 583.4888 | 461.2475 | 5.157%
LOM241.1M.13.150.0070.c | - DN150 | cad | 943.006 | 745.4455 | 5.987%
LOM241.1M.13.150.0070.d | - DN200 | cad | 1522.9715 | 1203.9077 | 3.703%
LOM241.1M.13.150.0070.e | - DN250 | cad | 2536.527 | 2005.1226 | 4.448%
LOM241.1M.13.150.0070.f | - DN300 | cad | 3545.9667 | 2803.0837 | 3.183%
LOM241.1M.13.150.0080 | Accessori per valvole antincendio:
LOM241.1M.13.150.0080.a | - indicatore di posizione verticale | cad | 649.1349 | 513.1406 | 3.624%
LOM241.1M.13.150.0080.b | - indicatore di posizione orizzontale | cad | 427.3729 | 337.8379 | 5.505%
LOM241.1M.13.150.0080.c | - microinterruttore per saracinesca | cad | 89.5506 | 70.7803 | 13.13%
LOM241.1M.13.160 | VALVOLE PER RADIATORI
LOM241.1M.13.160.0010 | Valvole termostatizzabili predisposte per comandi termostatici e elettrotermici
LOM241.1M.13.160.0010.a | - DN15 | cad | 12.9644 | 10.2445 | 43.57%
LOM241.1M.13.160.0010.b | - DN20 | cad | 13.6773 | 10.8064 | 41.29%
LOM241.1M.13.160.0020 | Detentori cromati.
LOM241.1M.13.160.0020.a | - DN15 | cad | 11.4539 | 9.0532 | 49.31%
LOM241.1M.13.160.0020.b | - DN20 | cad | 11.8858 | 9.391 | 47.53%
LOM241.1M.13.160.0030 | Valvole automatiche di sfogo aria
LOM241.1M.13.160.0030.a | - DN15 | cad | 12.223 | 9.6635 | 46.22%
LOM241.1M.13.160.0030.b | - DN20 | cad | 13.5736 | 10.7326 | 41.61%
LOM241.1M.13.160.0040 | Comando termostatico per valvole radiatori termostatiche e termostatizzabili. | cad | 24.1356 | 19.0816 | 23.41%
LOM241.1M.13.170 | VALVOLE PER METANO
LOM241.1M.13.170.0010 | Stabilizzatori di pressione per gas a doppia membrana (regolazione e sicurezza per evitare l'installazione del tubo di sfiato dall'esterno).
LOM241.1M.13.170.0010.a | - DN20 | cad | 31.302 | 24.7474 | 18.05%
LOM241.1M.13.170.0010.b | - DN25 | cad | 42.6244 | 33.6989 | 26.51%
LOM241.1M.13.170.0010.c | - DN32 | cad | 78.4281 | 61.9974 | 14.4%
LOM241.1M.13.170.0010.d | - DN40 | cad | 80.9132 | 63.9618 | 13.96%
LOM241.1M.13.170.0010.e | - DN50 | cad | 145.1964 | 114.7777 | 15.56%
LOM241.1M.13.170.0010.f | - DN65 | cad | 371.2887 | 293.5034 | 8.11%
LOM241.1M.13.170.0010.g | - DN80 | cad | 404.6058 | 319.8406 | 7.442%
LOM241.1M.13.170.0010.h | - DN100 | cad | 962.7059 | 761.0182 | 3.127%
LOM241.1M.13.170.0020 | Filtri in linea per gas; corpo e coperchio in alluminio, o-ring di tenuta in NBR.
LOM241.1M.13.170.0020.a | - DN20 | cad | 20.478 | 16.1816 | 27.58%
LOM241.1M.13.170.0020.b | - DN25 | cad | 28.4417 | 22.4888 | 39.72%
LOM241.1M.13.170.0020.c | - DN32 | cad | 36.7903 | 29.079 | 30.7%
LOM241.1M.13.170.0020.d | - DN40 | cad | 42.6244 | 33.6989 | 26.51%
LOM241.1M.13.170.0020.e | - DN50 | cad | 62.7466 | 49.5949 | 36%
LOM241.1M.13.170.0020.f | - DN65 | cad | 192.2058 | 151.9386 | 15.67%
LOM241.1M.13.170.0020.g | - DN80 | cad | 213.0279 | 168.3984 | 14.13%
LOM241.1M.13.170.0020.h | - DN100 | cad | 387.9462 | 306.712 | 7.765%
LOM241.1M.13.170.0030 | Giunti di dilatazione antivibrante per impianti a gas.
LOM241.1M.13.170.0030.a | - DN20 | cad | 22.9724 | 18.1621 | 24.59%
LOM241.1M.13.170.0030.b | - DN25 | cad | 32.6166 | 25.7801 | 34.64%
LOM241.1M.13.170.0030.c | - DN32 | cad | 41.7898 | 33.0306 | 27.03%
LOM241.1M.13.170.0030.d | - DN40 | cad | 49.2744 | 38.9615 | 22.93%
LOM241.1M.13.170.0030.e | - DN50 | cad | 76.901 | 60.7824 | 29.38%
LOM241.1M.13.170.0030.f | - DN65 | cad | 129.716 | 102.5404 | 23.21%
LOM241.1M.13.170.0030.g | - DN80 | cad | 150.5376 | 118.9999 | 20%
LOM241.1M.13.170.0030.h | - DN100 | cad | 192.2058 | 151.9386 | 15.67%
LOM241.1M.13.170.0040 | Valvole a farfalla in ghisa sferoidale per gas, tipo WAFER LUG PN16.
LOM241.1M.13.170.0040.a | - DN50 | cad | 104.0468 | 82.249 | 21.72%
LOM241.1M.13.170.0040.b | - DN65 | cad | 120.1466 | 94.9758 | 25.05%
LOM241.1M.13.170.0040.c | - DN80 | cad | 132.7163 | 104.9122 | 22.68%
LOM241.1M.13.170.0040.d | - DN100 | cad | 147.2834 | 116.4427 | 20.45%
LOM241.1M.13.170.0040.e | - DN125 | cad | 205.7841 | 162.6723 | 27.44%
LOM241.1M.13.170.0040.f | - DN150 | cad | 224.3189 | 177.324 | 25.17%
LOM241.1M.13.170.0040.g | - DN200 | cad | 299.753 | 236.9546 | 25.12%
LOM241.1M.13.170.0040.h | - DN250 | cad | 569.1234 | 449.8917 | 13.22%
LOM241.1M.13.170.0040.i | - DN300 | cad | 727.9574 | 575.4499 | 10.34%
LOM241.1M.13.170.0040.j | - DN350 | cad | 1093.3147 | 864.2645 | 6.883%
LOM241.1M.13.170.0040.k | - DN400 | cad | 1369.9608 | 1082.9529 | 5.494%
LOM241.1M.13.170.0050 | Valvole a sfera in ghisa per gas, flangiate a passaggio totale - PN16.
LOM241.1M.13.170.0050.a | - DN20 | cad | 56.7876 | 44.8846 | 9.942%
LOM241.1M.13.170.0050.b | - DN25 | cad | 73.8604 | 58.3866 | 15.3%
LOM241.1M.13.170.0050.c | - DN32 | cad | 80.4826 | 63.613 | 14.03%
LOM241.1M.13.170.0050.d | - DN40 | cad | 91.0719 | 71.9923 | 12.4%
LOM241.1M.13.170.0050.e | - DN50 | cad | 112.639 | 89.0411 | 20.06%
LOM241.1M.13.170.0050.f | - DN65 | cad | 141.9936 | 112.2459 | 21.2%
LOM241.1M.13.170.0050.g | - DN80 | cad | 173.7731 | 137.3676 | 17.33%
LOM241.1M.13.170.0050.h | - DN100 | cad | 216.8005 | 171.3807 | 13.89%
LOM241.1M.13.170.0050.i | - DN125 | cad | 388.4411 | 307.0625 | 14.54%
LOM241.1M.13.170.0050.j | - DN150 | cad | 507.6058 | 401.2621 | 11.12%
LOM241.1M.13.170.0050.k | - DN200 | cad | 1311.7266 | 1036.9188 | 5.741%
LOM241.1M.13.170.0060 | Valvola a sfera serie GAS, in ottone cromato, a passaggio totale, filettature F/F o M/F, PN 5, a norma UNI EN 331 MOP 5-20, con maniglia a farfalla o a leva di colore giallo. Grandezze:
LOM241.1M.13.170.0060.a | - ½" | cad | 11.2473 | 8.8943 | 50.22%
LOM241.1M.13.170.0060.b | - ¾" | cad | 15.0555 | 11.9044 | 37.52%
LOM241.1M.13.170.0060.c | - 1" | cad | 26.2467 | 20.7506 | 43.04%
LOM241.1M.13.170.0060.d | - 1 ¼" | cad | 34.4731 | 27.251 | 32.77%
LOM241.1M.13.170.0060.e | - 1 ½" | cad | 41.3584 | 32.6896 | 27.31%
LOM241.1M.13.170.0060.f | - 2" | cad | 69.791 | 55.1698 | 32.37%
LOM241.1M.13.170.0060.g | - 2 ½" | cad | 134.7008 | 106.4809 | 16.77%
LOM241.1M.13.170.0060.h | - 3" | cad | 173.2227 | 136.9325 | 13.04%
LOM241.1M.13.170.0060.i | - 4" | cad | 297.3148 | 235.0272 | 11.4%
LOM241.1M.14 - TUBAZIONI NUDE E RIVESTITE
LOM241.1M | OPERE COMPIUTE IMPIANTI MECCANICI
LOM241.1M.14 | TUBAZIONI NUDE E RIVESTITE
LOM241.1M.14.010 | TUBAZIONI IN ACCIAIO NERO
LOM241.1M.14.010.0010 | Tubazioni in acciaio nero senza saldatura filettabili UNI 10255 serie leggera complete di raccorderia, pezzi speciali, giunzioni con saldatura o con raccordi filettati o con raccordi scanalati tipo VICTAULIC, guarnizioni e staffaggi.
LOM241.1M.14.010.0010.a | - DN15 x 2,3 mm | m | 10.0071 | 7.9106 | 61.05%
LOM241.1M.14.010.0010.b | - DN20 x 2,3 mm | m | 11.0029 | 8.6925 | 59.91%
LOM241.1M.14.010.0010.c | - DN25 x 2,9 mm | m | 16.8588 | 13.3269 | 61.41%
LOM241.1M.14.010.0010.d | - DN32 x 2,9 mm | m | 19.5005 | 15.4152 | 60.29%
LOM241.1M.14.010.0010.e | - DN40 x 2,9 mm | m | 22.4627 | 17.7525 | 60.74%
LOM241.1M.14.010.0010.f | - DN50 x 3,2 mm | m | 30.8212 | 24.3642 | 61.06%
LOM241.1M.14.010.0010.g | - DN65 x 3,2 mm | m | 36.1366 | 28.5625 | 59.91%
LOM241.1M.14.010.0010.h | - DN80 x 3,6 mm | m | 47.25 | 37.3512 | 59.75%
LOM241.1M.14.010.0010.i | - DN100 x 4,0 mm | m | 69.6109 | 55.0274 | 58.12%
LOM241.1M.14.010.0020 | Tubazioni in acciaio nero senza saldatura UNI EN 10216 complete di raccorderia, pezzi speciali, giunzioni con saldatura o con raccordi filettati o con raccordi scanalati tipo VICTAULIC, guarnizioni e staffaggi.
LOM241.1M.14.010.0020.a | - DN25 x 2,3 mm | m | 14.0186 | 11.0845 | 60.4%
LOM241.1M.14.010.0020.b | - DN32 x 2,6 mm | m | 18.0671 | 14.2768 | 59.86%
LOM241.1M.14.010.0020.c | - DN40 x 2,6 mm | m | 20.5332 | 16.2355 | 59.61%
LOM241.1M.14.010.0020.d | - DN50 x 2,9 mm | m | 28.5346 | 22.5566 | 61%
LOM241.1M.14.010.0020.e | - DN65 x 2,9 mm | m | 32.5277 | 25.71 | 60.76%
LOM241.1M.14.010.0020.f | - DN80 x 3,2 mm | m | 41.8413 | 33.0756 | 60.71%
LOM241.1M.14.010.0020.g | - DN100 x 3,6 mm | m | 68.1741 | 53.8982 | 60.73%
LOM241.1M.14.010.0020.h | - DN125 x 4,0 mm | m | 76.1726 | 60.2071 | 58.07%
LOM241.1M.14.010.0020.i | - DN150 x 4,5 mm | m | 105.7124 | 83.576 | 56.53%
LOM241.1M.14.010.0020.j | - DN200 x 6,3 mm | m | 173.2446 | 136.9499 | 54.05%
LOM241.1M.14.010.0020.k | - DN250 x 6,3 mm | m | 216.1318 | 170.8523 | 54%
LOM241.1M.14.010.0020.l | - DN300 x 8,0 mm | m | 334.5719 | 264.4792 | 52.6%
LOM241.1M.14.010.0020.m | - DN350 x 8,0 mm | m | 368.5304 | 291.3234 | 52.61%
LOM241.1M.14.010.0020.n | - DN400 x 8,8 mm | m | 487.7724 | 385.6321 | 49.97%
LOM241.1M.14.010.0020.o | - DN500 x 11,0 mm | m | 682.5187 | 539.5985 | 46.54%
LOM241.1M.14.010.0020.p | - DN600 x 12,5 mm | m | 930.2092 | 735.3305 | 46.54%
LOM241.1M.14.010.0020.q | - collettore | kg | 8.8088 | 6.9617 | 64.12%
LOM241.1M.14.010.0030 | Tubazioni per metano da interrare conformi a D.M. 24/12/1984 - 4° specie in acciaio nero senza saldatura UNI EN ISO 3183 serie media con rivestimento esterno in polietilene in triplo strato rinforzato secondo UNI 9099, complete di raccorderia, pezzi speciali, giunzioni, guarnizioni e staffaggi.
LOM241.1M.14.010.0030.a | - DN20 x 2,6 mm | m | 14.9877 | 11.8493 | 50.27%
LOM241.1M.14.010.0030.b | - DN25 x 3,2 mm | m | 21.0602 | 16.644 | 53.64%
LOM241.1M.14.010.0030.c | - DN32 x 3,2 mm | m | 24.6109 | 19.4574 | 53.53%
LOM241.1M.14.010.0030.d | - DN40 x 3,2 mm | m | 28.0232 | 22.1496 | 53.74%
LOM241.1M.14.010.0030.e | - DN50 x 3,6 mm | m | 38.7615 | 30.641 | 54.61%
LOM241.1M.14.010.0030.f | - DN65 x 3,6 mm | m | 44.9659 | 35.5456 | 54.4%
LOM241.1M.14.010.0030.g | - DN80 x 4,0 mm | m | 57.1404 | 45.1695 | 55.17%
LOM241.1M.14.010.0030.h | - DN100 x 4,5 mm | m | 83.71 | 66.1728 | 55.08%
LOM241.1M.14.010.0030.i | - DN125 x 4,5 mm | m | 90.6063 | 71.6243 | 55.56%
LOM241.1M.14.010.0030.j | - DN150 x 4,5 mm | m | 111.2377 | 87.9334 | 53.72%
LOM241.1M.14.010.0030.k | - DN200 x 5,9 mm | m | 163.7137 | 129.4158 | 53.46%
LOM241.1M.14.010.0040 | Tubazioni in acciaio al carbonio tipo pressfitting rivestite in polipropilene, (spessore 1 mm) in barre.
LOM241.1M.14.010.0040.a | - De12 x 1,2 mm | m | 6.2701 | 4.9591 | 30.77%
LOM241.1M.14.010.0040.b | - De15 x 1,2 mm | m | 7.3196 | 5.7846 | 33.53%
LOM241.1M.14.010.0040.c | - De18 x 1,2 mm | m | 8.5692 | 6.78 | 35.77%
LOM241.1M.14.010.0040.d | - De22 x 1,5 mm | m | 11.9576 | 9.4501 | 38.64%
LOM241.1M.14.010.0040.e | - De28 x 1,5 mm | m | 15.5782 | 12.3161 | 38.05%
LOM241.1M.14.010.0040.f | - De35 x 1,5 mm | m | 19.5782 | 15.4765 | 37.99%
LOM241.1M.14.010.0040.g | - De42 x 1,5 mm | m | 24.6481 | 19.4868 | 37.05%
LOM241.1M.14.010.0040.h | - De54 x 1,5 mm | m | 31.8526 | 25.1763 | 37.25%
LOM241.1M.14.020 | TUBAZIONI IN ACCIAIO ZINCATO
LOM241.1M.14.020.0010 | Tubazioni in acciaio zincato senza saldatura filettate UNI 10255 serie leggera, complete di raccorderia, pezzi speciali, giunzioni con raccordi filettati o con raccordi scanalati tipo VICTAULIC, guarnizioni e staffaggi.
LOM241.1M.14.020.0010.a | - DN15 x 2,3 mm | m | 11.9753 | 9.4722 | 58.89%
LOM241.1M.14.020.0010.b | - DN20 x 2,3 mm | m | 14.2914 | 11.2904 | 59.24%
LOM241.1M.14.020.0010.c | - DN25 x 2,9 mm | m | 21.6661 | 17.1208 | 60.8%
LOM241.1M.14.020.0010.d | - DN32 x 2,9 mm | m | 26.9504 | 21.3043 | 61.09%
LOM241.1M.14.020.0010.e | - DN40 x 2,9 mm | m | 27.1497 | 21.4619 | 58.94%
LOM241.1M.14.020.0010.f | - DN50 x 3,2 mm | m | 37.2503 | 29.4464 | 59.36%
LOM241.1M.14.020.0010.g | - DN65 x 3,2 mm | m | 43.764 | 34.5912 | 58.04%
LOM241.1M.14.020.0010.h | - DN80 x 3,6 mm | m | 57.5031 | 45.4618 | 58.1%
LOM241.1M.14.020.0010.i | - DN100 x 4,0 mm | m | 84.9927 | 67.1868 | 56.47%
LOM241.1M.14.020.0020 | Tubazioni per acqua potabile da interrare in acciaio zincato senza saldatura filettate UNI 10255 serie leggera con rivestimento esterno in polietilene in triplo strato rinforzato secondo UNI 9099, complete di raccorderia, pezzi speciali, giunzioni, guarnizioni e staffaggi.
LOM241.1M.14.020.0020.a | - DN15 x 2,3 mm | m | 12.5309 | 9.9118 | 52.6%
LOM241.1M.14.020.0020.b | - DN20 x 2,3 mm | m | 15.5576 | 12.2937 | 54.42%
LOM241.1M.14.020.0020.c | - DN25 x 2,9 mm | m | 23.2227 | 18.3598 | 56.73%
LOM241.1M.14.020.0020.d | - DN32 x 2,9 mm | m | 28.7703 | 22.7373 | 57.22%
LOM241.1M.14.020.0020.e | - DN40 x 2,9 mm | m | 30.5895 | 24.181 | 53.81%
LOM241.1M.14.020.0020.f | - DN50 x 3,2 mm | m | 39.5952 | 31.3039 | 55.84%
LOM241.1M.14.020.0020.g | - DN65 x 3,2 mm | m | 46.5964 | 36.8345 | 54.51%
LOM241.1M.14.020.0020.h | - DN80 x 3,6 mm | m | 60.7208 | 47.9998 | 55.02%
LOM241.1M.14.020.0020.i | - DN100 x 4,0 mm | m | 89.0257 | 70.3748 | 53.91%
LOM241.1M.14.030 | TUBAZIONI IN ACCIAIO INOX
LOM241.1M.14.030.0010 | Tubazioni in acciaio inox AISI 304 elettrounite, complete di raccorderia, pezzi speciali, giunzioni, guarnizioni e staffaggi.
LOM241.1M.14.030.0010.a | - DN15 x 2,0 mm | m | 19.6404 | 15.5257 | 38.36%
LOM241.1M.14.030.0010.b | - DN15 x 2,5 mm | m | 24.2886 | 19.205 | 38.75%
LOM241.1M.14.030.0010.c | - DN20 x 2,0 mm | m | 25.0762 | 19.8252 | 39.41%
LOM241.1M.14.030.0010.d | - DN20 x 2,5 mm | m | 30.4191 | 24.0463 | 38.66%
LOM241.1M.14.030.0010.e | - DN25 x 2,0 mm | m | 30.6542 | 24.2383 | 39.93%
LOM241.1M.14.030.0010.f | - DN25 x 3,0 mm | m | 44.3027 | 35.0257 | 40.37%
LOM241.1M.14.030.0010.g | - DN32 x 2,0 mm | m | 38.7711 | 30.6525 | 41.27%
LOM241.1M.14.030.0010.h | - DN32 x 3,0 mm | m | 55.3904 | 43.7861 | 41.62%
LOM241.1M.14.030.0010.i | - DN40 x 2,0 mm | m | 43.7214 | 34.5661 | 40.91%
LOM241.1M.14.030.0010.j | - DN40 x 3,0 mm | m | 63.1043 | 49.8903 | 41.75%
LOM241.1M.14.030.0010.k | - DN50 x 2,0 mm | m | 54.7543 | 43.2887 | 41.26%
LOM241.1M.14.030.0010.l | - DN50 x 3,0 mm | m | 79.6497 | 62.9631 | 41.94%
LOM241.1M.14.030.0010.m | - DN65 x 2,0 mm | m | 69.254 | 54.7522 | 41.44%
LOM241.1M.14.030.0010.n | - DN65 x 3,0 mm | m | 100.797 | 79.68 | 42.01%
LOM241.1M.14.030.0010.o | - DN80 x 2,0 mm | m | 81.5248 | 64.4453 | 41.55%
LOM241.1M.14.030.0010.p | - DN80 x 3,0 mm | m | 119.16 | 94.196 | 42.25%
LOM241.1M.14.030.0010.q | - DN100 x 2,0 mm | m | 105.3258 | 83.2706 | 41.55%
LOM241.1M.14.030.0010.r | - DN100 x 3,0 mm | m | 154.0511 | 121.762 | 42.15%
LOM241.1M.14.030.0020 | Tubazioni in acciaio inox AISI 316L elettrounite, complete di raccorderia, pezzi speciali, giunzioni, guarnizioni e staffaggi.
LOM241.1M.14.030.0020.a | - DN15 x 2,0 mm | m | 23.6369 | 18.6778 | 31.88%
LOM241.1M.14.030.0020.b | - DN15 x 2,5 mm | m | 28.9136 | 22.8533 | 32.55%
LOM241.1M.14.030.0020.c | - DN20 x 2,0 mm | m | 31.1636 | 24.6349 | 31.71%
LOM241.1M.14.030.0020.d | - DN20 x 2,5 mm | m | 37.8294 | 29.8964 | 31.08%
LOM241.1M.14.030.0020.e | - DN25 x 2,0 mm | m | 38.2706 | 30.2606 | 31.98%
LOM241.1M.14.030.0020.f | - DN25 x 3,0 mm | m | 55.371 | 43.7764 | 32.3%
LOM241.1M.14.030.0020.g | - DN32 x 2,0 mm | m | 48.6391 | 38.4492 | 32.9%
LOM241.1M.14.030.0020.h | - DN32 x 3,0 mm | m | 69.526 | 54.9533 | 33.16%
LOM241.1M.14.030.0020.i | - DN40 x 2,0 mm | m | 55.0062 | 43.4768 | 32.52%
LOM241.1M.14.030.0020.j | - DN40 x 3,0 mm | m | 79.2947 | 62.6824 | 33.23%
LOM241.1M.14.030.0020.k | - DN50 x 2,0 mm | m | 68.8618 | 54.4353 | 32.81%
LOM241.1M.14.030.0020.l | - DN50 x 3,0 mm | m | 100.1075 | 79.135 | 33.37%
LOM241.1M.14.030.0020.m | - DN65 x 2,0 mm | m | 87.2464 | 68.9594 | 32.9%
LOM241.1M.14.030.0020.n | - DN65 x 3,0 mm | m | 126.8733 | 100.3062 | 33.38%
LOM241.1M.14.030.0020.o | - DN80 x 2,0 mm | m | 102.6214 | 81.1118 | 33.01%
LOM241.1M.14.030.0020.p | - DN80 x 3,0 mm | m | 149.813 | 118.4423 | 33.61%
LOM241.1M.14.030.0020.q | - DN100 x 2,0 mm | m | 132.5755 | 104.8009 | 33.01%
LOM241.1M.14.030.0020.r | - DN100 x 3,0 mm | m | 193.6997 | 153.1196 | 33.52%
LOM241.1M.14.030.0030 | Tubazioni in acciaio inox AISI 304 SS senza saldatura, complete di raccorderia, pezzi speciali, giunzioni, guarnizioni e staffaggi.
LOM241.1M.14.030.0030.a | - schedula 10 - DN15 x 2,11 mm | m | 38.8507 | 30.7114 | 19.39%
LOM241.1M.14.030.0030.b | - schedula 10 - DN20 x 2,11 mm | m | 48.3287 | 38.2088 | 20.45%
LOM241.1M.14.030.0030.c | - schedula 10 - DN25 x 2,77 mm | m | 71.5171 | 56.5342 | 22.38%
LOM241.1M.14.030.0030.d | - schedula 10 - DN32 x 2,77 mm | m | 93.4218 | 73.8403 | 22.16%
LOM241.1M.14.030.0030.e | - schedula 10 - DN40 x 2,77 mm | m | 107.347 | 84.8688 | 21.93%
LOM241.1M.14.030.0030.f | - schedula 10 - DN50 x 2,77 mm | m | 124.9398 | 98.7649 | 24.09%
LOM241.1M.14.030.0030.g | - schedula 10 - DN65 x 3,05 mm | m | 162.4857 | 128.4449 | 24.62%
LOM241.1M.14.030.0030.h | - schedula 10 - DN80 x 3,05 mm | m | 202.5003 | 160.0764 | 24.39%
LOM241.1M.14.030.0030.i | - schedula 10 - DN100 x 3,05 mm | m | 266.7246 | 210.8731 | 24%
LOM241.1M.14.030.0030.j | - schedula 40 - DN15 x 2,77 mm | m | 47.6167 | 37.641 | 19.76%
LOM241.1M.14.030.0030.k | - schedula 40 - DN20 x 2,87 mm | m | 58.8205 | 46.4915 | 21.59%
LOM241.1M.14.030.0030.l | - schedula 40 - DN25 x 3,38 mm | m | 80.5531 | 63.6772 | 23.95%
LOM241.1M.14.030.0030.m | - schedula 40 - DN32 x 3,56 mm | m | 106.743 | 84.3803 | 24.25%
LOM241.1M.14.030.0030.n | - schedula 40 - DN40 x 3,68 mm | m | 127.6116 | 100.8769 | 24.33%
LOM241.1M.14.030.0030.o | - schedula 40 - DN50 x 3,91 mm | m | 165.5112 | 130.8196 | 25.01%
LOM241.1M.14.030.0030.p | - schedula 40 - DN65 x 5,16 mm | m | 241.3117 | 190.7569 | 27.3%
LOM241.1M.14.030.0030.q | - schedula 40 - DN80 x 5,49 mm | m | 316.439 | 250.145 | 27.21%
LOM241.1M.14.030.0030.r | - schedula 40 - DN100 x 6,02 mm | m | 444.4292 | 351.3664 | 27.64%
LOM241.1M.14.030.0040 | Tubazioni in acciaio inox AISI 316 senza saldatura, complete di raccorderia, pezzi speciali, giunzioni, guarnizioni e staffaggi.
LOM241.1M.14.030.0040.a | - schedula 10 - DN15 x 2,11 mm | m | 44.488 | 35.1678 | 16.94%
LOM241.1M.14.030.0040.b | - schedula 10 - DN20 x 2,11 mm | m | 55.1863 | 43.6248 | 17.91%
LOM241.1M.14.030.0040.c | - schedula 10 - DN25 x 2,77 mm | m | 81.8256 | 64.6831 | 19.56%
LOM241.1M.14.030.0040.d | - schedula 10 - DN32 x 2,77 mm | m | 107.7454 | 85.1727 | 19.22%
LOM241.1M.14.030.0040.e | - schedula 10 - DN40 x 2,77 mm | m | 123.9591 | 97.9896 | 18.99%
LOM241.1M.14.030.0040.f | - schedula 10 - DN50 x 2,77 mm | m | 144.2448 | 114.0254 | 20.87%
LOM241.1M.14.030.0040.g | - schedula 10 - DN65 x 3,05 mm | m | 187.0705 | 147.8791 | 21.39%
LOM241.1M.14.030.0040.h | - schedula 10 - DN80 x 3,05 mm | m | 233.1638 | 184.3159 | 21.18%
LOM241.1M.14.030.0040.i | - schedula 10 - DN100 x 3,05 mm | m | 304.1037 | 240.3939 | 21.04%
LOM241.1M.14.030.0040.j | - schedula 40 - DN15 x 2,77 mm | m | 54.474 | 43.056 | 17.27%
LOM241.1M.14.030.0040.k | - schedula 40 - DN20 x 2,87 mm | m | 70.4896 | 55.7147 | 18.02%
LOM241.1M.14.030.0040.l | - schedula 40 - DN25 x 3,38 mm | m | 91.8184 | 72.5919 | 21.01%
LOM241.1M.14.030.0040.m | - schedula 40 - DN32 x 3,56 mm | m | 117.2755 | 92.7062 | 22.07%
LOM241.1M.14.030.0040.n | - schedula 40 - DN40 x 3,68 mm | m | 146.9543 | 116.1673 | 21.13%
LOM241.1M.14.030.0040.o | - schedula 40 - DN50 x 3,91 mm | m | 190.4807 | 150.5749 | 21.74%
LOM241.1M.14.030.0040.p | - schedula 40 - DN65 x 5,16 mm | m | 277.3285 | 219.2565 | 23.76%
LOM241.1M.14.030.0040.q | - schedula 40 - DN80 x 5,49 mm | m | 363.6686 | 287.5172 | 23.68%
LOM241.1M.14.030.0040.r | - schedula 40 - DN100 x 6,02 mm | m | 510.5281 | 403.5723 | 24.05%
LOM241.1M.14.040 | TUBAZIONI IN RAME
LOM241.1M.14.040.0010 | Tubazioni in rame ricotto in rotoli UNI EN 1057 - serie pesante, complete di raccorderia, pezzi speciali, giunzioni, guarnizioni e staffaggi.
LOM241.1M.14.040.0010.a | - De10 x 1 mm | m | 5.409 | 4.2742 | 25.96%
LOM241.1M.14.040.0010.b | - De12 x 1 mm | m | 5.9814 | 4.7246 | 23.48%
LOM241.1M.14.040.0010.c | - De14 x 1 mm | m | 7.3236 | 5.7886 | 25.76%
LOM241.1M.14.040.0010.d | - De16 x 1 mm | m | 8.1026 | 6.3976 | 23.28%
LOM241.1M.14.040.0010.e | - De18 x 1 mm | m | 9.4599 | 7.478 | 24.81%
LOM241.1M.14.040.0010.f | - De22 x 1,5 mm | m | 17.1776 | 13.5753 | 24.64%
LOM241.1M.14.040.0020 | Tubazioni in rame crudo in barre UNI EN 1057 - serie pesante, complete di raccorderia, pezzi speciali, giunzioni, guarnizioni e staffaggi.
LOM241.1M.14.040.0020.a | - De10 x 1 mm | m | 6.0098 | 4.7569 | 31.39%
LOM241.1M.14.040.0020.b | - De12 x 1 mm | m | 7.1713 | 5.6682 | 32.73%
LOM241.1M.14.040.0020.c | - De14 x 1 mm | m | 7.9026 | 6.2494 | 29.7%
LOM241.1M.14.040.0020.d | - De16 x 1 mm | m | 9.2816 | 7.3305 | 30.37%
LOM241.1M.14.040.0020.e | - De18 x 1 mm | m | 10.6499 | 8.4219 | 30.9%
LOM241.1M.14.040.0020.f | - De22 x 1,5 mm | m | 19.5465 | 15.4515 | 31.25%
LOM241.1M.14.040.0020.g | - De28 x 1,5 mm | m | 25.379 | 20.0596 | 31.51%
LOM241.1M.14.040.0020.h | - De35 x 1,5 mm | m | 32.8617 | 25.9771 | 30.07%
LOM241.1M.14.040.0020.i | - De42 x 1,5 mm | m | 39.9871 | 31.6057 | 29.41%
LOM241.1M.14.040.0020.j | - De54 x 1,5 mm | m | 52.8323 | 41.7693 | 29.4%
LOM241.1M.14.040.0020.k | - De64 x 2 mm | m | 101.1957 | 79.9952 | 19.51%
LOM241.1M.14.040.0020.l | - De76,1 x 2 mm | m | 138.2986 | 109.325 | 21.09%
LOM241.1M.14.040.0020.m | - De88,9 x 2 mm | m | 176.7764 | 139.7417 | 20.5%
LOM241.1M.14.040.0030 | Tubazioni in rame ricotto in rotoli con rivestimento esterno in PVC, complete di raccorderia, pezzi speciali, giunzioni, guarnizioni e staffaggi.
LOM241.1M.14.040.0030.a | - De10 x 1 mm | m | 5.9814 | 4.7246 | 23.48%
LOM241.1M.14.040.0030.b | - De12 x 1 mm | m | 6.4968 | 5.1371 | 21.61%
LOM241.1M.14.040.0030.c | - De14 x 1 mm | m | 8.2147 | 6.492 | 22.96%
LOM241.1M.14.040.0030.d | - De16 x 1 mm | m | 9.1805 | 7.2619 | 20.55%
LOM241.1M.14.040.0030.e | - De18 x 1 mm | m | 10.8766 | 8.5934 | 21.58%
LOM241.1M.14.040.0030.f | - De22 x 1,5 mm | m | 15.8639 | 12.5436 | 26.68%
LOM241.1M.14.040.0040 | Tubazioni in rame ricotto in rotoli con rivestimento esterno in guaina isolante, complete di raccorderia, pezzi speciali, giunzioni, guarnizioni e staffaggi.
LOM241.1M.14.040.0040.a | - De10 x 1 mm | m | 8.2231 | 6.4978 | 17.08%
LOM241.1M.14.040.0040.b | - De12 x 1 mm | m | 9.3202 | 7.3705 | 15.07%
LOM241.1M.14.040.0040.c | - De14 x 1 mm | m | 11.423 | 9.0251 | 16.51%
LOM241.1M.14.040.0040.d | - De16 x 1 mm | m | 13.0548 | 10.3184 | 14.45%
LOM241.1M.14.040.0040.e | - De18 x 1 mm | m | 15.0973 | 11.9344 | 15.55%
LOM241.1M.14.050 | TUBAZIONI IN POLIETILENE AD ALTA DENSITA' (PEAD)
LOM241.1M.14.050.0010 | Tubazioni in pead per acqua potabile PE 80 UNI EN 12201 PN 8 - SDR 17, complete di raccorderia, pezzi speciali, giunzioni, guarnizioni e staffaggi.
LOM241.1M.14.050.0010.a | - De50 x 3 mm | m | 10.015 | 7.9244 | 65.82%
LOM241.1M.14.050.0010.b | - De63 x 3,8 mm | m | 10.9828 | 8.684 | 60.01%
LOM241.1M.14.050.0010.c | - De75 x 4,5 mm | m | 18.6032 | 14.7041 | 63.2%
LOM241.1M.14.050.0010.d | - De90 x 5,4 mm | m | 20.2376 | 15.9959 | 58.1%
LOM241.1M.14.050.0010.e | - De110 x 6,6 mm | m | 22.8818 | 18.0881 | 51.39%
LOM241.1M.14.050.0010.f | - De125 x 7,4 mm | m | 27.7351 | 21.922 | 50.89%
LOM241.1M.14.050.0010.g | - De140 x 8,3 mm | m | 30.2436 | 23.899 | 46.67%
LOM241.1M.14.050.0010.h | - De160 x 9,5 mm | m | 34.0331 | 26.9 | 41.48%
LOM241.1M.14.050.0010.i | - De180 x 10,5 mm | m | 41.2704 | 32.6282 | 39.89%
LOM241.1M.14.050.0010.j | - De200 x 11,9 mm | m | 46.1316 | 36.4627 | 35.69%
LOM241.1M.14.050.0010.k | - De225 x 13,4 mm | m | 52.8979 | 41.8108 | 31.12%
LOM241.1M.14.050.0010.l | - De250 x 14,8 mm | m | 63.134 | 49.9135 | 29.81%
LOM241.1M.14.050.0010.m | - De280 x 16,6 mm | m | 73.1897 | 57.8565 | 25.71%
LOM241.1M.14.050.0010.n | - De315 x 18,7 mm | m | 86.4002 | 68.2994 | 21.79%
LOM241.1M.14.050.0020 | Tubazioni in pead per acqua potabile PE 80 UNI EN 12201 PN 12,5 - SDR 11, complete di raccorderia, pezzi speciali, giunzioni, guarnizioni e staffaggi.
LOM241.1M.14.050.0020.a | - De32 x 3,0 mm | m | 9.4211 | 7.4457 | 69.97%
LOM241.1M.14.050.0020.b | - De40 x 3,7 mm | m | 10.0045 | 7.9142 | 65.89%
LOM241.1M.14.050.0020.c | - De50 x 4,6 mm | m | 10.785 | 8.5276 | 61.12%
LOM241.1M.14.050.0020.d | - De63 x 5,8 mm | m | 12.2632 | 9.694 | 53.75%
LOM241.1M.14.050.0020.e | - De75 x 6,8 mm | m | 20.3415 | 16.0761 | 57.8%
LOM241.1M.14.050.0020.f | - De90 x 8,2 mm | m | 22.7775 | 18.0035 | 51.61%
LOM241.1M.14.050.0020.g | - De110 x 10,0 mm | m | 26.6606 | 21.0752 | 44.1%
LOM241.1M.14.050.0020.h | - De125 x 11,4 mm | m | 32.472 | 25.6722 | 43.47%
LOM241.1M.14.050.0020.i | - De140 x 12,7 mm | m | 36.1468 | 28.5775 | 39.06%
LOM241.1M.14.050.0020.j | - De160 x 14,6 mm | m | 41.8513 | 33.0835 | 33.73%
LOM241.1M.14.050.0020.k | - De180 x 16,8 mm | m | 51.1595 | 40.4367 | 32.17%
LOM241.1M.14.050.0020.l | - De200 x 18,2 mm | m | 58.2386 | 46.0376 | 28.27%
LOM241.1M.14.050.0020.m | - De225 x 20,5 mm | m | 68.1801 | 53.8964 | 24.15%
LOM241.1M.14.050.0020.n | - De250 x 22,7 mm | m | 82.0909 | 64.9007 | 22.93%
LOM241.1M.14.050.0020.o | - De280 x 25,4 mm | m | 96.8719 | 76.568 | 19.42%
LOM241.1M.14.050.0020.p | - De315 x 28,6 mm | m | 116.3184 | 91.9498 | 16.18%
LOM241.1M.14.050.0030 | Tubazioni in pead per acqua potabile PE 80 UNI EN 12201 PN 20 - SDR 7,4, complete di raccorderia, pezzi speciali, giunzioni, guarnizioni e staffaggi.
LOM241.1M.14.050.0030.a | - De20 x 3,0 mm | m | 9.015 | 7.1222 | 73.11%
LOM241.1M.14.050.0030.b | - De25 x 3,5 mm | m | 9.2754 | 7.3305 | 71.06%
LOM241.1M.14.050.0030.c | - De32 x 4,4 mm | m | 9.8272 | 7.7684 | 67.08%
LOM241.1M.14.050.0030.d | - De40 x 5,5 mm | m | 10.6599 | 8.4236 | 61.84%
LOM241.1M.14.050.0030.e | - De50 x 6,9 mm | m | 11.8366 | 9.3613 | 55.69%
LOM241.1M.14.050.0030.f | - De63 x 8,6 mm | m | 13.8559 | 10.9531 | 47.57%
LOM241.1M.14.050.0030.g | - De75 x 10,3 mm | m | 22.715 | 17.9519 | 51.76%
LOM241.1M.14.050.0030.h | - De90 x 12,3 mm | m | 26.1089 | 20.6391 | 45.04%
LOM241.1M.14.050.0030.i | - De110 x 15,1 mm | m | 31.7098 | 25.0726 | 37.08%
LOM241.1M.14.050.0030.j | - De125 x 17,1 mm | m | 39.5504 | 31.2609 | 35.69%
LOM241.1M.14.050.0030.k | - De140 x 19,2 mm | m | 45.1304 | 35.6756 | 31.28%
LOM241.1M.14.050.0030.l | - De160 x 21,9 mm | m | 53.3855 | 42.2013 | 26.44%
LOM241.1M.14.050.0030.m | - De180 x 24,6 mm | m | 65.7441 | 51.9707 | 25.04%
LOM241.1M.14.050.0030.n | - De200 x 27,4 mm | m | 76.3619 | 60.3568 | 21.55%
LOM241.1M.14.050.0030.o | - De225 x 30,8 mm | m | 91.1232 | 72.0242 | 18.06%
LOM241.1M.14.050.0030.p | - De250 x 34,2 mm | m | 110.4574 | 87.3167 | 17.04%
LOM241.1M.14.050.0030.q | - De280 x 38,3 mm | m | 132.5474 | 104.7788 | 14.2%
LOM241.1M.14.050.0030.r | - De315 x 43,1 mm | m | 161.4247 | 127.6063 | 11.66%
LOM241.1M.14.050.0040 | Tubazioni in pead per acqua potabile PE 100 UNI EN 12201 PN 10 - SDR 17, complete di raccorderia, pezzi speciali, giunzioni, guarnizioni e staffaggi.
LOM241.1M.14.050.0040.a | - De50 x 3,0 mm | m | 10.1292 | 8.0081 | 65.08%
LOM241.1M.14.050.0040.b | - De63 x 3,8 mm | m | 11.1906 | 8.8399 | 58.9%
LOM241.1M.14.050.0040.c | - De75 x 4,5 mm | m | 18.8741 | 14.9236 | 62.3%
LOM241.1M.14.050.0040.d | - De90 x 5,4 mm | m | 20.6019 | 16.2859 | 57.07%
LOM241.1M.14.050.0040.e | - De110 x 6,6 mm | m | 23.4335 | 18.5242 | 50.18%
LOM241.1M.14.050.0040.f | - De125 x 7,4 mm | m | 28.339 | 22.402 | 49.81%
LOM241.1M.14.050.0040.g | - De140 x 8,3 mm | m | 31.0559 | 24.5468 | 45.45%
LOM241.1M.14.050.0040.h | - De160 x 9,5 mm | m | 35.0848 | 27.7345 | 40.24%
LOM241.1M.14.050.0040.i | - De180 x 10,7 mm | m | 42.6446 | 33.7147 | 38.61%
LOM241.1M.14.050.0040.j | - De200 x 11,9 mm | m | 47.7664 | 37.7639 | 34.47%
LOM241.1M.14.050.0040.k | - De225 x 13,4 mm | m | 54.9594 | 43.4454 | 29.95%
LOM241.1M.14.050.0040.l | - De250 x 14,8 mm | m | 65.7154 | 51.9481 | 28.64%
LOM241.1M.14.050.0040.m | - De280 x 16,6 mm | m | 76.4373 | 60.4165 | 24.62%
LOM241.1M.14.050.0040.n | - De315 x 18,7 mm | m | 90.5225 | 71.5581 | 20.79%
LOM241.1M.14.050.0050 | Tubazioni in pead per acqua potabile PE 100 UNI EN 12201 PN 16 - SDR 11, complete di raccorderia, pezzi speciali, giunzioni, guarnizioni e staffaggi.
LOM241.1M.14.050.0050.a | - De32 x 3,0 mm | m | 9.4837 | 7.4978 | 69.51%
LOM241.1M.14.050.0050.b | - De40 x 3,7 mm | m | 10.1187 | 7.9979 | 65.15%
LOM241.1M.14.050.0050.c | - De50 x 4,6 mm | m | 10.9828 | 8.684 | 60.01%
LOM241.1M.14.050.0050.d | - De63 x 5,8 mm | m | 12.534 | 9.9117 | 52.59%
LOM241.1M.14.050.0050.e | - De75 x 6,8 mm | m | 20.6955 | 16.3579 | 56.81%
LOM241.1M.14.050.0050.f | - De90 x 8,2 mm | m | 23.2567 | 18.3889 | 50.55%
LOM241.1M.14.050.0050.g | - De110 x 10,0 mm | m | 27.3686 | 21.6375 | 42.96%
LOM241.1M.14.050.0050.h | - De125 x 11,4 mm | m | 33.4918 | 26.4721 | 42.14%
LOM241.1M.14.050.0050.i | - De140 x 12,7 mm | m | 37.3129 | 29.5029 | 37.83%
LOM241.1M.14.050.0050.j | - De160 x 14,6 mm | m | 43.4229 | 34.3217 | 32.51%
LOM241.1M.14.050.0050.k | - De180 x 16,4 mm | m | 53.1169 | 41.989 | 31%
LOM241.1M.14.050.0050.l | - De200 x 18,2 mm | m | 60.6746 | 47.9633 | 27.14%
LOM241.1M.14.050.0050.m | - De225 x 20,5 mm | m | 71.2718 | 56.3404 | 23.09%
LOM241.1M.14.050.0050.n | - De250 x 22,7 mm | m | 85.9003 | 67.9043 | 21.91%
LOM241.1M.14.050.0050.o | - De280 x 25,4 mm | m | 101.6404 | 80.3468 | 18.52%
LOM241.1M.14.050.0050.p | - De315 x 28,6 mm | m | 122.3665 | 96.7308 | 15.38%
LOM241.1M.14.050.0060 | Tubazioni in pead per acqua potabile PE 100 UNI EN 12201 PN 25 - SDR 7,4, complete di raccorderia, pezzi speciali, giunzioni, guarnizioni e staffaggi.
LOM241.1M.14.050.0060.a | - De20 x 3,0 mm | m | 9.0361 | 7.143 | 72.95%
LOM241.1M.14.050.0060.b | - De25 x 3,5 mm | m | 9.307 | 7.3624 | 70.83%
LOM241.1M.14.050.0060.c | - De32 x 4,4 mm | m | 9.9519 | 7.8623 | 66.24%
LOM241.1M.14.050.0060.d | - De40 x 5,5 mm | m | 10.7956 | 8.538 | 61.06%
LOM241.1M.14.050.0060.e | - De50 x 6,9 mm | m | 12.0963 | 9.5576 | 54.49%
LOM241.1M.14.050.0060.f | - De63 x 8,6 mm | m | 14.2515 | 11.2658 | 46.25%
LOM241.1M.14.050.0060.g | - De75 x 10,3 mm | m | 23.2357 | 18.3679 | 50.6%
LOM241.1M.14.050.0060.h | - De90 x 12,3 mm | m | 26.7963 | 21.1901 | 43.88%
LOM241.1M.14.050.0060.i | - De110 x 15,1 mm | m | 32.7915 | 25.9124 | 35.85%
LOM241.1M.14.050.0060.j | - De125 x 17,1 mm | m | 40.9454 | 32.3635 | 34.48%
LOM241.1M.14.050.0060.k | - De140 x 19,2 mm | m | 46.8581 | 37.0369 | 30.12%
LOM241.1M.14.050.0060.l | - De160 x 21,9 mm | m | 55.634 | 43.9787 | 25.37%
LOM241.1M.14.050.0060.m | - De180 x 24,6 mm | m | 68.6066 | 54.227 | 23.99%
LOM241.1M.14.050.0060.n | - De200 x 27,4 mm | m | 79.9122 | 63.1706 | 20.6%
LOM241.1M.14.050.0060.o | - De225 x 30,8 mm | m | 95.5585 | 75.539 | 17.23%
LOM241.1M.14.050.0060.p | - De250 x 34,2 mm | m | 116.0165 | 91.7111 | 16.22%
LOM241.1M.14.050.0060.q | - De280 x 38,3 mm | m | 139.3981 | 110.2076 | 13.5%
LOM241.1M.14.050.0060.r | - De315 x 43,1 mm | m | 170.1794 | 134.5269 | 11.05%
LOM241.1M.14.050.0070 | Tubazioni in pead per metano PE 80 UNI EN 1555 tipo 316 S 8 - SDR 17,6 MOP 3 (massima pressione operativa in bar), complete di raccorderia, pezzi speciali, giunzioni, guarnizioni e staffaggi.
LOM241.1M.14.050.0070.a | - De40 x 3,0 mm | m | 9.7441 | 7.7054 | 67.65%
LOM241.1M.14.050.0070.b | - De50 x 3,0 mm | m | 10.1707 | 8.039 | 64.81%
LOM241.1M.14.050.0070.c | - De63 x 3,6 mm | m | 11.1286 | 8.7993 | 59.24%
LOM241.1M.14.050.0070.d | - De75 x 4,3 mm | m | 12.2737 | 9.7047 | 53.7%
LOM241.1M.14.050.0070.e | - De90 x 5,2 mm | m | 20.5604 | 16.255 | 57.18%
LOM241.1M.14.050.0070.f | - De110 x 6,3 mm | m | 23.2877 | 18.409 | 50.48%
LOM241.1M.14.050.0070.g | - De125 x 7,1 mm | m | 25.4633 | 20.1263 | 46.17%
LOM241.1M.14.050.0070.h | - De140 x 8,0 mm | m | 30.9831 | 24.4922 | 45.55%
LOM241.1M.14.050.0070.i | - De160 x 9,1 mm | m | 35.1161 | 27.7626 | 40.2%
LOM241.1M.14.050.0070.j | - De180 x 10,3 mm | m | 39.5818 | 31.2894 | 35.66%
LOM241.1M.14.050.0070.k | - De200 x 11,4 mm | m | 47.7664 | 37.7639 | 34.47%
LOM241.1M.14.050.0070.l | - De225 x 12,9 mm | m | 54.8239 | 43.3331 | 30.03%
LOM241.1M.14.050.0070.m | - De250 x 14,2 mm | m | 63.0063 | 49.8065 | 26.13%
LOM241.1M.14.050.0070.n | - De280 x 16,0 mm | m | 76.6043 | 60.5558 | 24.57%
LOM241.1M.14.050.0070.o | - De315 x 17,9 mm | m | 90.5641 | 71.591 | 20.78%
LOM241.1M.14.050.0080 | Tubazioni in pead per metano PE 80 UNI EN 1555 tipo 316 S 5 - SDR 11 MOP 5 (massima pressione operativa in bar), complete di raccorderia, pezzi speciali, giunzioni, guarnizioni e staffaggi.
LOM241.1M.14.050.0080.a | - De20 x 3,0 mm | m | 9.0361 | 7.143 | 72.95%
LOM241.1M.14.050.0080.b | - De25 x 3,0 mm | m | 9.1817 | 7.2573 | 71.79%
LOM241.1M.14.050.0080.c | - De32 x 3,6 mm | m | 9.4837 | 7.4978 | 69.51%
LOM241.1M.14.050.0080.d | - De40 x 3,7 mm | m | 10.1187 | 7.9979 | 65.15%
LOM241.1M.14.050.0080.e | - De50 x 4,6 mm | m | 10.9513 | 8.6529 | 60.19%
LOM241.1M.14.050.0080.f | - De63 x 5,8 mm | m | 12.4919 | 9.8702 | 52.77%
LOM241.1M.14.050.0080.g | - De75 x 6,8 mm | m | 14.2515 | 11.2658 | 46.25%
LOM241.1M.14.050.0080.h | - De90 x 8,2 mm | m | 23.3189 | 18.4314 | 50.42%
LOM241.1M.14.050.0080.i | - De110 x 10,0 mm | m | 27.4518 | 21.7007 | 42.83%
LOM241.1M.14.050.0080.j | - De125 x 11,4 mm | m | 30.5329 | 24.1334 | 38.51%
LOM241.1M.14.050.0080.k | - De140 x 12,7 mm | m | 37.5311 | 29.6684 | 37.61%
LOM241.1M.14.050.0080.l | - De160 x 14,6 mm | m | 43.5897 | 34.4577 | 32.39%
LOM241.1M.14.050.0080.m | - De180 x 16,4 mm | m | 50.3457 | 39.7983 | 28.04%
LOM241.1M.14.050.0080.n | - De200 x 18,2 mm | m | 60.831 | 48.0928 | 27.07%
LOM241.1M.14.050.0080.o | - De225 x 20,5 mm | m | 68.5216 | 54.1664 | 20.6%
LOM241.1M.14.050.0080.p | - De250 x 22,7 mm | m | 83.3167 | 65.8698 | 19.76%
LOM241.1M.14.050.0080.q | - De280 x 25,4 mm | m | 102.3586 | 80.9145 | 18.39%
LOM241.1M.14.050.0080.r | - De315 x 28,6 mm | m | 123.0847 | 97.2985 | 15.29%
LOM241.1M.14.060 | TUBAZIONI IN POLIETILENE RETICOLATO (PE-X)
LOM241.1M.14.060.0010 | Tubazioni in pe reticolato secondo UNI EN ISO 15875 in rotoli, complete di raccorderia, pezzi speciali, giunzioni, guarnizioni e staffaggi.
LOM241.1M.14.060.0010.a | - De16 x 2,2 mm | m | 4.1251 | 3.2542 | 22.86%
LOM241.1M.14.060.0010.b | - De18 x 2,5 mm | m | 4.4275 | 3.5037 | 21.3%
LOM241.1M.14.060.0010.c | - De20 x 2,8 mm | m | 5.0309 | 3.9726 | 18.74%
LOM241.1M.14.060.0010.d | - De22 x 3,0 mm | m | 5.3638 | 4.2329 | 17.59%
LOM241.1M.14.060.0010.e | - De25 x 3,5 mm | m | 8.1085 | 6.4113 | 17.32%
LOM241.1M.14.060.0010.f | - De28 x 4,0 mm | m | 9.3577 | 7.4 | 15%
LOM241.1M.14.060.0010.g | - De32 x 4,4 mm | m | 12.1061 | 9.5757 | 11.6%
LOM241.1M.14.060.0020 | Tubazioni in pe reticolato secondo UNI EN ISO 15875 in barre, complete di raccorderia, pezzi speciali, giunzioni, guarnizioni e staffaggi.
LOM241.1M.14.060.0020.a | - De16 x 2,2 mm | m | 4.9434 | 3.9022 | 28.4%
LOM241.1M.14.060.0020.b | - De20 x 2,8 mm | m | 5.9329 | 4.6939 | 23.67%
LOM241.1M.14.060.0020.c | - De25 x 3,5 mm | m | 8.6602 | 6.8484 | 16.21%
LOM241.1M.14.060.0020.d | - De32 x 4,4 mm | m | 12.8867 | 10.1894 | 10.89%
LOM241.1M.14.060.0030 | Tubazioni in pe reticolato secondo UNI EN ISO 15875 in rotoli con guaina isolante, complete di raccorderia, pezzi speciali, giunzioni, guarnizioni e staffaggi.
LOM241.1M.14.060.0030.a | - De16 x 2,2 mm | m | 5.5101 | 4.3578 | 17.12%
LOM241.1M.14.060.0030.b | - De20 x 2,8 mm | m | 6.582 | 5.2006 | 14.33%
LOM241.1M.14.060.0030.c | - De25 x 3,5 mm | m | 11.2729 | 8.9091 | 12.45%
LOM241.1M.14.060.0040 | Tubazioni in PE reticolato secondo UNI EN ISO 15875 in rotoli con guaina in pvc, complete di raccorderia, pezzi speciali, giunzioni, guarnizioni e staffaggi.
LOM241.1M.14.060.0040.a | - De16 x 2,2 mm | m | 5.9366 | 4.6906 | 15.89%
LOM241.1M.14.060.0040.b | - De20 x 2,8 mm | m | 7.0191 | 5.5439 | 13.43%
LOM241.1M.14.060.0050 | Tubazioni in pe reticolato con barriera anti-ossigeno secondo UNI EN ISO 15875 in rotoli con guaina isolante, complete di raccorderia, pezzi speciali, giunzioni, guarnizioni e staffaggi.
LOM241.1M.14.060.0050.a | - De16 x 2,2 mm | m | 5.843 | 4.6178 | 16.14%
LOM241.1M.14.060.0050.b | - De20 x 2,8 mm | m | 7.0612 | 5.586 | 13.36%
LOM241.1M.14.060.0050.c | - De25 x 3,5 mm | m | 11.6585 | 9.2216 | 12.04%
LOM241.1M.14.060.0060 | Tubazioni in pe reticolato con barriera anti-ossigeno secondo UNI EN ISO 15875 in rotoli, complete di raccorderia, pezzi speciali, giunzioni, guarnizioni e staffaggi.
LOM241.1M.14.060.0060.a | - De32 x 2,9 mm | m | 11.0336 | 8.7232 | 12.73%
LOM241.1M.14.060.0060.b | - De40 x 3,7 mm | m | 15.1974 | 12.0107 | 9.235%
LOM241.1M.14.060.0060.c | - De50 x 4,6 mm | m | 21.6831 | 17.1426 | 6.471%
LOM241.1M.14.060.0060.d | - De63 x 5,8 mm | m | 30.9547 | 24.4638 | 6.092%
LOM241.1M.14.060.0060.e | - De75 x 6,8 mm | m | 39.4493 | 31.1809 | 4.779%
LOM241.1M.14.060.0060.f | - De90 x 8,2 mm | m | 51.7958 | 40.9446 | 3.64%
LOM241.1M.14.060.0060.g | - De110 x 10,0 mm | m | 76.5197 | 60.4888 | 2.469%
LOM241.1M.14.060.0070 | Tubazioni in pe reticolato con barriera anti-ossigeno secondo UNI EN ISO 15875 in barre.
LOM241.1M.14.060.0070.a | - De32 x 2,9 mm | m | 11.8838 | 9.3919 | 15.88%
LOM241.1M.14.060.0070.b | - De40 x 3,7 mm | m | 16.2871 | 12.8703 | 11.59%
LOM241.1M.14.060.0070.c | - De50 x 4,6 mm | m | 22.898 | 18.1052 | 8.243%
LOM241.1M.14.060.0070.d | - De63 x 5,8 mm | m | 32.2834 | 25.5201 | 7.27%
LOM241.1M.14.060.0070.e | - De75 x 6,8 mm | m | 43.1203 | 34.0866 | 5.446%
LOM241.1M.14.060.0070.f | - De90 x 8,2 mm | m | 56.8715 | 44.9515 | 4.122%
LOM241.1M.14.060.0070.g | - De110 x 10,0 mm | m | 81.5748 | 64.4849 | 2.88%
LOM241.1M.14.070 | TUBAZIONI IN C-PVC
LOM241.1M.14.070.0010 | Fornitura e posa in opera di tubazioni in C-PVC, di colore arancione, per la distribuzione dell'acqua fredda, resistenti ai trattamenti chimici e termici previsti dalle Linee Guide Europee in tema di prevenzione e trattamento chimico da batterio della legionella, PN16, compresa la raccorderia, i pezzi speciali, le giunzioni, le guarnizioni, la saldatura a freddo con specifico polimero di colore arancione, gli staffaggi e qualsivoglia operazione per renderle in opera complete delle certificazioni attestanti il rispetto della normativa vigente in materia comune di:
LOM241.1M.14.070.0010.a | - DN16, s=1,8 mm | m | 19.2171 | 15.1911 | 34.31%
LOM241.1M.14.070.0010.b | - DN20, s=2,3 mm | m | 21.341 | 16.8761 | 30.89%
LOM241.1M.14.070.0010.c | - DN25, s=2,8 mm | m | 26.0762 | 20.6133 | 30.67%
LOM241.1M.14.070.0010.d | - DN32, s=2,4 mm | m | 29.0329 | 22.9561 | 27.54%
LOM241.1M.14.070.0010.e | - DN40, s=3 mm | m | 40.1046 | 31.7027 | 24.64%
LOM241.1M.14.070.0010.f | - DN50, s=3,7 mm | m | 53.186 | 42.0385 | 19.46%
LOM241.1M.14.070.0010.g | - DN63, s=4,7 mm | m | 69.7761 | 55.1647 | 15.5%
LOM241.1M.14.070.0010.h | - DN75, s=5,5 mm | m | 117.0737 | 92.5469 | 12.05%
LOM241.1M.14.070.0010.i | - DN90, s=6,6 mm | m | 176.036 | 139.1565 | 8.018%
LOM241.1M.14.070.0010.j | - DN110, s=8,1 mm | m | 236.8595 | 187.2603 | 6.164%
LOM241.1M.14.070.0010.k | - DN125, s=9,2 mm | m | 346.3732 | 273.8414 | 4.215%
LOM241.1M.14.070.0010.l | - DN160, s=11,8 mm | m | 519.9574 | 411.0765 | 2.9%
LOM241.1M.14.070.0020 | Fornitura e posa in opera di tubazioni in C-PVC, di colore marrone, per la distribuzione dell'acqua calda, resistenti ai trattamenti chimici e termici previsti dalle Linee Guide Europee in tema di prevenzione e trattamento chimico da batterio della legionella, PN16, compresa la raccorderia, i pezzi speciali, le giunzioni, le guarnizioni, la saldatura a freddo con specifico polimero di colore arancione, gli staffaggi e qualsivoglia operazione per renderle in opera complete delle certificazioni attestanti il rispetto della normativa vigente in materia comune di:
LOM241.1M.14.070.0020.a | - DN32, s=2,4 mm | m | 33.5712 | 26.5348 | 23.81%
LOM241.1M.14.070.0020.b | - DN40, s=3 mm | m | 46.8815 | 37.0598 | 21.08%
LOM241.1M.14.070.0020.c | - DN50, s=3,7 mm | m | 63.3881 | 50.1083 | 16.33%
LOM241.1M.14.070.0020.d | - DN63, s=4,7 mm | m | 83.8812 | 66.3082 | 12.89%
LOM241.1M.14.070.0020.e | - DN75, s=5,6 mm | m | 139.9967 | 110.6675 | 10.08%
LOM241.1M.14.070.0020.f | - DN90, s=6,7 mm | m | 220.0197 | 173.9468 | 6.42%
LOM241.1M.14.070.0020.g | - DN110, s=8,1 mm | m | 286.6905 | 226.629 | 5.087%
LOM241.1M.14.070.0020.h | - DN125, s=9,2 mm | m | 408.4349 | 322.868 | 3.568%
LOM241.1M.14.070.0020.i | - DN160, s=11,8 mm | m | 610.6361 | 482.7081 | 2.469%
LOM241.1M.14.070.0030 | Fornitura e posa in opera di tubazioni in C-PVC, di colore marrone, per la distribuzione dell'acqua calda, resistenti ai trattamenti chimici e termici previsti dalle Linee Guide Europee in tema di prevenzione e trattamento chimico da batterio della legionella, PN25, compresa la raccorderia, i pezzi speciali, le giunzioni, le guarnizioni, la saldatura a freddo con specifico polimero di colore arancione, gli staffaggi e qualsivoglia operazione per renderle in opera complete delle certificazioni attestanti il rispetto della normativa vigente in materia comune di:
LOM241.1M.14.070.0030.a | - DN16, s=1,8 mm | m | 21.653 | 17.1167 | 30.44%
LOM241.1M.14.070.0030.b | - DN20, s=2,3 mm | m | 24.4428 | 19.3221 | 26.97%
LOM241.1M.14.070.0030.c | - DN25, s=2,8 mm | m | 30.2815 | 23.9318 | 26.4%
LOM241.1M.14.070.0030.d | - DN32, s=2,4 mm | m | 38.2763 | 30.2501 | 20.89%
LOM241.1M.14.070.0030.e | - DN40, s=3 mm | m | 54.2408 | 42.867 | 18.22%
LOM241.1M.14.070.0030.f | - DN50, s=3,7 mm | m | 73.8018 | 58.3403 | 13.39%
LOM241.1M.14.070.0030.g | - DN63, s=4,7 mm | m | 103.0251 | 81.4414 | 10.49%
LOM241.1M.15 - TUBAZIONI PRE-ISOLATE
LOM241.1M | OPERE COMPIUTE IMPIANTI MECCANICI
LOM241.1M.15 | TUBAZIONI PRE-ISOLATE
LOM241.1M.15.010 | TUBAZIONI PRE-ISOLATE IN ACCIAIO NERO
LOM241.1M.15.010.0010 | Tubazioni pre-isolati in acciaio nero a saldatura longitudinale DIN 2458, isolamento secondo UNI EN 253 in schiuma di poliuretano con guaina in pead e cavo in rame per sistema d'allarme, completi di raccorderia (salvo quella in seguito indicata, da computare a parte), giunzioni, guarnizioni, staffaggi e accessori vari di montaggio (salvo kit ripristino, da computare a parte).
LOM241.1M.15.010.0010.a | - DN 25 - 90 mm | m | 23.8116 | 18.823 | 35.56%
LOM241.1M.15.010.0010.b | - DN 32 - 110 mm | m | 28.3094 | 22.3814 | 38.2%
LOM241.1M.15.010.0010.c | - DN 40 - 110 mm | m | 31.0574 | 24.5571 | 39.41%
LOM241.1M.15.010.0010.d | - DN 50 - 125 mm | m | 40.0903 | 31.6914 | 43.41%
LOM241.1M.15.010.0010.e | - DN 65 - 140 mm | m | 46.204 | 36.5197 | 42.78%
LOM241.1M.15.010.0010.f | - DN 80 - 160 mm | m | 52.1928 | 41.2532 | 42.36%
LOM241.1M.15.010.0010.g | - DN 100 - 200 mm | m | 74.0698 | 58.5522 | 43.83%
LOM241.1M.15.010.0010.h | - DN 125 - 225 mm | m | 82.0035 | 64.8238 | 41.31%
LOM241.1M.15.010.0010.i | - DN 150 - 250 mm | m | 104.3286 | 82.4718 | 43.75%
LOM241.1M.15.010.0010.j | - DN 200 - 315 mm | m | 137.3012 | 108.5503 | 40.78%
LOM241.1M.15.010.0010.k | - DN 250 - 400 mm | m | 199.5051 | 157.7088 | 38.92%
LOM241.1M.15.010.0020 | Curve fino a 90° pre-isolate in acciaio nero a saldatura longitudinale DIN 2458, isolamento secondo UNI EN 253 in schiuma di poliuretano con guaina in pead e cavo in rame per sistema d'allarme, complete di giunzioni, guarnizioni, staffaggi e accessori vari di montaggio.
LOM241.1M.15.010.0020.a | - DN25 - 90 mm | cad | 68.7541 | 54.343 | 18.47%
LOM241.1M.15.010.0020.b | - DN32 - 110 mm | cad | 79.7997 | 63.0734 | 20.05%
LOM241.1M.15.010.0020.c | - DN40 - 110 mm | cad | 83.3588 | 65.8951 | 22.58%
LOM241.1M.15.010.0020.d | - DN50 - 125 mm | cad | 99.1543 | 78.3814 | 26.11%
LOM241.1M.15.010.0020.e | - DN65 - 140 mm | cad | 109.5697 | 86.6148 | 27.06%
LOM241.1M.15.010.0020.f | - DN80 - 160 mm | cad | 125.7802 | 99.4292 | 26.56%
LOM241.1M.15.010.0020.g | - DN100 - 200 mm | cad | 174.6068 | 138.0267 | 27.75%
LOM241.1M.15.010.0020.h | - DN125 - 225 mm | cad | 194.2088 | 153.522 | 26.41%
LOM241.1M.15.010.0020.i | - DN150 - 250 mm | cad | 297.6069 | 235.2582 | 23.09%
LOM241.1M.15.010.0020.j | - DN200 - 315 mm | cad | 398.603 | 315.0955 | 21.13%
LOM241.1M.15.010.0020.k | - DN250 - 400 mm | cad | 521.1157 | 411.9418 | 22.4%
LOM241.1M.15.010.0030 | Tee pre-isolati in acciaio nero a saldatura longitudinale DIN 2458, isolamento secondo UNI EN 253 in schiuma di poliuretano con guaina in pead e cavo in rame per sistema d'allarme, completi di giunzioni, guarnizioni, staffaggi e accessori vari di montaggio.
LOM241.1M.15.010.0030.a | - DN25 - 90 mm | cad | 90.6048 | 71.6231 | 18.71%
LOM241.1M.15.010.0030.b | - DN32 - 110 mm, con derivazioni di vari diametri | cad | 109.5824 | 86.6248 | 19.76%
LOM241.1M.15.010.0030.c | - DN40 - 110 mm, con derivazioni di vari diametri | cad | 119.041 | 94.0896 | 20.95%
LOM241.1M.15.010.0030.d | - DN50 - 125 mm, con derivazioni di vari diametri | cad | 143.4481 | 113.3957 | 24.26%
LOM241.1M.15.010.0030.e | - DN65 - 140 mm, con derivazioni di vari diametri | cad | 155.776 | 123.1569 | 25.37%
LOM241.1M.15.010.0030.f | - DN80 - 160 mm, con derivazioni di vari diametri | cad | 180.6742 | 142.8044 | 24.74%
LOM241.1M.15.010.0030.g | - DN100 - 200 mm, con derivazioni di vari diametri | cad | 226.2936 | 178.885 | 28.48%
LOM241.1M.15.010.0030.h | - DN125 - 225 mm, con derivazioni di vari diametri | cad | 253.9395 | 200.7391 | 26.86%
LOM241.1M.15.010.0030.i | - DN150 - 250 mm, con derivazioni di vari diametri | cad | 293.3485 | 231.8919 | 31.12%
LOM241.1M.15.010.0030.j | - DN200 - 315 mm, con derivazioni di vari diametri | cad | 350.5447 | 277.141 | 31.95%
LOM241.1M.15.010.0030.k | - DN250 - 400 mm, con derivazioni di vari diametri | cad | 436.2729 | 344.8737 | 35.59%
LOM241.1M.15.010.0040 | Riduzioni pre-isolate in acciaio nero a saldatura longitudinale DIN 2458, isolamento secondo UNI EN 253 in schiuma di poliuretano con guaina in pead e cavo in rame per sistema d'allarme, complete di giunzioni, guarnizioni, staffaggi e accessori vari di montaggio.
LOM241.1M.15.010.0040.a | - DN32 - 110 mm | cad | 140.4033 | 111.0034 | 11.4%
LOM241.1M.15.010.0040.b | - DN40 - 110 mm, con riduzioni a vari diametri | cad | 143.972 | 113.8098 | 13.07%
LOM241.1M.15.010.0040.c | - DN50 - 125 mm, con riduzioni a vari diametri | cad | 173.5365 | 137.1986 | 14.92%
LOM241.1M.15.010.0040.d | - DN60 - 140 mm, con riduzioni a vari diametri | cad | 178.3046 | 140.9497 | 16.62%
LOM241.1M.15.010.0040.e | - DN80 - 160 mm, con riduzioni a vari diametri | cad | 203.6638 | 160.9962 | 16.41%
LOM241.1M.15.010.0040.f | - DN100 - 200 mm, con riduzioni a vari diametri | cad | 263.9244 | 208.6321 | 18.36%
LOM241.1M.15.010.0040.g | - DN125 - 225 mm, con riduzioni a vari diametri | cad | 329.3254 | 260.3315 | 15.57%
LOM241.1M.15.010.0040.h | - DN150 - 250 mm, con riduzioni a vari diametri | cad | 422.3398 | 333.8594 | 16.27%
LOM241.1M.15.010.0040.i | - DN200 - 315 mm, con riduzioni a vari diametri | cad | 512.9819 | 405.5119 | 16.42%
LOM241.1M.15.010.0040.j | - DN250 - 400 mm, con riduzioni a vari diametri | cad | 625.0755 | 494.1219 | 18.66%
LOM241.1M.15.010.0050 | Valvole a sfera PN25 pre-isolate su tronchetti di tubo in acciaio nero a saldatura longitudinale DIN 2458, isolamento secondo UNI EN 253 in schiuma di poliuretano con guaina in pead e cavo in rame per sistema d'allarme, complete di giunzioni, guarnizioni, staffaggi e accessori vari di montaggio.
LOM241.1M.15.010.0050.a | - DN25 - 90 mm | cad | 255.5456 | 202.0086 | 4.966%
LOM241.1M.15.010.0050.b | - DN32 - 110 mm | cad | 292.1087 | 230.9117 | 5.483%
LOM241.1M.15.010.0050.c | - DN40 - 110 mm | cad | 295.6673 | 233.7248 | 6.368%
LOM241.1M.15.010.0050.d | - DN50 - 125 mm | cad | 336.9398 | 266.3507 | 7.687%
LOM241.1M.15.010.0050.e | - DN65 - 140 mm | cad | 451.8627 | 357.1972 | 6.559%
LOM241.1M.15.010.0050.f | - DN80 - 160 mm | cad | 566.7898 | 448.1067 | 5.898%
LOM241.1M.15.010.0050.g | - DN100 - 200 mm | cad | 709.1552 | 560.6615 | 6.838%
LOM241.1M.15.010.0050.h | - DN125 - 225 mm | cad | 941.1562 | 743.9832 | 5.449%
LOM241.1M.15.010.0050.i | - DN150 - 250 mm | cad | 1191.629 | 941.9818 | 5.763%
LOM241.1M.15.010.0050.j | - DN200 - 315 mm | cad | 1437.9077 | 1136.8168 | 5.763%
LOM241.1M.15.010.0050.k | - DN250 - 400 mm | cad | 1709.2215 | 1351.1383 | 6.827%
LOM241.1M.15.010.0060 | Compensatori PN16 pre-isolati su tronchetti di tubo in acciaio nero a saldatura longitudinale DIN 2458, isolamento secondo UNI EN 253 in schiuma di poliuretano con guaina in pead e cavo in rame per sistema d'allarme, complete di giunzioni, guarnizioni, staffaggi e accessori vari di montaggio.
LOM241.1M.15.010.0060.a | - DN25 - 90 mm | cad | 151.1576 | 119.5058 | 12.46%
LOM241.1M.15.010.0060.b | - DN32 - 110 mm | cad | 180.5252 | 142.7239 | 13.55%
LOM241.1M.15.010.0060.c | - DN40 - 110 mm | cad | 184.7138 | 146.0162 | 15.03%
LOM241.1M.15.010.0060.d | - DN50 - 125 mm | cad | 221.2507 | 174.8985 | 17.65%
LOM241.1M.15.010.0060.e | - DN65 - 140 mm | cad | 227.79 | 180.0679 | 19.42%
LOM241.1M.15.010.0060.f | - DN80 - 160 mm | cad | 257.1498 | 203.2768 | 19.39%
LOM241.1M.15.010.0060.g | - DN100 - 200 mm | cad | 308.5746 | 243.9281 | 23.64%
LOM241.1M.15.010.0060.h | - DN125 - 225 mm | cad | 353.7621 | 279.6488 | 21.68%
LOM241.1M.15.010.0060.i | - DN150 - 250 mm | cad | 449.7577 | 355.5333 | 22.91%
LOM241.1M.15.010.0060.j | - DN200 - 315 mm | cad | 656.8193 | 519.2154 | 19.2%
LOM241.1M.15.010.0060.k | - DN250 - 400 mm | cad | 921.2881 | 728.2778 | 18.94%
LOM241.1M.15.010.0070 | Kit ripristino giunti in coppelle di poliuretano con guaina in pead e cavo in rame per sistema d'allarme.
LOM241.1M.15.010.0070.a | - DN25 - 90 mm | cad | 23.2133 | 18.3476 | 8.121%
LOM241.1M.15.010.0070.b | - DN32 - 110 mm | cad | 26.2686 | 20.7681 | 8.933%
LOM241.1M.15.010.0070.c | - DN40 - 110 mm | cad | 28.773 | 22.748 | 8.155%
LOM241.1M.15.010.0070.d | - DN50 - 125 mm | cad | 32.4683 | 25.6593 | 10.13%
LOM241.1M.15.010.0070.e | - DN65 - 140 mm | cad | 34.137 | 26.9889 | 11.03%
LOM241.1M.15.010.0070.f | - DN80 - 160 mm | cad | 36.7536 | 29.0537 | 11.52%
LOM241.1M.15.010.0070.g | - DN100 - 200 mm | cad | 46.7497 | 36.9556 | 14.1%
LOM241.1M.15.010.0070.h | - DN125 - 225 mm | cad | 54.8259 | 43.3456 | 12.03%
LOM241.1M.15.010.0070.i | - DN150 - 250 mm | cad | 60.9001 | 48.1351 | 14.68%
LOM241.1M.15.010.0070.j | - DN200 - 315 mm | cad | 78.9813 | 62.4429 | 14.31%
LOM241.1M.15.010.0070.k | - DN250 - 400 mm | cad | 224.8995 | 177.7829 | 6.905%
LOM241.1M.16 - VERNICIATURE, ISOLAMENTI E COIBENTAZIONI
LOM241.1M | OPERE COMPIUTE IMPIANTI MECCANICI
LOM241.1M.16 | VERNICIATURE, ISOLAMENTI E COIBENTAZIONI
LOM241.1M.16.010 | VERNICIATURE Vedi Listino delle Opere Compiute Civili, codice: 1C.24.350
LOM241.1M.16.020 | ISOLAMENTI ACUSTICI
LOM241.1M.16.020.0010 | Isolamento acustico con pannelli fono-assorbenti in poliuretano, bugnati, resistenza alla fiamma classe 2, incollati all'interno di canali o macchine.
LOM241.1M.16.020.0010.a | - bugnato, a profilo piramidale - sp. 50 mm | m² | 43.525 | 34.4107 | 27.02%
LOM241.1M.16.020.0010.b | - bugnato, a profilo piramidale - sp. 70 mm | m² | 51.8528 | 40.9897 | 22.68%
LOM241.1M.16.020.0010.c | - bugnato, a profilo piramidale - sp. 100 mm | m² | 61.1073 | 48.3053 | 19.24%
LOM241.1M.16.020.0010.d | - bugnato, a profilo trapezoidale - sp. 50 mm | m² | 26.8999 | 21.2619 | 43.71%
LOM241.1M.16.020.0010.e | - bugnato, a profilo trapezoidale - sp. 70 mm | m² | 34.2907 | 27.1004 | 34.29%
LOM241.1M.16.020.0010.f | - bugnato, a profilo trapezoidale - sp. 100 mm | m² | 41.6824 | 32.9539 | 28.21%
LOM241.1M.16.020.0020 | Isolamento acustico con pannelli fono-assorbenti in poliuretano con lamina di piombo, resistenza alla fiamma classe 2, incollati a tubi, canali o macchine.
LOM241.1M.16.020.0020.a | - sp. 8 mm | m² | 22.9027 | 18.1068 | 51.34%
LOM241.1M.16.020.0020.b | - sp. 10 mm | m² | 23.756 | 18.7746 | 49.49%
LOM241.1M.16.020.0020.c | - sp. 12 mm | m² | 24.6723 | 19.5034 | 47.65%
LOM241.1M.16.020.0020.d | - sp. 14 mm | m² | 25.505 | 20.1593 | 46.1%
LOM241.1M.16.020.0020.e | - sp. 20 mm | m² | 27.7431 | 21.9283 | 42.38%
LOM241.1M.16.020.0020.f | - sp. 25 mm | m² | 29.9395 | 23.6644 | 39.27%
LOM241.1M.16.020.0020.g | - sp. 30 mm | m² | 32.1673 | 25.4253 | 36.55%
LOM241.1M.16.020.0030 | Isolamento acustico con pannelli fono-assorbenti in poliuretano con lamina di piombo, resistenza alla fiamma classe 2, incollati a tubi, canali o macchine.
LOM241.1M.16.020.0030.a | - sp. 21 mm | m² | 66.1192 | 52.2735 | 24.89%
LOM241.1M.16.020.0030.b | - sp. 26 mm | m² | 71.6879 | 56.6625 | 22.96%
LOM241.1M.16.020.0030.c | - sp. 31 mm | m² | 75.373 | 59.5752 | 21.84%
LOM241.1M.16.020.0030.d | - sp. 46 mm | m² | 80.9318 | 63.969 | 20.34%
LOM241.1M.16.030 | COIBENTAZIONI PER CANALI
LOM241.1M.16.030.0010 | Coibentazione per canali con materassino in lana di vetro densità minima 20 kg/m³ su carta alluminio e rete metallica zincata.
LOM241.1M.16.030.0010.a | - sp. 25 mm | m² | 14.0776 | 11.1257 | 43.39%
LOM241.1M.16.030.0010.b | - sp. 30 mm | m² | 14.3171 | 11.315 | 42.67%
LOM241.1M.16.030.0010.c | - sp. 40 mm | m² | 14.5568 | 11.5113 | 41.96%
LOM241.1M.16.030.0010.d | - sp. 50 mm | m² | 14.7962 | 11.6992 | 41.29%
LOM241.1M.16.030.0020 | Coibentazione per canali con lastra incollata in elastomero espanso a cellule chiuse senza alogeni nè pvc, resistenza alla fiamma classe 1, fattore di permeabilità µ minimo 4.000.
LOM241.1M.16.030.0020.a | - sp. 13 mm | m² | 53.4187 | 42.2275 | 30.82%
LOM241.1M.16.030.0020.b | - sp. 19 mm | m² | 67.8957 | 53.6716 | 24.96%
LOM241.1M.16.030.0020.c | - sp. 25 mm | m² | 82.8995 | 65.5321 | 21.57%
LOM241.1M.16.030.0020.d | - sp. 32 mm | m² | 101.546 | 80.2625 | 18.53%
LOM241.1M.16.030.0030 | Coibentazione per canali con lastra incollata in elastomero espanso a cellule chiuse, resistenza alla fiamma classe 1, fattore di permeabilità µ minimo 5.000.
LOM241.1M.16.030.0030.a | - sp. 13 mm | m² | 30.9434 | 24.4579 | 53.2%
LOM241.1M.16.030.0030.b | - sp. 19 mm | m² | 36.1559 | 28.5847 | 46.87%
LOM241.1M.16.030.0030.c | - sp. 25 mm | m² | 41.3226 | 32.6733 | 43.29%
LOM241.1M.16.030.0030.d | - sp. 32 mm | m² | 45.0719 | 35.6208 | 41.76%
LOM241.1M.16.030.0040 | Aumenti di prezzo per finiture a coibentazioni per canali.
LOM241.1M.16.030.0040.a | - lamierino in alluminio, sp. 0,6 mm | m² | 35.2924 | 27.8986 | 44.01%
LOM241.1M.16.030.0040.b | - lamierino in alluminio, sp. 0,7 mm | m² | 36.7914 | 29.0836 | 42.21%
LOM241.1M.16.030.0040.c | - lamierino in alluminio, sp. 0,8 mm | m² | 38.6649 | 30.561 | 40.17%
LOM241.1M.16.040 | COIBENTAZIONI PER TUBAZIONI CON ELASTOMERO SENZA ALOGENI NE' PVC
LOM241.1M.16.040.0010 | Coibentazione per tubazioni con elastomero espanso a cellule chiuse senza alogeni nè pvc, resistenza alla fiamma classe 1, fattore di permeabilità µ minimo 4.000, in guaine o lastre spessore minimo 9 mm.
LOM241.1M.16.040.0010.a | - 9 x 22 mm - DN15 | m | 8.4157 | 6.6518 | 55.91%
LOM241.1M.16.040.0010.b | - 9 x 28 mm - DN20 | m | 9.6506 | 7.6234 | 53.65%
LOM241.1M.16.040.0010.c | - 9 x 35 mm - DN25 | m | 10.0361 | 7.9355 | 51.58%
LOM241.1M.16.040.0010.d | - 9 x 42 mm - DN32 | m | 10.8583 | 8.5804 | 47.67%
LOM241.1M.16.040.0010.e | - 9 x 48 mm - DN40 | m | 11.358 | 8.9763 | 45.57%
LOM241.1M.16.040.0010.f | - 9 x 60 mm - DN50 | m | 12.9302 | 10.225 | 40.04%
LOM241.1M.16.040.0010.g | - 9 x 76 mm - DN65 | m | 14.5785 | 11.5243 | 32.28%
LOM241.1M.16.040.0010.h | - 9 x 89 mm - DN80 | m | 16.6604 | 13.1684 | 28.24%
LOM241.1M.16.040.0010.i | - 9 mm, oltre DN80 | m² | 50.4828 | 39.9019 | 32.61%
LOM241.1M.16.040.0020 | Coibentazione per tubazioni con elastomero espanso a cellule chiuse senza alogeni nè pvc, resistenza alla fiamma classe 1, fattore di permeabilità µ minimo 4.000, in guaine o lastre spessore minimo 13 mm.
LOM241.1M.16.040.0020.a | - 13 x 22 mm - DN15 | m | 9.8383 | 7.7791 | 52.62%
LOM241.1M.16.040.0020.b | - 13 x 28 mm - DN20 | m | 10.4007 | 8.2277 | 49.78%
LOM241.1M.16.040.0020.c | - 13 x 35 mm - DN25 | m | 11.1918 | 8.8524 | 46.26%
LOM241.1M.16.040.0020.d | - 13 x 42 mm - DN32 | m | 12.045 | 9.5182 | 42.98%
LOM241.1M.16.040.0020.e | - 13 x 48 mm - DN40 | m | 12.6488 | 9.9965 | 40.93%
LOM241.1M.16.040.0020.f | - 13 x 60 mm - DN50 | m | 15.6852 | 12.4036 | 36.01%
LOM241.1M.16.040.0020.g | - 13 x 76 mm - DN65 | m | 17.611 | 13.9249 | 32.07%
LOM241.1M.16.040.0020.h | - 13 x 89 mm - DN80 | m | 20.0363 | 15.8387 | 28.19%
LOM241.1M.16.040.0020.i | - 13 mm, oltre DN80 | m² | 56.4833 | 44.6501 | 28.33%
LOM241.1M.16.040.0030 | Coibentazione per tubazioni con elastomero espanso a cellule chiuse senza alogeni nè pvc, resistenza alla fiamma classe 1, fattore di permeabilità µ minimo 4.000, in guaine o lastre spessore minimo 19 mm.
LOM241.1M.16.040.0030.a | - 19 x 22 mm - DN15 | m | 13.6898 | 10.8192 | 37.82%
LOM241.1M.16.040.0030.b | - 19 x 28 mm - DN20 | m | 14.5125 | 11.4749 | 35.67%
LOM241.1M.16.040.0030.c | - 19 x 35 mm - DN25 | m | 15.9695 | 12.6194 | 32.42%
LOM241.1M.16.040.0030.d | - 19 x 42 mm - DN32 | m | 19.1931 | 15.1722 | 29.43%
LOM241.1M.16.040.0030.e | - 19 x 48 mm - DN40 | m | 20.6608 | 16.3284 | 27.34%
LOM241.1M.16.040.0030.f | - 19 x 60 mm - DN50 | m | 24.4149 | 19.3 | 25.03%
LOM241.1M.16.040.0030.g | - 19 x 76 mm - DN65 | m | 29.5021 | 23.3214 | 22.34%
LOM241.1M.16.040.0030.h | - 19 x 89 mm - DN80 | m | 31.636 | 25.0052 | 20.83%
LOM241.1M.16.040.0030.i | - 19 mm, oltre DN80 | m² | 69.459 | 54.914 | 20.33%
LOM241.1M.16.040.0040 | Coibentazione per tubazioni con elastomero espanso a cellule chiuse senza alogeni nè pvc, resistenza alla fiamma classe 1, fattore di permeabilità µ minimo 4.000, in guaine o lastre spessore minimo 25 mm.
LOM241.1M.16.040.0040.a | - 25 x 22 mm - DN15 | m | 19.8841 | 15.7222 | 26.04%
LOM241.1M.16.040.0040.b | - 25 x 28 mm - DN20 | m | 20.5711 | 16.2634 | 25.17%
LOM241.1M.16.040.0040.c | - 25 x 35 mm - DN25 | m | 22.216 | 17.566 | 23.31%
LOM241.1M.16.040.0040.d | - 25 x 42 mm - DN32 | m | 26.6989 | 21.1081 | 21.16%
LOM241.1M.16.040.0040.e | - 25 x 48 mm - DN40 | m | 28.895 | 22.836 | 19.55%
LOM241.1M.16.040.0040.f | - 25 x 60 mm - DN50 | m | 33.6174 | 26.5745 | 18.17%
LOM241.1M.16.040.0040.g | - 25 x 76 mm - DN65 | m | 44.2007 | 34.9365 | 14.91%
LOM241.1M.16.040.0040.h | - 25 x 89 mm - DN80 | m | 52.123 | 41.2033 | 12.65%
LOM241.1M.16.040.0040.i | - 25 mm, oltre DN80 | m² | 84.855 | 67.078 | 16.64%
LOM241.1M.16.040.0050 | Coibentazione per tubazioni con elastomero espanso a cellule chiuse senza alogeni nè pvc, resistenza alla fiamma classe 1, fattore di permeabilità µ minimo 4.000, in guaine o lastre spessore minimo 32 mm.
LOM241.1M.16.040.0050.a | - 32 x 22 mm - DN15 | m | 23.2048 | 18.3456 | 22.31%
LOM241.1M.16.040.0050.b | - 32 x 28 mm - DN20 | m | 24.6513 | 19.4798 | 21%
LOM241.1M.16.040.0050.c | - 32 x 35 mm - DN25 | m | 26.4528 | 20.916 | 19.57%
LOM241.1M.16.040.0050.d | - 32 x 42 mm - DN32 | m | 31.7891 | 25.1263 | 17.77%
LOM241.1M.16.040.0050.e | - 32 x 48 mm - DN40 | m | 34.3185 | 27.1223 | 16.46%
LOM241.1M.16.040.0050.f | - 32 x 60 mm - DN50 | m | 41.3934 | 32.7175 | 14.76%
LOM241.1M.16.040.0050.g | - 32 x 76 mm - DN65 | m | 49.2291 | 38.9156 | 13.39%
LOM241.1M.16.040.0050.h | - 32 x 89 mm - DN80 | m | 53.8722 | 42.5912 | 12.24%
LOM241.1M.16.040.0050.i | - 32 mm, oltre DN80 | m² | 104.2175 | 82.384 | 13.54%
LOM241.1M.16.050 | COIBENTAZIONI PER TUBAZIONI CON ELASTOMERO µ 3000
LOM241.1M.16.050.0010 | Coibentazione per tubazioni con elastomero espanso a cellule chiuse, resistenza alla fiamma classe 1, fattore di permeabilità µ minimo 3.000, in guaine o lastre spessore minimo 6 mm.
LOM241.1M.16.050.0010.a | - 6 x 22 mm - DN15 | m | 7.2983 | 5.7707 | 70.93%
LOM241.1M.16.050.0010.b | - 6 x 28 mm - DN20 | m | 7.4855 | 5.9159 | 69.16%
LOM241.1M.16.050.0010.c | - 6 x 35 mm - DN25 | m | 7.7038 | 6.0827 | 67.2%
LOM241.1M.16.050.0010.d | - 6 x 42 mm - DN32 | m | 7.8916 | 6.2383 | 65.6%
LOM241.1M.16.050.0020 | Coibentazione per tubazioni con elastomero espanso a cellule chiuse, resistenza alla fiamma classe 1, fattore di permeabilità µ minimo 3.000, in guaine o lastre spessore minimo 9 mm.
LOM241.1M.16.050.0020.a | - 9 x 22 mm - DN15 | m | 7.475 | 5.9055 | 69.25%
LOM241.1M.16.050.0020.b | - 9 x 28 mm - DN20 | m | 7.7874 | 6.1552 | 66.47%
LOM241.1M.16.050.0020.c | - 9 x 35 mm - DN25 | m | 7.9331 | 6.2697 | 65.26%
LOM241.1M.16.050.0020.d | - 9 x 42 mm - DN32 | m | 8.7209 | 6.898 | 64.77%
LOM241.1M.16.050.0020.e | - 9 x 48 mm - DN40 | m | 8.9187 | 7.0536 | 63.33%
LOM241.1M.16.050.0020.f | - 9 x 60 mm - DN50 | m | 10.1011 | 7.983 | 60.48%
LOM241.1M.16.050.0020.g | - 9 x 76 mm - DN65 | m | 11.4615 | 9.0593 | 57.51%
LOM241.1M.16.050.0020.h | - 9 x 89 mm - DN80 | m | 12.2316 | 9.6634 | 53.89%
LOM241.1M.16.050.0020.i | - 9 x 114 mm - DN100 | m | 15.2676 | 12.0705 | 46.19%
LOM241.1M.16.050.0020.j | - 9 x 140 mm - DN125 | m | 19.5738 | 15.4675 | 38.5%
LOM241.1M.16.050.0030 | Coibentazione per tubazioni con elastomero espanso a cellule chiuse, resistenza alla fiamma classe 1, fattore di permeabilità µ minimo 3.000, in guaine o lastre spessore minimo 13 mm.
LOM241.1M.16.050.0030.a | - 13 x 22 mm - DN15 | m | 7.8185 | 6.1761 | 66.21%
LOM241.1M.16.050.0030.b | - 13 x 28 mm - DN20 | m | 8.1104 | 6.4159 | 63.83%
LOM241.1M.16.050.0030.c | - 13 x 35 mm - DN25 | m | 8.3808 | 6.6234 | 61.77%
LOM241.1M.16.050.0030.d | - 13 x 42 mm - DN32 | m | 9.2621 | 7.3243 | 60.98%
LOM241.1M.16.050.0030.e | - 13 x 48 mm - DN40 | m | 9.5225 | 7.532 | 59.31%
LOM241.1M.16.050.0030.f | - 13 x 60 mm - DN50 | m | 11.0279 | 8.7217 | 55.4%
LOM241.1M.16.050.0030.g | - 13 x 76 mm - DN65 | m | 12.3568 | 9.7669 | 53.35%
LOM241.1M.16.050.0030.h | - 13 x 89 mm - DN80 | m | 13.4704 | 10.642 | 48.94%
LOM241.1M.16.050.0030.i | - 13 x 114 mm - DN100 | m | 16.4022 | 12.9644 | 42.99%
LOM241.1M.16.050.0030.j | - 13 x 140 mm - DN125 | m | 21.9061 | 17.3209 | 34.4%
LOM241.1M.16.050.0040 | Coibentazione per tubazioni con elastomero espanso a cellule chiuse, resistenza alla fiamma classe 1, fattore di permeabilità µ minimo 3.000, in guaine o lastre spessore minimo 19 mm.
LOM241.1M.16.050.0040.a | - 19 x 22 mm - DN15 | m | 9.3492 | 7.3941 | 55.38%
LOM241.1M.16.050.0040.b | - 19 x 28 mm - DN20 | m | 9.7863 | 7.7379 | 52.9%
LOM241.1M.16.050.0040.c | - 19 x 35 mm - DN25 | m | 10.5563 | 8.3408 | 49.04%
LOM241.1M.16.050.0040.d | - 19 x 42 mm - DN32 | m | 11.8959 | 9.4071 | 47.48%
LOM241.1M.16.050.0040.e | - 19 x 48 mm - DN40 | m | 12.4161 | 9.8126 | 45.49%
LOM241.1M.16.050.0040.f | - 19 x 60 mm - DN50 | m | 14.2544 | 11.2614 | 42.85%
LOM241.1M.16.050.0040.g | - 19 x 76 mm - DN65 | m | 16.6043 | 13.1288 | 39.7%
LOM241.1M.16.050.0040.h | - 19 x 89 mm - DN80 | m | 17.3433 | 13.7115 | 38%
LOM241.1M.16.050.0040.i | - 19 x 114 mm - DN100 | m | 22.3672 | 17.6813 | 31.53%
LOM241.1M.16.050.0040.j | - 19 x 140 mm - DN125 | m | 27.7042 | 21.9002 | 27.2%
LOM241.1M.16.060 | COIBENTAZIONI PER TUBAZIONI CON ELASTOMERO µ 5000
LOM241.1M.16.060.0010 | Coibentazione per tubazioni con elastomero espanso a cellule chiuse, resistenza alla fiamma classe 1, fattore di permeabilità µ minimo 5.000, in guaine o lastre spessore minimo 6 mm.
LOM241.1M.16.060.0010.a | - 6 x 22 mm - DN15 | m | 7.8916 | 6.2383 | 65.6%
LOM241.1M.16.060.0010.b | - 6 x 28 mm - DN20 | m | 8.2351 | 6.509 | 62.86%
LOM241.1M.16.060.0010.c | - 6 x 35 mm - DN25 | m | 8.495 | 6.7073 | 60.94%
LOM241.1M.16.060.0020 | Coibentazione per tubazioni con elastomero espanso a cellule chiuse, resistenza alla fiamma classe 1, fattore di permeabilità µ minimo 5.000, in guaine o lastre spessore minimo 9 mm.
LOM241.1M.16.060.0020.a | - 9 x 22 mm - DN15 | m | 8.1515 | 6.4369 | 63.51%
LOM241.1M.16.060.0020.b | - 9 x 28 mm - DN20 | m | 8.7868 | 6.946 | 58.91%
LOM241.1M.16.060.0020.c | - 9 x 35 mm - DN25 | m | 8.8184 | 6.9776 | 58.7%
LOM241.1M.16.060.0020.d | - 9 x 42 mm - DN32 | m | 9.9386 | 7.8546 | 56.83%
LOM241.1M.16.060.0020.e | - 9 x 48 mm - DN40 | m | 10.2926 | 8.1363 | 54.88%
LOM241.1M.16.060.0020.f | - 9 x 60 mm - DN50 | m | 11.8811 | 9.3886 | 51.42%
LOM241.1M.16.060.0020.g | - 9 x 76 mm - DN65 | m | 13.9496 | 11.0272 | 47.26%
LOM241.1M.16.060.0020.h | - 9 x 89 mm - DN80 | m | 15.3129 | 12.0976 | 43.04%
LOM241.1M.16.060.0020.i | - 9 mm, oltre DN80 | m² | 40.9973 | 32.4045 | 34.43%
LOM241.1M.16.060.0030 | Coibentazione per tubazioni con elastomero espanso a cellule chiuse, resistenza alla fiamma classe 1, fattore di permeabilità µ minimo 5.000, in guaine o lastre spessore minimo 13 mm.
LOM241.1M.16.060.0030.a | - 13 x 22 mm - DN15 | m | 8.6932 | 6.8736 | 59.55%
LOM241.1M.16.060.0030.b | - 13 x 28 mm - DN20 | m | 9.0677 | 7.1646 | 57.09%
LOM241.1M.16.060.0030.c | - 13 x 35 mm - DN25 | m | 9.5885 | 7.5815 | 53.99%
LOM241.1M.16.060.0030.d | - 13 x 42 mm - DN32 | m | 10.7403 | 8.4912 | 52.6%
LOM241.1M.16.060.0030.e | - 13 x 48 mm - DN40 | m | 11.1153 | 8.793 | 50.82%
LOM241.1M.16.060.0030.f | - 13 x 60 mm - DN50 | m | 13.3077 | 10.5235 | 45.91%
LOM241.1M.16.060.0030.g | - 13 x 76 mm - DN65 | m | 15.1678 | 11.9944 | 43.46%
LOM241.1M.16.060.0030.h | - 13 x 89 mm - DN80 | m | 16.729 | 13.2227 | 39.41%
LOM241.1M.16.060.0030.i | - 13 mm, oltre DN80 | m² | 45.2548 | 35.7654 | 31.19%
LOM241.1M.16.060.0040 | Coibentazione per tubazioni con elastomero espanso a cellule chiuse, resistenza alla fiamma classe 1, fattore di permeabilità µ minimo 5.000, in guaine o lastre spessore minimo 19 mm.
LOM241.1M.16.060.0040.a | - 19 x 22 mm - DN15 | m | 11.1918 | 8.8524 | 46.26%
LOM241.1M.16.060.0040.b | - 19 x 28 mm - DN20 | m | 11.7535 | 9.2878 | 44.04%
LOM241.1M.16.060.0040.c | - 19 x 35 mm - DN25 | m | 12.6698 | 10.0167 | 40.86%
LOM241.1M.16.060.0040.d | - 19 x 42 mm - DN32 | m | 14.9877 | 11.8521 | 37.68%
LOM241.1M.16.060.0040.e | - 19 x 48 mm - DN40 | m | 15.9556 | 12.6129 | 35.4%
LOM241.1M.16.060.0040.f | - 19 x 60 mm - DN50 | m | 18.5856 | 14.6972 | 32.87%
LOM241.1M.16.060.0040.g | - 19 x 76 mm - DN65 | m | 22.1217 | 17.4914 | 29.8%
LOM241.1M.16.060.0040.h | - 19 x 89 mm - DN80 | m | 23.4955 | 18.5732 | 28.06%
LOM241.1M.16.060.0040.i | - 19 mm, DN80 | m² | 54.6243 | 43.1806 | 25.84%
LOM241.1M.16.060.0050 | Coibentazione per tubazioni con elastomero espanso a cellule chiuse, resistenza alla fiamma classe 1, fattore di permeabilità µ minimo 5.000, in guaine o lastre spessore minimo 25 mm.
LOM241.1M.16.060.0050.a | - 25 x 22 mm - DN15 | m | 13.5962 | 10.7465 | 38.08%
LOM241.1M.16.060.0050.b | - 25 x 28 mm - DN20 | m | 14.6167 | 11.5586 | 35.42%
LOM241.1M.16.060.0050.c | - 25 x 35 mm - DN25 | m | 16.4277 | 12.9845 | 31.51%
LOM241.1M.16.060.0050.d | - 25 x 42 mm - DN32 | m | 19.0164 | 15.0379 | 29.7%
LOM241.1M.16.060.0050.e | - 25 x 48 mm - DN42 | m | 20.4946 | 16.2049 | 27.56%
LOM241.1M.16.060.0050.f | - 25 x 60 mm - DN50 | m | 24.186 | 19.1213 | 25.26%
LOM241.1M.16.060.0050.g | - 25 x 76 mm - DN65 | m | 29.2106 | 23.091 | 22.57%
LOM241.1M.16.060.0050.h | - 25 x 89 mm - DN80 | m | 31.3341 | 24.7667 | 21.04%
LOM241.1M.16.060.0050.i | - 25 mm, oltre DN80 | m² | 64.3055 | 50.8336 | 21.95%
LOM241.1M.16.060.0060 | Coibentazione per tubazioni con elastomero espanso a cellule chiuse, resistenza alla fiamma classe 1, fattore di permeabilità µ minimo 5.000, in guaine o lastre spessore minimo 32 mm.
LOM241.1M.16.060.0060.a | - 32 x 22 mm - DN15 | m | 17.3856 | 13.745 | 29.78%
LOM241.1M.16.060.0060.b | - 32 x 28 mm - DN20 | m | 18.2912 | 14.461 | 28.3%
LOM241.1M.16.060.0060.c | - 32 x 35 mm - DN25 | m | 19.4985 | 15.4099 | 26.55%
LOM241.1M.16.060.0060.d | - 32 x 42 mm - DN32 | m | 23.1493 | 18.3061 | 24.4%
LOM241.1M.16.060.0060.e | - 32 x 48 mm - DN40 | m | 24.8564 | 19.6513 | 22.73%
LOM241.1M.16.060.0060.f | - 32 x 60 mm - DN50 | m | 29.6822 | 23.461 | 20.58%
LOM241.1M.16.060.0060.g | - 32 x 76 mm - DN65 | m | 34.9151 | 27.5971 | 18.88%
LOM241.1M.16.060.0060.h | - 32 x 89 mm - DN80 | m | 38.0901 | 30.1066 | 17.3%
LOM241.1M.16.060.0060.i | - 32 mm, oltre DN80 | m² | 73.8098 | 58.3467 | 19.12%
LOM241.1M.16.070 | COIBENTAZIONI PER TUBAZIONI CON ELASTOMERO µ 7000
LOM241.1M.16.070.0010 | Coibentazione per tubazioni con elastomero espanso a cellule chiuse, resistenza alla fiamma classe 1, fattore di permeabilità µ minimo 7.000, in guaine o lastre spessore minimo 6 mm.
LOM241.1M.16.070.0010.a | - 6 x 22 mm - DN15 | m | 8.5475 | 6.7592 | 60.57%
LOM241.1M.16.070.0010.b | - 6 x 28 mm - DN20 | m | 9.0783 | 7.1755 | 57.03%
LOM241.1M.16.070.0010.c | - 6 x 35 mm - DN25 | m | 9.4739 | 7.4882 | 54.64%
LOM241.1M.16.070.0020 | Coibentazione per tubazioni con elastomero espanso a cellule chiuse, resistenza alla fiamma classe 1, fattore di permeabilità µ minimo 7.000, in guaine o lastre spessore minimo 9 mm.
LOM241.1M.16.070.0020.a | - 9 x 22 mm - DN15 | m | 9.0157 | 7.1235 | 57.42%
LOM241.1M.16.070.0020.b | - 9 x 28 mm - DN20 | m | 9.6506 | 7.6234 | 53.65%
LOM241.1M.16.070.0020.c | - 9 x 35 mm - DN25 | m | 10.0361 | 7.9355 | 51.58%
LOM241.1M.16.070.0020.d | - 9 x 42 mm - DN32 | m | 11.4483 | 9.0531 | 49.34%
LOM241.1M.16.070.0020.e | - 9 x 48 mm - DN40 | m | 11.958 | 9.4483 | 47.24%
LOM241.1M.16.070.0020.f | - 9 x 60 mm - DN50 | m | 14.0673 | 11.1175 | 43.43%
LOM241.1M.16.070.0020.g | - 9 x 76 mm - DN65 | m | 16.9683 | 13.4102 | 38.85%
LOM241.1M.16.070.0020.h | - 9 x 89 mm - DN80 | m | 19.0402 | 15.0549 | 34.62%
LOM241.1M.16.070.0020.i | - 9 mm, DN80 | m² | 44.8602 | 35.4706 | 31.47%
LOM241.1M.16.070.0030 | Coibentazione per tubazioni con elastomero espanso a cellule chiuse, resistenza alla fiamma classe 1, fattore di permeabilità µ minimo 7.000, in guaine o lastre spessore minimo 13 mm.
LOM241.1M.16.070.0030.a | - 13 x 22 mm - DN15 | m | 9.8383 | 7.7791 | 52.62%
LOM241.1M.16.070.0030.b | - 13 x 28 mm - DN20 | m | 10.4007 | 8.2277 | 49.78%
LOM241.1M.16.070.0030.c | - 13 x 35 mm - DN25 | m | 11.1918 | 8.8524 | 46.26%
LOM241.1M.16.070.0030.d | - 13 x 42 mm - DN32 | m | 12.645 | 9.9899 | 44.67%
LOM241.1M.16.070.0030.e | - 13 x 48 mm - DN40 | m | 13.2488 | 10.4682 | 42.63%
LOM241.1M.16.070.0030.f | - 13 x 60 mm - DN50 | m | 16.2532 | 12.8436 | 37.58%
LOM241.1M.16.070.0030.g | - 13 x 76 mm - DN65 | m | 18.8108 | 14.8664 | 35.04%
LOM241.1M.16.070.0030.h | - 13 x 89 mm - DN80 | m | 21.2264 | 16.7835 | 31.06%
LOM241.1M.16.070.0030.i | - 13 mm, oltre DN80 | m² | 50.9809 | 40.3004 | 27.69%
LOM241.1M.16.070.0040 | Coibentazione per tubazioni con elastomero espanso a cellule chiuse, resistenza alla fiamma classe 1, fattore di permeabilità µ minimo 7.000, in guaine o lastre spessore minimo 19 mm.
LOM241.1M.16.070.0040.a | - 19 x 22 mm - DN15 | m | 13.6898 | 10.8192 | 37.82%
LOM241.1M.16.070.0040.b | - 19 x 28 mm - DN20 | m | 14.5125 | 11.4749 | 35.67%
LOM241.1M.16.070.0040.c | - 19 x 35 mm - DN25 | m | 15.9695 | 12.6194 | 32.42%
LOM241.1M.16.070.0040.d | - 19 x 42 mm - DN32 | m | 19.1931 | 15.1722 | 29.43%
LOM241.1M.16.070.0040.e | - 19 x 48 mm - DN40 | m | 20.6608 | 16.3284 | 27.34%
LOM241.1M.16.070.0040.f | - 19 x 60 mm - DN50 | m | 24.3733 | 19.2671 | 25.07%
LOM241.1M.16.070.0040.g | - 19 x 76 mm - DN65 | m | 29.5021 | 23.3214 | 22.34%
LOM241.1M.16.070.0040.h | - 19 x 89 mm - DN80 | m | 31.636 | 25.0052 | 20.83%
LOM241.1M.16.070.0040.i | - 19 mm, oltre DN80 | m² | 64.7532 | 51.1874 | 21.8%
LOM241.1M.16.070.0050 | Coibentazione per tubazioni con elastomero espanso a cellule chiuse, resistenza alla fiamma classe 1, fattore di permeabilità µ minimo 7.000, in guaine o lastre spessore minimo 25 mm.
LOM241.1M.16.070.0050.a | - 25 x 22 mm - DN15 | m | 19.8841 | 15.7222 | 26.04%
LOM241.1M.16.070.0050.b | - 25 x 28 mm - DN20 | m | 20.5711 | 16.2634 | 25.17%
LOM241.1M.16.070.0050.c | - 25 x 35 mm - DN25 | m | 22.216 | 17.566 | 23.31%
LOM241.1M.16.070.0050.d | - 25 x 42 mm - DN32 | m | 26.6989 | 21.1081 | 21.16%
LOM241.1M.16.070.0050.e | - 25 x 48 mm - DN40 | m | 28.895 | 22.836 | 19.55%
LOM241.1M.16.070.0050.f | - 25 x 60 mm - DN50 | m | 33.6174 | 26.5745 | 18.17%
LOM241.1M.16.070.0050.g | - 25 x 76 mm - DN65 | m | 44.2007 | 34.9365 | 14.91%
LOM241.1M.16.070.0050.h | - 25 x 89 mm - DN80 | m | 52.123 | 41.2033 | 12.65%
LOM241.1M.16.070.0050.i | - 25 mm, oltre DN80 | m² | 78.8378 | 62.3213 | 17.9%
LOM241.1M.16.070.0060 | Coibentazione per tubazioni con elastomero espanso a cellule chiuse, resistenza alla fiamma classe 1, fattore di permeabilità µ minimo 7.000, in guaine o lastre spessore minimo 32 mm.
LOM241.1M.16.070.0060.a | - 32 x 22 mm - DN15 | m | 23.1943 | 18.3351 | 22.32%
LOM241.1M.16.070.0060.b | - 32 x 28 mm - DN20 | m | 24.5998 | 19.4485 | 21.05%
LOM241.1M.16.070.0060.c | - 32 x 35 mm - DN25 | m | 26.4108 | 20.8752 | 19.6%
LOM241.1M.16.070.0060.d | - 32 x 42 mm - DN32 | m | 31.7165 | 25.075 | 17.81%
LOM241.1M.16.070.0060.e | - 32 x 48 mm - DN40 | m | 34.3503 | 27.1572 | 16.45%
LOM241.1M.16.070.0060.f | - 32 x 60 mm - DN50 | m | 39.749 | 31.4254 | 15.37%
LOM241.1M.16.070.0060.g | - 32 x 76 mm - DN65 | m | 49.1565 | 38.8629 | 13.41%
LOM241.1M.16.070.0060.h | - 32 x 89 mm - DN80 | m | 54.0489 | 42.7257 | 12.2%
LOM241.1M.16.070.0060.i | - 32 mm, oltre DN80 | m² | 89.5914 | 70.8221 | 15.75%
LOM241.1M.16.080 | COIBENTAZIONI PER TUBAZIONI CON ALTRI MATERIALI
LOM241.1M.16.080.0010 | Coibentazione per tubazioni con lana di vetro densità minima 60 kg/m³ in coppelle legate con filo zincato
LOM241.1M.16.080.0010.a | - sp. 20 mm | m² | 23.6639 | 18.713 | 43.75%
LOM241.1M.16.080.0010.b | - sp. 30 mm | m² | 26.2899 | 20.7822 | 42.97%
LOM241.1M.16.080.0010.c | - sp. 40 mm | m² | 28.0314 | 22.1588 | 43.66%
LOM241.1M.16.080.0010.d | - sp. 50 mm | m² | 30.7684 | 24.3254 | 44.35%
LOM241.1M.16.080.0010.e | - sp. 60 mm | m² | 35.3027 | 27.9068 | 43.99%
LOM241.1M.16.080.0020 | Coibentazione e barriera vapore per tubazioni con lana di vetro densità minima 60 kg/m³ in coppelle legate con filo zincato.
LOM241.1M.16.080.0020.a | - sp. 20 mm | m² | 33.0408 | 26.1219 | 44.15%
LOM241.1M.16.080.0020.b | - sp. 30 mm | m² | 35.6667 | 28.1878 | 43.54%
LOM241.1M.16.080.0020.c | - sp. 40 mm | m² | 37.3981 | 29.5703 | 44.02%
LOM241.1M.16.080.0020.d | - sp. 50 mm | m² | 39.5456 | 31.2645 | 44.02%
LOM241.1M.16.080.0020.e | - sp. 60 mm | m² | 44.6693 | 35.3069 | 44.25%
LOM241.1M.16.080.0030 | Coibentazione e barriera vapore per tubazioni con polistirolo densità minima 20 kg/m³ in coppelle legate con filo zincato.
LOM241.1M.16.080.0030.a | - sp. 20 mm | m² | 20.2261 | 15.9926 | 72.12%
LOM241.1M.16.080.0030.b | - sp. 30 mm | m² | 21.645 | 17.1145 | 71.75%
LOM241.1M.16.080.0030.c | - sp. 40 mm | m² | 24.9474 | 19.721 | 65.99%
LOM241.1M.16.080.0030.d | - sp. 50 mm | m² | 28.2298 | 22.3183 | 61.66%
LOM241.1M.16.080.0030.e | - sp. 60 mm | m² | 32.5 | 25.6882 | 60.81%
LOM241.1M.16.090 | FINITURE A COIBENTAZIONE PER TUBAZIONI
LOM241.1M.16.090.0010 | Aumenti di prezzo per finiture a coibentazioni per tubazioni.
LOM241.1M.16.090.0010.a | - gusci o lamine in pvc | m² | 8.6418 | 6.833 | 43.53%
LOM241.1M.16.090.0010.b | - lamierino in alluminio 6/10 | m² | 30.8727 | 24.4107 | 44.2%
LOM241.1M.16.090.0010.c | - lamierino in alluminio 7/10 | m² | 32.3715 | 25.5928 | 42.14%
LOM241.1M.16.090.0010.d | - lamierino in alluminio 8/10 | m² | 34.2658 | 27.0839 | 39.82%
LOM241.1M.16.100 | COIBENTAZIONI PER APPARECCHI E COMPONENTI VARI
LOM241.1M.16.100.0010 | Scatole in alluminio smontabili con cerniere, coibentate con lo stesso materiale della tubazione relativa.
LOM241.1M.16.100.0010.a | - valvole fino a DN100 | cad | 108.5489 | 85.8183 | 43.35%
LOM241.1M.16.100.0010.b | - valvole oltre DN100 fino a DN200 | cad | 123.3184 | 97.4833 | 45.78%
LOM241.1M.16.100.0010.c | - valvole oltre DN200 | cad | 146.9111 | 116.1334 | 48.05%
LOM241.1M.16.100.0010.d | - pompe | cad | 218.7413 | 172.9152 | 43.02%
LOM241.1M.16.100.0020 | Coibentazione per serbatoi con materassino in lana di vetro densità minima 65 kg/m³ su rete metallica zincata e lamierino in alluminio, spessore 0,8 mm, calandrato.
LOM241.1M.16.100.0020.a | - sp. 40 mm | m² | 169.7302 | 134.1879 | 45.46%
LOM241.1M.16.100.0020.b | - sp. 50 mm | m² | 173.4723 | 137.1299 | 45.56%
LOM241.1M.16.100.0020.c | - sp. 60 mm | m² | 177.226 | 140.0973 | 45.66%
LOM241.1M.16.100.0020.d | - sp. 80 mm | m² | 183.5943 | 145.1141 | 45.61%
LOM241.1M.16.100.0020.e | - sp. 100 mm | m² | 189.9331 | 150.1423 | 45.57%
LOM241.1M.16.100.0030 | Coibentazione e barriera vapore per serbatoi con lastra in elastomero espanso a cellule chiuse incollata, materassino in lana di vetro spessore 25 mm su carta alluminio per protezione elastomero e lamierino in alluminio, spessore 0,8 mm, calandrato.
LOM241.1M.16.100.0030.a | - sp. 19 mm | m² | 166.4094 | 131.5468 | 45.52%
LOM241.1M.16.100.0030.b | - sp. 25 mm | m² | 172.4144 | 136.2937 | 45.57%
LOM241.1M.16.100.0030.c | - sp. 32 mm | m² | 178.6902 | 141.2547 | 45.55%
LOM241.1M.16.100.0030.d | - sp. 50 mm | m² | 196.1263 | 155.038 | 45.58%
LOM241.1M.16.110 | COMPLETAMENTI PER COIBENTAZIONI
LOM241.1M.16.110.0010 | Cavi scaldanti per protezione antigelo di tubazioni, completi di scatole d'alimentazione, giunzioni, derivazioni, terminali, termostato di consenso, nastri adesivi, fascette, raccordi passaggio isolamento, etichette di segnalazione e accessori vari.
LOM241.1M.16.110.0010.a | - fino a 10 W/m | m | 67.2432 | 53.1558 | 4.892%
LOM241.1M.16.110.0010.b | - oltre 10 fino a 26 W/m | m | 72.0734 | 56.9741 | 4.564%
LOM241.1M.16.110.0010.c | - oltre 26 fino a 31 W/m | m | 81.7445 | 64.6191 | 4.03%
LOM241.1M.16.120 | PROTEZIONI ANTINCENDIO CANALIZZAZIONI
LOM241.1M.16.120.0010 | Materassino per il rivestimento di canalizzazioni di servizio per tubi e cavi in modo da conferirne una resistenza al fuoco EI 120, costituito da:
LOM241.1M.16.120.0010.a | - 3,60 kg/m² - 30 mm | m² | 65.0659 | 51.4346 | 9.389%
LOM241.1M.16.120.0010.b | - 4,20 kg/m² - 50 mm | m² | 77.0271 | 60.89 | 7.936%
LOM241.1M.17 - REGOLAZIONE AUTOMATICA
LOM241.1M | OPERE COMPIUTE IMPIANTI MECCANICI
LOM241.1M.17 | REGOLAZIONE AUTOMATICA
LOM241.1M.17.010 | VALVOLE PER TERMINALI E DI ZONA
LOM241.1M.17.010.0010 | Valvole per terminali con servocomando on-off o modulante 24 V o 220 V, micro-interruttore e comando manuale.
LOM241.1M.17.010.0010.a | - a 2 vie - DN15 | cad | 180.0731 | 142.3653 | 3.141%
LOM241.1M.17.010.0010.b | - a 2 vie - DN20 | cad | 201.1667 | 159.0223 | 2.808%
LOM241.1M.17.010.0010.c | - a 2 vie - DN25 | cad | 291.2422 | 230.2271 | 3.878%
LOM241.1M.17.010.0010.d | - a 3 vie - DN15 | cad | 204.7254 | 161.8355 | 4.137%
LOM241.1M.17.010.0010.e | - a 3 vie - DN20 | cad | 222.9897 | 176.2735 | 3.795%
LOM241.1M.17.010.0010.f | - a 3 vie - DN25 | cad | 288.5532 | 228.1015 | 5.868%
LOM241.1M.17.010.0010.g | - a 3 vie 4 attacchi - DN15 | cad | 208.934 | 165.1624 | 4.054%
LOM241.1M.17.010.0010.h | - a 3 vie 4 attacchi - DN20 | cad | 244.8552 | 193.5581 | 4.614%
LOM241.1M.17.010.0020 | Valvole di zona con servocomando on-off o modulante V 24 o 220, micro-interruttore e comando manuale.
LOM241.1M.17.010.0020.a | - a 2 vie - DN20 | cad | 201.1667 | 159.0223 | 2.808%
LOM241.1M.17.010.0020.b | - a 2 vie - DN25 | cad | 291.2422 | 230.2271 | 3.878%
LOM241.1M.17.010.0020.c | - a 2 vie - DN32 | cad | 336.2404 | 265.7982 | 3.359%
LOM241.1M.17.010.0020.d | - a 2 vie - DN40 | cad | 339.0284 | 268.0021 | 3.327%
LOM241.1M.17.010.0020.e | - a 2 vie - DN50 | cad | 1049.2393 | 829.4241 | 2.154%
LOM241.1M.17.010.0020.f | - a 3 vie - DN20 | cad | 222.9897 | 176.2735 | 3.795%
LOM241.1M.17.010.0020.g | - a 3 vie - DN25 | cad | 288.5532 | 228.1015 | 5.868%
LOM241.1M.17.010.0020.h | - a 3 vie - DN32 | cad | 364.4624 | 288.1077 | 4.645%
LOM241.1M.17.010.0020.i | - a 3 vie - DN40 | cad | 377.1192 | 298.1129 | 4.489%
LOM241.1M.17.010.0020.j | - a 3 vie - DN50 | cad | 1063.5136 | 840.7079 | 3.182%
LOM241.1M.17.020 | VALVOLE DI REGOLAZIONE A 2 VIE
LOM241.1M.17.020.0010 | Valvole a farfalla PN 16 a tenuta con corpo in ghisa, servocomando on-off elettrico, contatto ausiliario, comando manuale e indicatore di posizione.
LOM241.1M.17.020.0010.a | - attacchi flangiati - DN25 | cad | 743.9203 | 588.0693 | 1.52%
LOM241.1M.17.020.0010.b | - attacchi flangiati - DN32 | cad | 748.6878 | 591.838 | 2.008%
LOM241.1M.17.020.0010.c | - attacchi flangiati - DN40 | cad | 762.7565 | 602.9593 | 1.977%
LOM241.1M.17.020.0010.d | - attacchi flangiati - DN50 | cad | 785.2481 | 620.739 | 1.915%
LOM241.1M.17.020.0010.e | - attacchi flangiati - DN65 | cad | 804.2842 | 635.787 | 3.743%
LOM241.1M.17.020.0010.f | - attacchi flangiati - DN80 | cad | 866.1363 | 684.6811 | 3.473%
LOM241.1M.17.020.0010.g | - attacchi flangiati - DN100 | cad | 909.7248 | 719.1379 | 3.307%
LOM241.1M.17.020.0010.h | - attacchi flangiati - DN125 | cad | 986.6477 | 779.9454 | 5.723%
LOM241.1M.17.020.0010.i | - attacchi flangiati - DN150 | cad | 1085.0515 | 857.7337 | 5.205%
LOM241.1M.17.020.0010.j | - attacchi flangiati - DN200 | cad | 1316.9166 | 1041.0231 | 5.712%
LOM241.1M.17.020.0020 | Valvole a 2 vie a otturatore PN 16 con corpo in bronzo o acciaio, servocomando modulante magnetico o elettrico e comando manuale.
LOM241.1M.17.020.0020.a | - attacchi filettati - DN15 | cad | 528.7001 | 417.989 | 1.072%
LOM241.1M.17.020.0020.b | - attacchi filettati - DN20 | cad | 542.774 | 429.063 | 1.041%
LOM241.1M.17.020.0020.c | - attacchi filettati - DN25 | cad | 563.9822 | 445.8829 | 2.008%
LOM241.1M.17.020.0020.d | - attacchi filettati - DN32 | cad | 592.0899 | 468.0473 | 1.904%
LOM241.1M.17.020.0020.e | - attacchi filettati - DN40 | cad | 639.8915 | 505.8966 | 1.769%
LOM241.1M.17.020.0020.f | - attacchi filettati - DN50 | cad | 734.3143 | 580.4758 | 3.078%
LOM241.1M.17.020.0020.g | - attacchi filettati - DN65 | cad | 1241.4954 | 981.4026 | 2.424%
LOM241.1M.17.020.0020.h | - attacchi filettati - DN80 | cad | 1625.3129 | 1284.8105 | 1.852%
LOM241.1M.17.020.0020.i | - attacchi filettati - DN100 | cad | 2783.7313 | 2200.5407 | 1.083%
LOM241.1M.17.020.0020.j | - attacchi filettati - DN125 | cad | 3836.3096 | 3032.6043 | 1.468%
LOM241.1M.17.020.0020.k | - attacchi filettati - DN150 | cad | 4003.6021 | 3164.8491 | 1.405%
LOM241.1M.17.020.0030 | Valvole a 2 vie a otturatore PN 25 con corpo in bronzo o ghisa sferoidale, servocomando modulante magnetico o elettrico e comando manuale.
LOM241.1M.17.020.0030.a | - attacchi flangiati - DN15 | cad | 936.5183 | 740.3181 | 1.208%
LOM241.1M.17.020.0030.b | - attacchi flangiati - DN20 | cad | 978.7176 | 773.6767 | 1.155%
LOM241.1M.17.020.0030.c | - attacchi flangiati - DN25 | cad | 999.8072 | 790.4451 | 1.135%
LOM241.1M.17.020.0030.d | - attacchi flangiati - DN32 | cad | 1053.7548 | 832.9936 | 1.426%
LOM241.1M.17.020.0030.e | - attacchi flangiati - DN40 | cad | 1302.599 | 1029.7051 | 1.155%
LOM241.1M.17.020.0030.f | - attacchi flangiati - DN50 | cad | 1354.6168 | 1070.8252 | 1.114%
LOM241.1M.17.020.0030.g | - attacchi flangiati - DN65 | cad | 1664.6534 | 1315.9091 | 1.811%
LOM241.1M.17.020.0030.h | - attacchi flangiati - DN80 | cad | 2061.1111 | 1629.3091 | 1.457%
LOM241.1M.17.020.0030.i | - attacchi flangiati - DN100 | cad | 2512.3912 | 1986.0463 | 1.197%
LOM241.1M.17.020.0030.j | - attacchi flangiati - DN125 | cad | 2655.3815 | 2099.0801 | 2.123%
LOM241.1M.17.020.0030.k | - attacchi flangiati - DN150 | cad | 3825.0641 | 3023.7147 | 1.478%
LOM241.1M.17.030 | VALVOLE DI REGOLAZIONE A 3 VIE
LOM241.1M.17.030.0010 | Valvole a 3 vie a otturatore PN 16 con corpo in bronzo o acciaio, servocomando modulante magnetico o elettrico e comando manuale.
LOM241.1M.17.030.0010.a | - attacchi filettati - DN15 | cad | 532.2768 | 420.765 | 1.592%
LOM241.1M.17.030.0010.b | - attacchi filettati - DN20 | cad | 541.1454 | 427.7757 | 1.561%
LOM241.1M.17.030.0010.c | - attacchi filettati - DN25 | cad | 564.6687 | 446.4257 | 3.006%
LOM241.1M.17.030.0010.d | - attacchi filettati - DN32 | cad | 599.8069 | 474.1476 | 2.829%
LOM241.1M.17.030.0010.e | - attacchi filettati - DN40 | cad | 648.3015 | 512.4826 | 2.611%
LOM241.1M.17.030.0010.f | - attacchi filettati - DN50 | cad | 749.4545 | 592.4441 | 4.521%
LOM241.1M.17.030.0010.g | - attacchi filettati - DN65 | cad | 1292.8837 | 1022.0251 | 3.494%
LOM241.1M.17.030.0010.h | - attacchi filettati - DN80 | cad | 1907.2515 | 1507.6831 | 2.372%
LOM241.1M.17.030.0010.i | - attacchi filettati - DN100 | cad | 3435.4197 | 2715.7006 | 1.312%
LOM241.1M.17.030.0010.j | - attacchi filettati - DN100 | cad | 4754.1023 | 3758.1197 | 0.9474%
LOM241.1M.17.030.0010.k | - attacchi filettati - DN150 | cad | 5498.2483 | 4346.3675 | 1.228%
LOM241.1M.17.030.0020 | Valvole a 3 vie a otturatore PN 25 con corpo in bronzo o ghisa sferoidale, servocomando modulante magnetico o elettrico e comando manuale.
LOM241.1M.17.030.0020.a | - attacchi flangiati - DN15 | cad | 1749.1081 | 1382.6706 | 0.6456%
LOM241.1M.17.030.0020.b | - attacchi flangiati - DN20 | cad | 1791.2872 | 1416.1873 | 0.6352%
LOM241.1M.17.030.0020.c | - attacchi flangiati - DN25 | cad | 1847.5348 | 1460.477 | 0.6143%
LOM241.1M.17.030.0020.d | - attacchi flangiati - DN32 | cad | 1879.004 | 1485.3534 | 0.8017%
LOM241.1M.17.030.0020.e | - attacchi flangiati - DN40 | cad | 2323.2507 | 1836.5306 | 0.6456%
LOM241.1M.17.030.0020.f | - attacchi flangiati - DN50 | cad | 2695.8176 | 2131.3068 | 0.5623%
LOM241.1M.17.030.0020.g | - attacchi flangiati - DN65 | cad | 2714.8546 | 2146.3573 | 1.114%
LOM241.1M.17.030.0020.h | - attacchi flangiati - DN80 | cad | 5044.3302 | 3987.545 | 0.5935%
LOM241.1M.17.030.0020.i | - attacchi flangiati - DN100 | cad | 7092.6842 | 5606.7697 | 0.427%
LOM241.1M.17.040 | VALVOLE DI REGOLAZIONE A 4 VIE
LOM241.1M.17.040.0010 | Valvole a 4 vie a settore PN 6 con corpo in ghisa, servocomando modulante elettrico, contatto ausiliario, comando manuale e indicatore di posizione.
LOM241.1M.17.040.0010.a | - attacchi flangiati - DN40 | cad | 704.4502 | 556.8682 | 4.272%
LOM241.1M.17.040.0010.b | - attacchi flangiati - DN50 | cad | 816.2247 | 645.226 | 10.84%
LOM241.1M.17.040.0010.c | - attacchi flangiati - DN65 | cad | 854.1937 | 675.2405 | 10.35%
LOM241.1M.17.040.0010.d | - attacchi flangiati - DN80 | cad | 931.3592 | 736.2398 | 9.495%
LOM241.1M.17.040.0010.e | - attacchi flangiati - DN100 | cad | 1042.5741 | 824.1553 | 8.484%
LOM241.1M.17.050 | SERVOCOMANDI PER SERRANDE
LOM241.1M.17.050.0010 | Servocomandi per serrande senza ritorno a molla con indicatore di posizione e comando manuale, completi di leverismi:
LOM241.1M.17.050.0010.a | - tipo on-off per serrande - fino a 0,8 m² | cad | 110.7509 | 87.5486 | 6.799%
LOM241.1M.17.050.0010.b | - tipo on-off per serrande - oltre 0,8 fino a 1,5 m² | cad | 140.2833 | 110.894 | 5.37%
LOM241.1M.17.050.0010.c | - tipo on-off per serrande - oltre 1,5 fino a 3,0 m² | cad | 185.2504 | 146.4405 | 4.064%
LOM241.1M.17.050.0010.d | - tipo on-off per serrande - oltre 3,0 fino a 5,0 m² | cad | 275.2261 | 217.5663 | 2.736%
LOM241.1M.17.050.0010.e | - tipo modulante per serrande fino a 0,8 m² | cad | 179.6431 | 142.0079 | 4.199%
LOM241.1M.17.050.0010.f | - tipo modulante per serrande oltre 0,8 fino a 1,5 m² | cad | 211.9747 | 167.5866 | 3.556%
LOM241.1M.17.050.0010.g | - tipo modulante per serrande oltre 1,5 fino a 3,0 m² | cad | 255.571 | 202.0041 | 2.943%
LOM241.1M.17.050.0010.h | - tipo modulante per serrande oltre 3,0 fino a 5,0 m² | cad | 325.863 | 257.5948 | 2.31%
LOM241.1M.17.050.0010.i | - aumento di prezzo per aggiunta di 1÷2 contatti ausiliari | cad | 96.6949 | 76.4374 | 7.792%
LOM241.1M.17.050.0020 | Servocomandi per serrande con ritorno a molla con indicatore di posizione e comando manuale, completi di leverismi:
LOM241.1M.17.050.0020.a | - tipo on-off per serrande fino a 1 m² | cad | 254.1421 | 200.8994 | 2.964%
LOM241.1M.17.050.0020.b | - tipo on-off per serrande oltre 1 fino a 3 m² | cad | 282.2663 | 223.159 | 2.673%
LOM241.1M.17.050.0020.c | - tipo modulante per serrande fino a 1 m² | cad | 330.0713 | 260.9215 | 2.278%
LOM241.1M.17.050.0020.d | - tipo modulante per serrande oltre 1 fino a 3 m² | cad | 358.184 | 283.1446 | 2.102%
LOM241.1M.17.050.0020.e | - aumento di prezzo per aggiunta di 1÷2 contatti ausiliari | cad | 244.6138 | 193.3673
LOM241.1M.17.060 | STRUMENTAZIONE
LOM241.1M.17.060.0010 | Strumentazione per temperatura:
LOM241.1M.17.060.0010.a | - termostato ambiente | cad | 33.4321 | 26.4281 | 22.54%
LOM241.1M.17.060.0010.b | - termostato ambiente con commutatore estate/inverno | cad | 40.4496 | 31.9716 | 18.62%
LOM241.1M.17.060.0010.c | - termostato ambiente a 2 stadi | cad | 106.5423 | 84.2217 | 7.068%
LOM241.1M.17.060.0010.d | - crono-termostato ambiente giornaliero a display digitale con batteria | cad | 143.0823 | 113.1066 | 5.267%
LOM241.1M.17.060.0010.e | - crono-termostato ambiente settimanale con 3 regimi predisposto per comando remoto a display digitale con batteria | cad | 192.3097 | 152.0209 | 3.919%
LOM241.1M.17.060.0010.g | - termostato da caldaia di regolazione omologato ISPESL con guaina | cad | 164.1673 | 129.7903 | 4.593%
LOM241.1M.17.060.0010.h | - termostato da caldaia di sicurezza a riarmo manuale omologato ISPESL con guaina | cad | 199.3182 | 157.5804 | 3.784%
LOM241.1M.17.060.0010.i | - termostato da tubazione on-off con guaina | cad | 69.9924 | 55.329 | 10.76%
LOM241.1M.17.060.0010.j | - termostato da tubazione on-off a riarmo manuale con guaina | cad | 61.5341 | 48.6427 | 12.25%
LOM241.1M.17.060.0010.k | - termostato da canale on-off con supporto | cad | 82.6288 | 65.3181 | 9.124%
LOM241.1M.17.060.0010.l | - termostato da canale antigelo a riarmo manuale con supporto | cad | 99.5043 | 78.6582 | 7.575%
LOM241.1M.17.060.0010.m | - sonda temperatura da esterno | cad | 68.5828 | 54.2148 | 10.99%
LOM241.1M.17.060.0010.n | - sonda temperatura da ambiente | cad | 77.0102 | 60.8766 | 9.784%
LOM241.1M.17.060.0010.o | - sonda temperatura da tubazione con pozzetto | cad | 75.6109 | 59.7705 | 9.97%
LOM241.1M.17.060.0010.p | - sonda temperatura da canale con supporto | cad | 82.6288 | 65.3181 | 9.124%
LOM241.1M.17.060.0010.q | - sonda temperatura per unità terminale a cavo universale | cad | 40.4496 | 31.9716 | 18.62%
LOM241.1M.17.060.0020 | Strumentazione per umidità relativa
LOM241.1M.17.060.0020.a | - umidostato ambiente | cad | 99.5043 | 78.6582 | 7.575%
LOM241.1M.17.060.0020.b | - umidostato da canale con supporto | cad | 200.7267 | 158.6746 | 3.753%
LOM241.1M.17.060.0020.c | - sonda umidità da ambiente | cad | 183.851 | 145.3343 | 4.095%
LOM241.1M.17.060.0020.d | - sonda umidità da canale | cad | 189.4803 | 149.7843 | 3.981%
LOM241.1M.17.060.0030 | Strumentazione per pressione e flusso
LOM241.1M.17.060.0030.a | - pressostato da tubazione | cad | 311.7759 | 246.459 | 2.414%
LOM241.1M.17.060.0030.b | - pressostato da tubazione a riarmo manuale | cad | 389.1159 | 307.5963 | 1.935%
LOM241.1M.17.060.0030.c | - pressostato differenziale per aria | cad | 53.1169 | 41.989 | 14.19%
LOM241.1M.17.060.0030.d | - flussostato da canale | cad | 86.8675 | 68.6604 | 8.67%
LOM241.1M.17.060.0030.e | - flussostato da tubazione | cad | 102.3238 | 80.887 | 7.368%
LOM241.1M.17.060.0030.f | - sonda pressione differenziale per aria | cad | 543.764 | 429.8457 | 1.384%
LOM241.1M.17.060.0030.g | - sonda pressione differenziale da ambiente | cad | 598.6 | 473.1935 | 1.26%
LOM241.1M.17.060.0030.h | - sonda velocità da canale | cad | 278.0578 | 219.8318 | 2.715%
LOM241.1M.17.060.0040 | Strumentazione per altri controlli:
LOM241.1M.17.060.0040.a | - variatore di taratura a distanza | cad | 60.1446 | 47.5385 | 12.52%
LOM241.1M.17.060.0040.b | - trasmettitore d'entalpia | cad | 604.2187 | 477.6352 | 1.249%
LOM241.1M.17.060.0040.c | - rivelatore di condensazione per soffitti | cad | 183.851 | 145.3343 | 4.095%
LOM241.1M.17.060.0040.d | - sonda qualità aria da canale, indicazione di temperatura e livello biossido di carbonio | cad | 678.7189 | 536.5276 | 1.114%
LOM241.1M.17.060.0040.e | - sonda qualità aria da ambiente, indicazione di temperatura e livello biossido di carbonio | cad | 924.7502 | 731.0154 | 0.8121%
LOM241.1M.17.060.0040.f | - sonda qualità aria da ambiente, indicazione livello monossido di carbonio | cad | 393.3348 | 310.9313 | 1.915%
LOM241.1M.17.060.0040.g | - sonda qualità aria da ambiente, indicazione livelli di: fumo, vapore, ecc.. | cad | 964.1104 | 762.1296 | 0.7809%
LOM241.1M.17.060.0040.h | - interruttore di livello a bulbo di mercurio da serbatoio | cad | 88.2571 | 69.7673 | 8.535%
LOM241.1M.17.060.0040.i | - potenziometro max/min, posizionamento 0÷50% o 50÷0% | cad | 134.6554 | 106.4582 | 5.598%
LOM241.1M.17.070 | REGOLATORI
LOM241.1M.17.070.0010 | Regolatori senza supervisione
LOM241.1M.17.070.0010.a | - per ventilconvettore a 2 batterie con sonda temperatura da ricircolo | cad | 151.4098 | 119.6895 | 9.32%
LOM241.1M.17.070.0010.b | - per trave fredda a 2 batterie con sonda temperatura ambiente e sonde anticondensa | cad | 186.5605 | 147.4761 | 7.564%
LOM241.1M.17.070.0010.c | - per cassetta VAV con sonda temperatura da canale | cad | 151.4098 | 119.6895 | 9.32%
LOM241.1M.17.070.0010.d | - di temperatura modulante da tubazione | cad | 372.1307 | 294.1694 | 3.795%
LOM241.1M.17.070.0010.e | - di temperatura modulante con limite di minima o massima da tubazione | cad | 400.2423 | 316.3917 | 3.525%
LOM241.1M.17.070.0010.f | - di temperatura con compensazione esterna e programmazione giornaliera/settimanale da quadro o da parete | cad | 598.47 | 473.0908 | 2.362%
LOM241.1M.17.070.0010.g | - di temperatura modulante da canale | cad | 516.9447 | 408.6951 | 2.736%
LOM241.1M.17.070.0010.h | - di temperatura modulante con limite di minima o massima da canale | cad | 531.0008 | 419.8079 | 2.663%
LOM241.1M.17.070.0010.i | - universale modulante da quadro o da parete | cad | 488.8199 | 386.4123 | 2.891%
LOM241.1M.17.070.0010.j | - universale modulante con limite di minima o massima da quadro o da parete | cad | 502.8857 | 397.5314 | 2.808%
LOM241.1M.17.070.0010.k | - per controllo in sequenza fino a 4 stadi da quadro o da parete | cad | 1072.259 | 847.6212 | 1.312%
LOM241.1M.17.070.0020 | Regolatori con supervisione:
LOM241.1M.17.070.0020.a | - per ventilconvettore a 2 batterie con sonda temperatura da ricircolo | cad | 313.097 | 247.5033 | 4.51%
LOM241.1M.17.070.0020.b | - per trave fredda a 2 batterie con sonda temperatura ambiente e sonde anticondensa | cad | 553.4911 | 437.5349 | 2.549%
LOM241.1M.17.070.0020.c | - per cassetta VAV con sonda temperatura da canale | cad | 344.0083 | 271.9387 | 4.106%
LOM241.1M.17.070.0020.d | - multiregolatore digitale a microprocessore per regolazione sia indipendente sia da sistema di supervisione via cavo bus e/o via telefono, completo di quadro elettro-strumentale, compresi software, messa in servizio, collaudo, documentazione e istruzione in campo del personale di manutenzione. | punto reg. | 199.1964 | 157.4649 | 0.9474%
LOM241.1M.17.080 | SISTEMI DI SUPERVISIONE
LOM241.1M.17.080.0010 | Unità centrale di supervisione, completa di quadro elettro-strumentale, compresi software, messa in servizio, collaudo, documentazione e istruzione in campo del personale di manutenzione inclusi software e quadro elettro-strumentale, nonchè (per tutto il sistema) start up, manuali d'uso e manutenzione, addestramento del personale, ecc.
LOM241.1M.17.080.0010.a | - fino a 500 punti di regolazione | punto reg. | 154.2287 | 121.9179 | 1.218%
LOM241.1M.17.080.0010.b | - oltre 500 : aggiunta per ogni punto di regolazione | punto reg. | 89.7661 | 70.9602 | 1.051%
LOM241.1M.17.080.0020 | Accessori vari per sistemi di supervisione:
LOM241.1M.17.080.0020.a | - personal computer, completo di: scheda audio, scheda video, lettore Cd-DVD, modem interno, software di gestione sistema operativo | cad | 1704.8906 | 1347.8823 | 0.8329%
LOM241.1M.17.080.0020.b | - monitor 15" a cristalli liquidi | cad | 720.7855 | 569.7813 | 1.956%
LOM241.1M.17.080.0020.c | - stampante b/n e colori a getto di inchiostro, multifunzione (stampante, fax, fotocopiatrice) , completa di software per gestione immagini, manuale d'installazione, cavo di alimentazione | cad | 439.623 | 347.5222 | 3.213%
LOM241.1M.17.080.0020.d | - tastiera e mouse ergonomici wireless | cad | 299.0299 | 236.3832 | 4.718%
LOM241.1M.17.080.0020.e | - personal computer portatile, completo di: scheda audio, scheda video, lettore Cd-DVD, modem interno, batteria, software di gestione sistema operativo | cad | 2407.8066 | 1903.3721 | 0.5831%
LOM241.1M.18 - APPARECCHIATURE PER CUCINE E LAVANDERIE
LOM241.1M | OPERE COMPIUTE IMPIANTI MECCANICI
LOM241.1M.18 | APPARECCHIATURE PER CUCINE E LAVANDERIE
LOM241.1M.18.010 | APPARECCHIATURE PER CUCINE
LOM241.1M.18.010.0020 | Armadi in acciaio inox AISI 304, tipo e dimensioni:
LOM241.1M.18.010.0020.a | - con 4 cassetti da 0,6 x 0,6 x 0,66 m | cad | 1013.0274 | 800.896 | 2.327%
LOM241.1M.18.010.0020.b | - per stoviglie con 2 ripiani e 4 porte scorrevoli, da 1,4 m | cad | 3118.7671 | 2465.387 | 0.7521%
LOM241.1M.18.010.0020.c | - per stoviglie con 2 ripiani e 4 porte scorrevoli da 2,0 m | cad | 4178.774 | 3303.3231 | 0.5667%
LOM241.1M.18.010.0030 | Mobili pensili in acciaio inox AISI 304, tipo e dimensioni:
LOM241.1M.18.010.0030.a | - a vano aperto con ripiano, da 0,6 x 0,38 x 0,6 m | cad | 475.9347 | 376.2267 | 4.948%
LOM241.1M.18.010.0030.b | - a vano aperto con ripiano, da 1,2 x 0,38 x 0,6 m | cad | 660.6377 | 522.2345 | 3.561%
LOM241.1M.18.010.0030.c | - a vano aperto con ripiano, da 1,8 x 0,38 x 0,6 m | cad | 845.3718 | 668.2669 | 2.78%
LOM241.1M.18.010.0030.d | - a porte scorrevoli con ripiano, da 1,2 x 0,38 x 0,6 m | cad | 967.5618 | 764.8581 | 2.43%
LOM241.1M.18.010.0030.e | - a porte scorrevoli con ripiano da 1,8 x 0,38 x 0,6 m | cad | 1258.8436 | 995.2375 | 1.874%
LOM241.1M.18.010.0040 | Apparecchi di lavaggio in acciaio inox AISI 304 su gambe con paraspruzzi, tipo e dimensioni:
LOM241.1M.18.010.0040.a | - lavatoio a 1 bacino da 0,7 m | cad | 1074.1427 | 849.1104 | 2.193%
LOM241.1M.18.010.0040.b | - lavatoio a 1 bacino + 1 gocciolatoio da 1,2 m | cad | 1197.7362 | 946.8111 | 1.967%
LOM241.1M.18.010.0040.c | - lavatoio a 1 bacino + 1 gocciolatoio da 1,4 m | cad | 1336.9916 | 1056.8926 | 1.761%
LOM241.1M.18.010.0040.d | - lavatoio a 2 bacini da 1,2 m | cad | 1551.5415 | 1226.4944 | 1.514%
LOM241.1M.18.010.0040.e | - lavatoio a 2 bacini + 1 gocciolatoio da 1,8 m | cad | 1767.5283 | 1397.2321 | 1.329%
LOM241.1M.18.010.0040.f | - lavatoio a 2 bacini + 1 gocciolatoio da 2,1 m | cad | 1903.926 | 1505.0546 | 1.236%
LOM241.1M.18.010.0040.g | - lavatoio a 2 bacini + 2 gocciolatoi da 2,8 m | cad | 2365.7428 | 1870.3483 | 0.9993%
LOM241.1M.18.010.0040.h | - lavapentole a 1 bacino da 1,4 m | cad | 2504.9605 | 1980.1726 | 0.9375%
LOM241.1M.18.010.0040.i | - lavapentole a 2 bacini da 1,8 m | cad | 3242.3891 | 2563.1103 | 0.7212%
LOM241.1M.18.010.0040.j | - lavamani con armadio e comando a pedale | cad | 1366.8174 | 1080.4699 | 1.72%
LOM241.1M.18.010.0050 | Cucina a gas.
LOM241.1M.18.010.0050.a | - n° 2 piastre | cad | 2246.2889 | 1775.6926 | 2.09%
LOM241.1M.18.010.0050.b | - n° 4 piastre | cad | 2533.2144 | 2002.5073 | 1.854%
LOM241.1M.18.010.0060 | Frigorifero digitale a 1 porta, capacità 600 l. | cad | 3036.0168 | 2399.9725 | 1.01%
LOM241.1M.18.010.0070 | Freezer digitale a 1 porta, capacità 600 l. | cad | 3076.7183 | 2432.147 | 0.9994%
LOM241.1M.18.020 | APPARECCHIATURE PER LAVANDERIE
LOM241.1M.18.020.0010 | Lavatrici centrifughe elettriche programmabili, alimentazione 380 V - 3f - 50 Hz, capacità di carico:
LOM241.1M.18.020.0010.a | - 7,5 kg | cad | 7799.7993 | 6165.7444 | 1.208%
LOM241.1M.18.020.0010.b | - 13 kg | cad | 18786.0009 | 14850.3411 | 0.4998%
LOM241.1M.18.020.0010.c | - 18 kg | cad | 22109.4681 | 17477.5432 | 0.427%
LOM241.1M.18.020.0010.d | - 24 kg | cad | 32785.7317 | 25920.3194 | 0.2916%
LOM241.1M.18.020.0010.e | - 40 kg | cad | 64486.2107 | 50976.3748 | 0.1458%
LOM241.1M.18.020.0020 | Essicatori elettrici con cesto inox e invertitore di rotazione, alimentazione 380 V - 3f - 50 Hz, capacità di carico:
LOM241.1M.18.020.0020.a | - 7,5 kg | cad | 4758.5601 | 3761.6437 | 0.4894%
LOM241.1M.18.020.0020.b | - 16 kg | cad | 10000.1675 | 7906.1081 | 0.2395%
LOM241.1M.18.020.0020.c | - 23 kg | cad | 12634.6966 | 9987.7326 | 0.1875%
LOM241.1M.18.020.0020.d | - 34 kg | cad | 13808.5554 | 10915.6684 | 0.1666%
LOM241.1M.18.020.0020.e | - 45 kg | cad | 18854.2001 | 14904.2525 | 0.125%
LOM241.1S.00 - MISURE DI COORDINAMENTO
LOM241.1S | COSTI DELLA SICUREZZA
LOM241.1S.00 | MISURE DI COORDINAMENTO
LOM241.1S.00.010 | RIUNIONI DI COORDINAMENTO
LOM241.1S.00.010.0010 | Riunioni di coordinamento, secondo quanto previsto dal dlgs 81/08 e s.m.i. allegato XV, convocate dal Coordinatore della Sicurezza in fase di esecuzione, per particolari e delicate lavorazioni, che non rientrano nell’ordinarietà, atte a risolvere le interferenze. In questa voce vanno computati solo i costi necessari ad attuare le specifiche procedure di coordinamento, derivanti dal contesto ambientale o da interferenze presenti nello specifico cantiere, necessarie per eliminare o ridurre al minimo i rischi per gli addetti ai lavori. Non vanno computati come costi della sicurezza le normali riunioni di coordinamento, riconducibili a modalità standard di esecuzione. Il numero delle riunioni potrà variare secondo le esigenze riscontrate in fase esecutiva dal CSE, ma devono essere previste indicativamente in fase di progettazione dal CSP. Trattandosi di costo per la sicurezza non soggetto - per legge - a ribasso d’asta in sede di offerta, sottratto alla logica concorrenziale di mercato non è stato previsto l’utile d’impresa. Da riconoscere per ogni impresa presente in riunione, coinvolta in fase di esecuzione per delicate lavorazioni interferenti. | cad | 50.4528 | 43.5771 | 86.37%
LOM241.2E | IMPIANTI ELETTRICI - PICCOLA MANUTENZIONE
LOM241.2E.00 | IMPIANTI ELETTRICI : REPERIBILITÀ, PRESIDI E INTERVENTI DI MANUTENZIONE
LOM241.2E.00.000 | NOTA DI CONSULTAZIONE La reperibilità viene riconosciuta per il periodo di tempo in cui il personale viene allertato e si rende reperibile in caso di necessità, senza poi intervenire. In caso di intervento, il periodo di reperibilità viene retribuito con le relative tariffe, mentre il periodo di effettivo intervento verrà retribuito con le tariffe orarie di competenza (intervento in orario normale, notturno o festivo)
LOM241.2E.00.010 | REPERIBILITÀ
LOM241.2E.00.010.0010 | Compenso per la reperibilità di operaio comune:
LOM241.2E.00.010.0010.a | - reperibilità feriale oltre orario di lavoro | ora | 0.26817 | 0.21436 | 79.94%
LOM241.2E.00.010.0010.b | - reperibilità feriale/notturna e prefestiva/diurna oltre orario di lavoro | ora | 0.35362 | 0.27868 | 78.81%
LOM241.2E.00.010.0010.c | - reperibilità prefestiva/notturna e festiva/diurna oltre orario di lavoro | ora | 0.42816 | 0.33226 | 77.6%
LOM241.2E.00.010.0010.d | - reperibilità festiva/notturna oltre orario di lavoro | ora | 0.43907 | 0.34298 | 78.12%
LOM241.2E.00.010.0020 | Compenso per la reperibilità di operaio specializzato:
LOM241.2E.00.010.0020.a | - reperibilità feriale oltre orario di lavoro | ora | 0.29998 | 0.23579 | 78.6%
LOM241.2E.00.010.0020.b | - reperibilità feriale/notturna e prefestiva/diurna oltre orario di lavoro | ora | 0.41725 | 0.32153 | 77.06%
LOM241.2E.00.010.0020.c | - reperibilità prefestiva/notturna e festiva/diurna oltre orario di lavoro | ora | 0.47179 | 0.37515 | 79.52%
LOM241.2E.00.010.0020.d | - reperibilità festiva/notturna oltre orario di lavoro | ora | 0.51452 | 0.4073 | 79.16%
LOM241.2E.00.020 | PRESIDI
LOM241.2E.00.020.0010 | Prestazione per la gestione specializzata dei presidi in edifici comunali e manifestazioni occasionali (assoggettate a visita e controllo CCV, ISPESL etc.) per le verifiche di impianti elettrici e installazione di apparecchiature fornite dall'Amministrazione Comunale.
LOM241.2E.00.020.0010.a | - per le prime 10 ore di turno | ora | 30.3855 | 24.0198 | 79.05%
LOM241.2E.00.020.0010.b | - dopo le prime 10 ore di turno prestate e liquidate, fino alle h 22,00 | ora | 36.7624 | 29.0573 | 79.04%
LOM241.2E.00.020.0010.c | - dopo le h 22,00 dei giorni feriali e del sabato | ora | 38.0378 | 30.0654 | 79.04%
LOM241.2E.00.020.0010.d | - festivi per tutto l'arco della giornata | ora | 44.4046 | 35.1019 | 79.05%
LOM241.2E.00.030 | INTERVENTI DI MANUTENZIONE
LOM241.2E.00.030.0010 | Prestazione per intervento di emergenza di manutenzione ordinaria da applicarsi ai singoli ordini di lavoro. | cad | 23.5796 | 18.6397 | 79.05%
LOM241.2E.01 - MISURE IMPIANTI, PROVE
LOM241.2E | IMPIANTI ELETTRICI - PICCOLA MANUTENZIONE
LOM241.2E.01 | MISURE IMPIANTI, PROVE
LOM241.2E.01.010 | MISURE
LOM241.2E.01.010.0010 | Misura della resistenza d'isolamento.
LOM241.2E.01.010.0010.a | - quota fissa comprensiva della prima misura | cad | 235.8172 | 186.4137 | 79.05%
LOM241.2E.01.010.0010.b | - per ogni punto di misura successivo alla prima | cad | 11.9075 | 9.4107 | 79.03%
LOM241.2E.01.010.0020 | Misura impianto di terra per cabina elettrica di trasformazione.
LOM241.2E.01.010.0020.a | - quota fissa | cad | 1880.7281 | 1486.7173 | 79.05%
LOM241.2E.01.010.0020.b | - per ogni misura effettuata | cad | 16.999 | 13.4409 | 79.07%
LOM241.2E.01.020 | PROVE
LOM241.2E.01.020.0010 | Prove di continuità dei circuiti di protezione ed equipotenziali.
LOM241.2E.01.020.0010.a | - quota fissa comprensiva della prima misura | cad | 176.291 | 139.3746 | 79.06%
LOM241.2E.01.020.0010.b | - per ogni punto di misura successivo alla prima | cad | 1.8972 | 1.5006 | 79.1%
LOM241.2E.01.020.0020 | Prova degli interruttori differenziali.
LOM241.2E.01.020.0020.a | - quota fissa comprensiva della prima misura | cad | 235.2491 | 185.9646 | 79.05%
LOM241.2E.01.020.0020.b | - per ogni punto di misura successivo alla prima | cad | 2.358 | 1.8649 | 79.09%
LOM241.2E.02 - CAVI E VIE CAVI
LOM241.2E | IMPIANTI ELETTRICI - PICCOLA MANUTENZIONE
LOM241.2E.02 | CAVI E VIE CAVI
LOM241.2E.02.060 | DERIVAZIONI D'IMPIANTO
LOM241.2E.02.060.0010 | Rimozione di punto di utilizzo, su impianti già in opera. | cad | 9.6349 | 7.6101 | 78.98%
LOM241.2E.02.060.0020 | Rimozione di corpo illuminante di qualsiasi forma o tipo, in qualsiasi condizione di posa. | cad | 6.8596 | 5.4231 | 79.06%
LOM241.2E.02.060.0030 | Rimozione temporanea e successiva installazione di plafoniera in qualunque condizione di posa, su impianti già in opera. | cad | 11.9582 | 9.4496 | 76.9%
LOM241.2E.02.060.0040 | Rimozione di cavi da passerella a vista. | m | 0.46088 | 0.36441 | 79.07%
LOM241.2E.02.060.0050 | Rimozione di montanti o linee di alimentazione principali.
LOM241.2E.02.060.0050.a | - da Quadro Generale a Quadro di Zona nello stesso piano | cad | 3.6871 | 2.9153 | 79.07%
LOM241.2E.02.060.0050.b | - da Quadro Generale a Quadro di Zona per ogni piano successivo | cad | 2.3253 | 1.8327 | 78.82%
LOM241.2E.02.060.0060 | Rimozione di quadro elettrico in BT | cad | 27.2346 | 21.5315 | 79.06%
LOM241.2E.02.060.0070 | Sfilaggio di derivazioni di impianti di energia in qualsiasi tipo di esecuzione. | cad | 3.5152 | 2.7758 | 78.97%
LOM241.2E.03 - QUADRI ELETTRICI
LOM241.2E | IMPIANTI ELETTRICI - PICCOLA MANUTENZIONE
LOM241.2E.03 | QUADRI ELETTRICI
LOM241.2E.03.070 | QUADRI ELETTRICI BT
LOM241.2E.03.070.0010 | Manutenzione Quadro Elettrico BT modulare da 4 a 48 moduli. | cad | 31.1891 | 24.6521 | 79.04%
LOM241.2E.03.070.0020 | Manutenzione Quadro Elettrico BT modulare da 48 a 96 moduli. | cad | 60.0845 | 47.4913 | 79.04%
LOM241.2E.03.070.0030 | Manutenzione Quadro Elettrico BT a basamento. | cad | 179.1297 | 141.6022 | 79.05%
LOM241.2E.03.080 | QUADRI ELETTRICI MT
LOM241.2E.03.080.0010 | Manutenzione Quadro Elettrico Cella di risalita. | cad | 204.0812 | 161.3264 | 79.05%
LOM241.2E.03.080.0020 | Manutenzione Quadro Elettrico MT. Cella di protezione con interruttore ad olio ridotto. | cad | 226.7497 | 179.2459 | 79.05%
LOM241.2E.03.080.0030 | Manutenzione Quadro Elettrico MT. Cella di protezione con interruttore ad esafloruro. | cad | 226.7497 | 179.2459 | 79.05%
LOM241.2E.03.080.0040 | Manutenzione Quadro Elettrico Cella di protezione con interruttore a fusibile. | cad | 136.0434 | 107.5424 | 79.05%
LOM241.2E.03.080.0050 | Manutenzione Trasformatore in resina MT/BT. | cad | 136.0434 | 107.5424 | 79.05%
LOM241.2E.04 - APPARECCHIATURE PACKAGE
LOM241.2E | IMPIANTI ELETTRICI - PICCOLA MANUTENZIONE
LOM241.2E.04 | APPARECCHIATURE PACKAGE
LOM241.2E.04.030 | GRUPPI ELETTROGENI
LOM241.2E.04.030.0010 | Sostituzione olio gruppi elettrogeni e trasformatori. | kg | 11.9184 | 9.4215 | 79.05%
LOM241.2E.04.030.0020 | Taratura iniettori, verifica pompa con sostituzione spazzole, verifica bulloneria in genere (periodicità 100 ore) per gruppo elettrogeno fino a 50 KVA | cad | 333.3187 | 263.4887 | 79.05%
LOM241.2E.04.030.0030 | Sostituzione di filtri olio ed aria a bagno d'olio con verifica pompe (periodicità 100 ore) per gruppo elettrogeno fino a 50 KVA. | cad | 209.2473 | 165.4102 | 79.05%
LOM241.2E.04.040 | MANUTENZIONE PORTE REI
LOM241.2E.04.040.0010 | Regolazione e sistemazione porte tagliafuoco ed uscite di sicurezza guaste e/o difettose con sistemazione di aste riparabili, molle di chiusura e guardizioni. | cad | 178.5724 | 141.1616 | 79.05%
LOM241.2M.00 - IMPIANTI MECCANICI : REPERIBILITÀ, PRESIDI E INTERVENTI DI MANUTENZIONE
LOM241.2M | IMPIANTI MECCANICI - PICCOLA MANUTENZIONE
LOM241.2M.00 | IMPIANTI MECCANICI : REPERIBILITÀ, PRESIDI E INTERVENTI DI MANUTENZIONE
LOM241.2M.00.000 | NOTA DI CONSULTAZIONELa reperibilità viene riconosciuta per il periodo di tempo in cui il personale viene allertato e si rende reperibile in caso di necessità, senza poi intervenire. In caso di intervento, il periodo di reperibilità viene retribuito con le relative tariffe, mentre il periodo di effettivo intervento verrà retribuito con le tariffe orarie di competenza (intervento in orario normale, notturno o festivo)
LOM241.2M.00.010 | REPERIBILITÀ
LOM241.2M.00.010.0010 | Compenso per la reperibilità di operaio comune:
LOM241.2M.00.010.0010.a | - reperibilità feriale oltre orario di lavoro | ora | 0.26817 | 0.21436 | 79.94%
LOM241.2M.00.010.0010.b | - reperibilità feriale/notturna e prefestiva/diurna oltre orario di lavoro | ora | 0.35362 | 0.27868 | 78.81%
LOM241.2M.00.010.0010.c | - reperibilità prefestiva/notturna e festiva/diurna oltre orario di lavoro | ora | 0.42816 | 0.33226 | 77.6%
LOM241.2M.00.010.0010.d | - reperibilità festiva/notturna oltre orario di lavoro | ora | 0.43907 | 0.34298 | 78.12%
LOM241.2M.00.010.0020 | Compenso per la reperibilità di operaio specializzato:
LOM241.2M.00.010.0020.a | - reperibilità feriale oltre orario di lavoro | ora | 0.29998 | 0.23579 | 78.6%
LOM241.2M.00.010.0020.b | - reperibilità feriale/notturna e prefestiva/diurna oltre orario di lavoro | ora | 0.41725 | 0.32153 | 77.06%
LOM241.2M.00.010.0020.c | - reperibilità prefestiva/notturna e festiva/diurna oltre orario di lavoro | ora | 0.47179 | 0.37515 | 79.52%
LOM241.2M.00.010.0020.d | - reperibilità festiva/notturna oltre orario di lavoro | ora | 0.51452 | 0.4073 | 79.16%
LOM241.2M.00.020 | PRESIDI
LOM241.2M.00.020.0010 | Prestazione per la gestione specializzata dei presidi in edifici comunali e manifestazioni occasionali (assogettate a visita e controllo CCV, ISPESL etc.) per le verifiche di impianti meccanici e installazione di apparecchiature fornite dall'Amministrazione Comunale.
LOM241.2M.00.020.0010.a | - per le prime 10 ore di turno | ora | 30.3855 | 24.0198 | 79.05%
LOM241.2M.00.020.0010.b | - dopo le prime 10 ore di turno prestate e liquidate, fino alle h 22,00 | ora | 32.7435 | 25.8837 | 79.05%
LOM241.2M.00.020.0010.c | - dopo le h 22,00 dei giorni feriali e del sabato | ora | 34.5869 | 27.341 | 79.05%
LOM241.2M.00.020.0010.d | - festivi per tutto l'arco della giornata | ora | 42.2074 | 33.365 | 79.05%
LOM241.2M.00.030 | INTERVENTI DI MANUTENZIONE
LOM241.2M.00.030.0010 | Prestazione per intervento di emergenza di manutenzione ordinaria da applicarsi ai songoli ordini di lavoro. | cad | 23.5796 | 18.6397 | 79.05%
LOM241.2M.00.030.0020 | Intervento di ripristino di tubazioni in acciaio ammalorate con sostituzione di tratti fino a 3 metri, compresa la fornitura del materiale e dei pezzi speciali, taglio, saldatura o filettatura:
LOM241.2M.00.030.0020.a | - fino a 1" 1/2 o DN 42 | cad | 131.3844 | 103.8719 | 68.22%
LOM241.2M.00.030.0020.b | - oltre 1" 1/2 o DN 42 | cad | 165.9337 | 131.1707 | 67.52%
LOM241.ME.01 - IMPIANTI DI MESSA A TERRA E PROTEZIONE CONTRO FULMINI
LOM241.ME | MATERIALI IMPIANTI ELETTRICI
LOM241.ME.01 | IMPIANTI DI MESSA A TERRA E PROTEZIONE CONTRO FULMINI
LOM241.ME.01.010 | DISPERSORI
LOM241.ME.01.010.0010 | Dispersore modulare a piastre in acciaio zincato a caldo per immersione dopo lavorazione, viti in acciaio inox, dimensioni 750x500x500
LOM241.ME.01.010.0010.a | - modulo base | cad | 145.0382 | 114.6528
LOM241.ME.01.010.0010.b | - modulo supplementare | cad | 125.8442 | 99.4799
LOM241.ME.01.010.0020 | Dispersore a piastra completo di piatto 30x3.5 mm lungh. 3 m in acciaio zincato a caldo per immersione dopo lavorazione, dimensioni:
LOM241.ME.01.010.0020.a | - 500x500x3 mm | cad | 84.2448 | 66.5955
LOM241.ME.01.010.0020.b | - 500x1000x3 mm | cad | 139.7141 | 110.4441
LOM241.ME.01.010.0020.c | - 1000x1000x3 mm | cad | 247.4102 | 195.5779
LOM241.ME.01.010.0030 | Dispersore a picchetto in acciaio zincato a caldo per immersione dopo lavorazione, lunghezza 1.5 m, componibile per raggiungere profondità maggiori, diametro:
LOM241.ME.01.010.0030.a | - 20 mm | cad | 33.5975 | 26.5588
LOM241.ME.01.010.0030.b | - 25 mm | cad | 42.0076 | 33.211
LOM241.ME.01.010.0030.c | - 20 mm rivestito in rame spessore 0.5 mm | cad | 81.044 | 64.0653
LOM241.ME.01.010.0030.d | - punta di infissione diametro 20 mm | cad | 3.6294 | 2.8659
LOM241.ME.01.010.0030.e | - punta di infissione diametro 25 mm | cad | 3.7447 | 2.9602
LOM241.ME.01.010.0030.f | - battipalo diametri 20÷25 mm | cad | 104.5058 | 82.6119
LOM241.ME.01.010.0040 | Dispersore a croce in acciaio zincato a caldo per immersione dopo lavorazione, a norme CEI 11-8, CEI 64-8, CEI 81-1, sezione 50x50x5 mm, con bandiera a 3 fori diam. 11 mm, per allacciamenti di corde, tondi, piatti e funi, nelle lunghezze:
LOM241.ME.01.010.0040.a | - 1 m | cad | 10.1357 | 8.0123
LOM241.ME.01.010.0040.b | - 1.5 m | cad | 14.7277 | 11.6422
LOM241.ME.01.010.0040.c | - 2 m | cad | 20.4702 | 16.1817
LOM241.ME.01.010.0040.d | - 2.5 m | cad | 27.4681 | 21.7162
LOM241.ME.01.010.0040.e | - 3 m | cad | 35.1037 | 27.7495
LOM241.ME.01.010.0040.f | - 4 m | cad | 60.3019 | 47.6687
LOM241.ME.01.010.0040.g | - 5 m | cad | 74.2869 | 58.7238
LOM241.ME.01.010.0040.h | - 6 m | cad | 89.3806 | 70.6554
LOM241.ME.01.010.0050 | Dispersore a croce in acciaio zincato a caldo per immersione dopo lavorazione, a norme CEI 11-1 (impianti in c.a. con tensione maggiore di 1kV), sezione 50x50x5 mm, con bandiera a 3 fori diam. 11 mm, per allacciamenti di corde, tondi, piatti e funi, nelle lunghezze:
LOM241.ME.01.010.0050.a | - 1 m | cad | 11.1505 | 8.8177
LOM241.ME.01.010.0050.b | - 1.5 m | cad | 15.7213 | 12.4262
LOM241.ME.01.010.0050.c | - 2 m | cad | 21.4638 | 16.9651
LOM241.ME.01.010.0060 | Dispersore piatto in acciaio dolce zincato a caldo per immersione e trascinamento dopo lavorazione, nelle sezioni:
LOM241.ME.01.010.0060.a | - 30x3.5 mm | m | 0.031746 | 0.03138
LOM241.ME.01.010.0060.b | - 40x3 mm | m | 0.062328 | 0.041842
LOM241.ME.01.010.0060.c | - 40x4 mm | m | 0.07291 | 0.052301
LOM241.ME.01.010.0060.d | - 40x5 mm | m | 0.25106 | 0.19875
LOM241.ME.01.010.0070 | Dispersore tondo in acciaio zincato a caldo per immersione e trascinamento dopo lavorazione, nelle sezioni:
LOM241.ME.01.010.0070.a | - 50 mmq | kg | 0.010582 | 0.01046
LOM241.ME.01.010.0070.b | - 75 mmq | kg | 0.021164 | 0.02092
LOM241.ME.01.010.0080 | Dispersore tondo in corda di rame elettrolitico, nelle sezioni:
LOM241.ME.01.010.0080.a | - 35 mmq | kg | 0.094073 | 0.073222
LOM241.ME.01.010.0080.b | - 50 mmq | kg | 1.7362 | 1.3703
LOM241.ME.01.010.0085 | Fornitura di corda di rame nuda per impianto di terra di sezione:
LOM241.ME.01.010.0085.a | 16 mmq | m | 1.3599 | 1.0774
LOM241.ME.01.010.0085.b | 25 mmq | m | 1.7362 | 1.3703
LOM241.ME.01.010.0085.c | 35 mmq | m | 2.5 | 1.977
LOM241.ME.01.010.0085.d | 50 mmq | m | 3.1485 | 2.4895
LOM241.ME.01.010.0085.e | 70 mmq | m | 4.1739 | 3.3054
LOM241.ME.01.010.0085.f | 95 mmq | m | 5.2199 | 4.1318
LOM241.ME.01.020 | MORSETTI E ACCESSORI PER IMPIANTI DI DISPERSIONE
LOM241.ME.01.020.0010 | Morsetto in acciaio zincato a caldo per immersione dopo lavorazione, per dispersori tondi con collegamento a tondi di diametro 8÷10 mm, nei diametri:
LOM241.ME.01.020.0010.a | - 20 mm | cad | 11.0035 | 8.692
LOM241.ME.01.020.0010.b | - 25 mm | cad | 11.0877 | 8.7659
LOM241.ME.01.020.0020 | Morsetto in acciaio zincato a caldo per immersione dopo lavorazione, per dispersori tondi con collegamento a piatti fino a 50 mm, nei diametri:
LOM241.ME.01.020.0020.a | - 20 mm | cad | 6.9349 | 5.4807
LOM241.ME.01.020.0020.b | - 25 mm | cad | 7.3535 | 5.8158
LOM241.ME.01.020.0030 | Morsetto in acciaio zincato a caldo per immersione dopo lavorazione, per dispersori tondi con collegamento a piatti fino a 40 mm e tondi 8÷10 mm, nei diametri:
LOM241.ME.01.020.0030.a | - 20 mm | cad | 7.0396 | 5.5648
LOM241.ME.01.020.0030.b | - 25 mm | cad | 7.2595 | 5.7428
LOM241.ME.01.020.0040 | Morsetto in ottone per dispersori tondi con collegamento a tondi 8-10 mm o sezione 95 mmq, diametro 20 mm | cad | 19.937 | 15.764
LOM241.ME.01.020.0050 | Morsetto in acciaio zincato a caldo per immersione dopo lavorazione, per dispersori a croce con collegamento a tondi 8-10 mm | cad | 7.8868 | 6.2345
LOM241.ME.01.020.0060 | Morsetto in acciaio zincato a caldo per immersione dopo lavorazione, per dispersori a croce a 1, 2, 3 vie
LOM241.ME.01.020.0060.a | - a 1 via | cad | 4.372 | 3.4519
LOM241.ME.01.020.0060.b | - a 2 vie | cad | 8.7552 | 6.9243
LOM241.ME.01.020.0060.c | - a 3 vie | cad | 14.0998 | 11.1405
LOM241.ME.01.020.0060.d | - a 1 via in ottone | cad | 13.2107 | 10.4393
LOM241.ME.01.020.0060.e | - a 2 vie in ottone | cad | 25.69 | 20.3129
LOM241.ME.01.020.0070 | Morsetto a croce per tondi, in acciaio zincato a caldo per immersione dopo lavorazione, per tondi 8÷10 mm, nei tipi:
LOM241.ME.01.020.0070.a | - con piastra intermedia dim. 52x52x3 mm | cad | 2.7616 | 2.1862
LOM241.ME.01.020.0070.b | - con piastra intermedia dim. 60x60x4 mm | cad | 7.1442 | 5.6482
LOM241.ME.01.020.0070.c | - senza piastra intermedia dim. 52x52x2 mm | cad | 2.4582 | 1.9456
LOM241.ME.01.020.0070.d | - senza piastra intermedia dim. 60x60x4 mm | cad | 6.0877 | 4.8117
LOM241.ME.01.020.0070.e | - con piastra intermedia dim. 52x52x3 mm in rame | cad | 13.7652 | 10.8788
LOM241.ME.01.020.0070.f | - con piastra intermedia dim. 60x60x4 mm in rame | cad | 21.4221 | 16.9342
LOM241.ME.01.020.0070.g | - senza piastra intermedia dim. 52x52x2 mm in rame | cad | 11.1923 | 8.8497
LOM241.ME.01.020.0080 | Morsetto a croce per piatti, in acciaio zincato a caldo per immersione dopo lavorazione, nei tipi:
LOM241.ME.01.020.0080.a | - con piastra intermedia dim. 52x52x2 mm per piatti da 30 mm | cad | 4.7801 | 3.7759
LOM241.ME.01.020.0080.b | - con piastra intermedia dim. 60x60x4 mm per piatti da 30 mm | cad | 6.4117 | 5.0629
LOM241.ME.01.020.0080.c | - con piastra intermedia dim. 80x80x4 mm per piatti da 40 mm | cad | 9.8117 | 7.7609
LOM241.ME.01.020.0080.d | - senza piastra intermedia dim. 52x52x2 mm per piatti da 30 mm | cad | 4.5919 | 3.6295
LOM241.ME.01.020.0080.e | - senza piastra intermedia dim. 60x60x4 mm per piatti da 30 mm | cad | 5.8784 | 4.644
LOM241.ME.01.020.0080.f | - senza piastra intermedia dim. 60x60x4 mm in rame per piatti da 30 mm | cad | 8.7552 | 6.9243
LOM241.ME.01.020.0090 | Pozzetto in ghisa, completo di morsetto di sezionamento per tondi e piatti, dimensioni 227x155x115 mm | cad | 198.3633 | 156.8063
LOM241.ME.01.020.0100 | Pozzetto in ghisa, senza morsetto di sezionamento, dimensioni 227x155x115 mm | cad | 124.787 | 98.6323
LOM241.ME.01.020.0110 | Piastra equipotenziale dei ferri di armatura di piano, in acciaio zincato a caldo, diam. 70 mm, foro esterno filettato M10 | cad | 8.64 | 6.8308
LOM241.ME.01.030 | SISTEMI PER IMPIANTI PARAFULMINE
LOM241.ME.01.030.0010 | Asta di captazione in acciaio zincato a caldo per immersione dopo lavorazione, diam. 16 mm, con bombatura e morsetto, nelle lunghezze:
LOM241.ME.01.030.0010.a | - 1000 mm | cad | 18.1372 | 14.3305
LOM241.ME.01.030.0010.b | - 1500 mm | cad | 23.9009 | 18.8914
LOM241.ME.01.030.0020 | Asta di captazione in acciaio zincato a caldo, diam. 16 mm, completa di morsetto e base filettata M16 per contrappeso, nelle lunghezze:
LOM241.ME.01.030.0020.a | - 1000 mm | cad | 31.1499 | 24.624
LOM241.ME.01.030.0020.b | - 1500 mm | cad | 39.1306 | 30.929
LOM241.ME.01.030.0030 | Contrappeso in cemento con base in plastica per il sostegno dell'asta di captazione, foro filettato M16 e peso 7 kg | cad | 15.261 | 12.0609
LOM241.ME.01.030.0040 | Punta di captzione, da applicare su tondo con diam. max di 10 mm
LOM241.ME.01.030.0040.a | - in ottone | cad | 9.8117 | 7.7609
LOM241.ME.01.030.0040.b | - in alluminio | cad | 2.2283 | 1.7677
LOM241.ME.01.030.0050 | Tondo di captazione e calata, in acciaio zincato a caldo per immersione e trascinamento dopo lavorazione, nei diametri:
LOM241.ME.01.030.0050.a | - 8 mm | m | 0.010582 | 0.01046
LOM241.ME.01.030.0050.b | - 10 mm | m | 0.021164 | 0.02092
LOM241.ME.01.030.0050.c | - 8 mm in lega di alluminio, manganese e silicio | m | 0.031746 | 0.03138
LOM241.ME.01.030.0050.d | - 10 mm in alluminio | m | 0.062328 | 0.041842
LOM241.ME.01.030.0060 | Piatto di captazione e calata, in acciaio zincato a caldo per immersione e trascinamento dopo lavorazione, nelle dimensioni:
LOM241.ME.01.030.0060.a | - 25x3 mm | m | 0.021164 | 0.02092
LOM241.ME.01.030.0060.b | - 30x3 mm | m | 0.021164 | 0.02092
LOM241.ME.01.030.0060.c | - 30x3.5 mm | m | 0.031746 | 0.03138
LOM241.ME.01.030.0060.d | - 40x3 mm | m | 0.062328 | 0.041842
LOM241.ME.01.030.0060.e | - 40x4 mm | m | 0.07291 | 0.052301
LOM241.ME.01.030.0070 | Supporti per tetti piani, in cemento con rivestimento in plastica, innestabile a pressione, diam 132 mm, altezza 76 mm, per tondo 8÷10 mm | cad | 3.8388 | 3.0334
LOM241.ME.01.030.0080 | Supporto per tetti piani, in cemento con rivestimento in plastica, per tondo diam 8÷10 mm, diam base 140 mm, altezza 100 mm | cad | 6.5057 | 5.1359
LOM241.ME.01.030.0090 | Supporto per tetti piani, in cemento con base in plastica, per tondo diam 8 mm, base 140x120 mm, altezza 65 mm | cad | 3.4201 | 2.6987
LOM241.ME.01.030.0100 | Supporto per tetti piani, involucro vuoto in plastica, per tondo diam 8 mm innestabile a pressione, diam base 140 mm, altezza 85 mm | cad | 1.2864 | 1.0146
LOM241.ME.01.030.0110 | Supporto per tetti piani, involucro vuoto in plastica in plastica, per piatto da 30 mm, diam base 140 mm, altezza 100 mm
LOM241.ME.01.030.0110.a | - involucro vuoto con vite M8 senza supporto | cad | 2.6676 | 2.113
LOM241.ME.01.030.0110.b | - in cemento con involucro in plastica | cad | 6.705 | 5.3035
LOM241.ME.01.030.0120 | Fungo di captazione per tetti piani, cappello in alluminio e morsetto in acciaio zincato a caldoper immersione dopo lavorazione, per tondo diam 8÷10 mm, e piatto da 30 mm | cad | 28.4822 | 22.5098
LOM241.ME.01.030.0130 | Supporto per tetti piani, con piastra e morsetto in acciaio zincato a caldo per immersione dopo lavorazione, per tondo diam 8÷10 mm, diam base 100 mm
LOM241.ME.01.030.0130.a | - altezza 60 mm | cad | 4.372 | 3.4519
LOM241.ME.01.030.0130.b | - altezza 100 mm | cad | 4.7801 | 3.7759
LOM241.ME.01.030.0140 | Distanziatore
LOM241.ME.01.030.0140.a | - altezza 30 mm | cad | 1.9244 | 1.5166
LOM241.ME.01.030.0140.b | - altezza 55 mm | cad | 2.029 | 1.6005
LOM241.ME.01.030.0150 | Supporto per tetti con coppi e per colmi, in acciaio zincato a caldo per immersione dopo lavorazione, con morsetto per tondo diam 8-10 mm, larghezza regolabile da 180 a 240 mm
LOM241.ME.01.030.0150.a | - in rame | cad | 8.2319 | 6.5058
LOM241.ME.01.030.0150.b | - in acciaio inox | cad | 8.964 | 7.0817
LOM241.ME.01.030.0160 | Supporto per tetti con tegole, in acciaio zincato a caldo per immersione dopo lavorazione, con morsetto per piatto 30x3 mm con morsetto, lunghezza 420 mm, altezza 60 mm | cad | 5.8784 | 4.644
LOM241.ME.01.030.0170 | Supporto per tetti con tegole, in acciaio inox amagnetico, per tondo diam 8 mm, altezza 42 mm, lunghezza 140-410 mm | cad | 5.565 | 4.4039
LOM241.ME.01.030.0180 | Supporto per tetti con tegole, in acciaio inox amagnetico, per tondo diam 8-10 mm, altezza 74-27 mm, lunghezza 140-410 mm | cad | 3.8388 | 3.0334
LOM241.ME.01.030.0190 | Giunto di dilatazione in alluminio per maglie di captazione realizzate a tondi o piatti, lunghezza 400 mm | cad | 6.8097 | 5.387
LOM241.ME.01.030.0200 | Supporto per calate in zama zincata a caldo per immersione dopo lavorazione, per tondo diam 8-10 mm, altezza 30 mm
LOM241.ME.01.030.0200.a | - filettatura M6 | cad | 2.6676 | 2.113
LOM241.ME.01.030.0200.b | - filettatura M8 | cad | 2.5523 | 2.0188
LOM241.ME.01.030.0210 | Supporto per calate in ottone ramato, per tondo diam 8-10 mm, altezza 30 mm | cad | 10.6584 | 8.4204
LOM241.ME.01.030.0220 | Supporto per calate in acciaio zincato a caldo per immersione dopo lavorazione, per piatto da 30 o 40 mm, filettatura M6 o M8
LOM241.ME.01.030.0220.a | - per piatto da 30 mm, filettatura M6 o M8 | cad | 3.0962 | 2.4475
LOM241.ME.01.030.0220.b | - per piatto da 40 mm, filettatura M8 | cad | 3.8388 | 3.0334
LOM241.ME.01.030.0230 | Supporto in acciaio zincato a caldo, per tondo diam 8-10 mm e piatto da 30 mm con vite per fissaggio su pareti in legno, nelle lunghezze
LOM241.ME.01.030.0230.a | - 80 mm | cad | 4.372 | 3.4519
LOM241.ME.01.030.0230.b | - 100 mm | cad | 4.9265 | 3.8911
LOM241.ME.01.030.0230.c | - 150 mm | cad | 6.5057 | 5.1359
LOM241.ME.01.030.0240 | Morsetto di sezionamento per tondo diam 8÷10 mm e barra di adduzione diam 16 mm
LOM241.ME.01.030.0240.a | - in zama zincata a caldo per immersione dopo lavorazione | cad | 5.8784 | 4.644
LOM241.ME.01.030.0240.b | - in ottone ramato | cad | 17.6145 | 13.9226
LOM241.ME.01.030.0250 | Morsetto di sezionamento bimetallico, parte superiore in rame per tondo diam 8-10 mm, parte inferiore in acciaio inox per piatto da 30-40 mm | cad | 11.6209 | 9.1841
LOM241.ME.01.030.0260 | Morsetto di sezionamento in acciaio inox per tondo diam 8-10 mm e piatto da 30-40 mm | cad | 7.0396 | 5.5648
LOM241.ME.01.030.0270 | Morsetto di sezionamento per tondo diam 8-10 mm con piastra di fissaggio a muro 150x45 mm in acciaio zincato, supporto in nylon rinforzato con fibra di vetro diam 8-10 mm, barra in rame da 40 mmq e morsetti in ottone | cad | 11.6209 | 9.1841
LOM241.ME.01.030.0280 | Barra di adduzione in acciaio zincato a caldo per immersione dopo lavorazione, diam 16 mm con bombatura alle estremità, lunghezza 1500 mm. | cad | 19.2043 | 15.1774
LOM241.ME.01.030.0290 | Barra di adduzione in acciaio zincato a caldo per immersione dopo lavorazione, diam 16 mm con una estremità bombata e l'altra piatta con 2 fori diam 12 mm, interasse 22 mm, nelle lunghezze:
LOM241.ME.01.030.0290.a | - 1000 mm | cad | 14.9264 | 11.7993
LOM241.ME.01.030.0290.b | - 1500 mm | cad | 19.937 | 15.764
LOM241.ME.01.030.0300 | Barra di adduzione, diam 16 mm con una estremità con morsetto di sezionamento e l'altra con morsetto, lunghezza 1500 mm
LOM241.ME.01.030.0300.a | - in acciaio zincato a caldo per immersione dopo lavorazione | cad | 33.0642 | 26.1404
LOM241.ME.01.030.0300.b | - in rame | cad | 164.2323 | 129.8258
LOM241.ME.01.030.0310 | Morsetto per tondo diam 8÷10 mm, con riscontro in zama, vite e dado in acciaio zincato a caldo per immersione dopo lavorazione, rondella in acciaio inox
LOM241.ME.01.030.0310.a | - a una via | cad | 4.372 | 3.4519
LOM241.ME.01.030.0310.b | - a due vie | cad | 8.7552 | 6.9243
LOM241.ME.01.030.0310.c | - a tre vie | cad | 14.0998 | 11.1405
LOM241.ME.01.030.0320 | Morsetto per tondo diam 8÷10 mm, con riscontro e dado in ottone ramato, rondella in acciaio inox e vite in lega di rame
LOM241.ME.01.030.0320.a | - a una via | cad | 13.2107 | 10.4393
LOM241.ME.01.030.0320.b | - a due vie | cad | 25.69 | 20.3129
LOM241.ME.01.030.0330 | Morsetto per fissaggio in ghisa malleabile zincata a caldo per immersione dopo lavorazione, per collegamento a tondo diam 8÷10 mm, fissaggio su flangia, negli spessori
LOM241.ME.01.030.0330.a | - massimo 12 mm | cad | 10.4391 | 8.2531
LOM241.ME.01.030.0330.b | - massimo 20 mm | cad | 13.9539 | 11.0359
LOM241.ME.01.030.0340 | Supporto in acciaio zincato a caldo per immersione dopo lavorazione, per fissaggio su corpo metallico, lunghezza 80 mm, altezza 25 mm, 3 fori diam 11 mm | cad | 10.2192 | 8.0754
LOM241.ME.01.030.0350 | Giunzione a T per tondi diam 8 mm
LOM241.ME.01.030.0350.a | - in zama zincata | cad | 3.9434 | 3.1173
LOM241.ME.01.030.0350.b | - in ottone ramato | cad | 12.4687 | 9.8637
LOM241.ME.01.030.0360 | Giunzione a T per tondi diam 8÷10 mm, in acciaio zincato a caldo per immersione dopo lavorazione
LOM241.ME.01.030.0360.a | - con 2 viti M6x16 | cad | 3.2949 | 2.6046
LOM241.ME.01.030.0360.b | - con 3 viti M6x16 | cad | 5.0311 | 3.9747
LOM241.ME.01.030.0360.c | - con 3 viti M6x16 in rame | cad | 11.0035 | 8.692
LOM241.ME.01.030.0370 | Giunzione universale per tondi diam 8÷10 mm | cad | 2.7616 | 2.1862
LOM241.ME.01.030.0380 | Giunzione lineare in acciaio zincato a caldo per immersione dopo lavorazione, per tondi diam 8÷10 mm | cad | 3.9434 | 3.1173
LOM241.ME.01.030.0390 | Giunzione parallela per tondi diam 8÷10 mm in ghisa zincata a caldo | cad | 5.565 | 4.4039
LOM241.ME.01.030.0400 | Funicella in corda d'acciaio da 25 mmq con guaina protettiva e 2 capicorda in alluminio | cad | 13.0226 | 10.2931
LOM241.ME.01.030.0410 | Treccia in rame stagnato da 35 mmq con 4 fori da 4.3 mm e 1 foro da 10 mm ad ogni estremità | cad | 11.0877 | 8.7659
LOM241.ME.01.030.0420 | Staffa in acciaio zincato a caldo per immersione dopo lavorazione, per ancoraggio tubi e grondaie diam 50÷150 mm, con vite M8x20 e foro diam 11 mm, nei diametri
LOM241.ME.01.030.0420.a | - 80 mm | cad | 3.5248 | 2.7823
LOM241.ME.01.030.0420.b | - 90 mm | cad | 3.5248 | 2.7823
LOM241.ME.01.030.0420.c | - 100 mm | cad | 3.6294 | 2.8659
LOM241.ME.01.030.0420.d | - 110 mm | cad | 3.7447 | 2.9602
LOM241.ME.01.030.0420.e | - 120 mm | cad | 3.8388 | 3.0334
LOM241.ME.01.030.0430 | Staffa in rame per ancoraggio tubi e grondaie diam 80÷120 mm, con vite M8x20 e foro diam 11 mm, nei diametri
LOM241.ME.01.030.0430.a | - 80 mm | cad | 9.5919 | 7.5833
LOM241.ME.01.030.0430.b | - 90 mm | cad | 10.4391 | 8.2531
LOM241.ME.01.030.0430.c | - 100 mm | cad | 10.5644 | 8.3471
LOM241.ME.01.030.0430.d | - 110 mm | cad | 13.7652 | 10.8788
LOM241.ME.01.030.0430.e | - 120 mm | cad | 13.9539 | 11.0359
LOM241.ME.01.040 | SISTEMI PER COLLEGAMENTI EQUIPOTENZIALI
LOM241.ME.01.040.0010 | Piastra equipotenziale con piastra e coperchio in plastica antiurto, morsettiera in ottone nichelato, collegamenti per tondo diam 8÷10 mm e piatto da 30 mm e 7 conduttori per sezioni fino a 25 mmq | cad | 12.5834 | 9.9472
LOM241.ME.01.040.0020 | Piastra equipotenziale con piastra in acciaio zincato galvanicamente, coperchio in plastica antiurto, morsettiera in ottone nichelato, collegamenti per tondo diam 8÷10 mm e piatto da 30 mm e 7 conduttori per sezioni fino a 25 mmq | cad | 27.7191 | 21.9146
LOM241.ME.01.040.0030 | Piastra equipotenziale con piastra, coperchio e morsettiera in acciaio zincato galvanicamente, collegamenti per 1 tondo diam 8÷10 mm, 1 piatto da 40 mm e 6 conduttori per sezioni fino a 16 mmq | cad | 111.9638 | 88.5074
LOM241.ME.01.040.0040 | Piastra equipotenziale senza coperchio in acciaio zincato galvanicamente, terminali in ottone, collegamenti per 1 tondo diam 8÷10 mm, 1 piatto da 40 mm e 8 conduttori per sezioni fino a 25 mmq | cad | 27.625 | 21.8402
LOM241.ME.01.040.0050 | Piastra equipotenziale con piastra in acciaio zincato galvanicamente, coperchio in plastica antiurto, morsettiera in ottone nichelato, collegamenti per 2 conduttori fino a 16 mmq e 3 conduttori fino a 6 mmq | cad | 9.5919 | 7.5833
LOM241.ME.01.040.0060 | Piastra equipotenziale senza coperchio, terminali in ottone nichelato, collegamenti per 1 conduttore con sezione fino a 16 mmq e 6 conduttori fino a 10 mmq | cad | 3.9434 | 3.1173
LOM241.ME.01.040.0070 | Piastra equipotenziale senza coperchio, terminali in ottone, collegamenti per 1 conduttore con sezione fino a 25 mmq, 5 conduttori fino a 16 mmq e 5 conduttori fino a 10 mmq | cad | 2.7822 | 2.1967
LOM241.ME.01.040.0080 | Piastra equipotenziale in cassetta da esterno , in acciaio zincato galvanicamente, morsetti in ottone nichelato, collegamenti per 1 conduttore con sezione fino a 16 mmq e 6 conduttori fino a 10 mmq | cad | 2.7822 | 2.1967
LOM241.ME.01.040.0090 | Piastra equipotenziale in cassetta da incasso , morsetti in ottone nichelato, collegamenti per 1 tondo diam 8÷10 mm, 1 piatto da 40 mm e 7 conduttori fino a 16 mmq | cad | 60.7726 | 48.0407
LOM241.ME.01.040.0100 | Piastra equipotenziale in cassetta da incasso , in acciaio zincato galvanicamente, morsetti in ottone nichelato, collegamenti per 1 conduttore con sezione fino a 16 mmq e 6 conduttori fino a 10 mmq | cad | 21.0034 | 16.5992
LOM241.ME.01.040.0110 | Piastre per nodo principale in acciaio zincato a caldo per immersione dopo lavorazione, per collegare piatti e tondi
LOM241.ME.01.040.0110.a | - 4 fori diam 11 mm | cad | 15.6795 | 12.3947
LOM241.ME.01.040.0110.b | - 8 fori diam 11 mm | cad | 18.2418 | 14.4132
LOM241.ME.01.040.0110.c | - 12 fori diam 11 mm | cad | 22.3005 | 17.6243
LOM241.ME.01.040.0110.d | - 4 fori diam 11 mm in acciaio inox | cad | 23.3676 | 18.4721
LOM241.ME.01.040.0110.e | - 8 fori diam 11 mm in acciaio inox | cad | 31.2545 | 24.7067
LOM241.ME.01.040.0110.f | - 12 fori diam 11 mm in acciaio inox | cad | 38.2834 | 30.2594
LOM241.ME.01.040.0120 | Fascetta in bronzo nichelato e morsetto in ottone nichelato per tubo 8÷22 mm | cad | 3.7447 | 2.9602
LOM241.ME.01.040.0130 | Fascetta in ottone nichelato dimensioni 220x6x0.4 mm per tubo 8÷22 mm
LOM241.ME.01.040.0130.a | - in ottone | cad | 1.9244 | 1.5166
LOM241.ME.01.040.0130.b | - in ottone nichelato | cad | 3.9434 | 3.1173
LOM241.ME.01.040.0130.c | - in acciaio inox | cad | 16.4956 | 13.0429
LOM241.ME.01.040.0140 | Collare fissatubo in zama zincata, sezione di collegamento fino a 35 mmq, per tubi di diametro:
LOM241.ME.01.040.0140.a | - 1/4" | cad | 2.7616 | 2.1862
LOM241.ME.01.040.0140.b | - 3/8" | cad | 2.8869 | 2.2804
LOM241.ME.01.040.0140.c | - 1/2" | cad | 3.0962 | 2.4475
LOM241.ME.01.040.0140.d | - 3/4" | cad | 3.5248 | 2.7823
LOM241.ME.01.040.0140.e | - 1" | cad | 3.5248 | 2.7823
LOM241.ME.01.040.0140.f | - 1 1/4" | cad | 3.7447 | 2.9602
LOM241.ME.01.040.0140.g | - 1 1/2" | cad | 4.1527 | 3.2843
LOM241.ME.01.040.0140.h | - 1 3/4" | cad | 4.5919 | 3.6295
LOM241.ME.01.040.0140.i | - 2" | cad | 5.0311 | 3.9747
LOM241.ME.01.040.0150 | Collare fissatubo in acciaio zincato a caldo per immersione dopo lavorazione, con morsetto in zama, sezione di collegamento da 16 a 78 mmq, per tubi di diametro:
LOM241.ME.01.040.0150.a | - 1/2" | cad | 8.64 | 6.8308
LOM241.ME.01.040.0150.b | - 3/4" | cad | 9.1838 | 7.2589
LOM241.ME.01.040.0150.c | - 1" | cad | 9.8117 | 7.7609
LOM241.ME.01.040.0150.d | - 1 1/4" | cad | 10.345 | 8.1797
LOM241.ME.01.040.0150.e | - 1 1/2" | cad | 10.7737 | 8.5145
LOM241.ME.01.040.0150.f | - 2" | cad | 11.6209 | 9.1841
LOM241.ME.01.040.0160 | Collare fissatubo in rame nichelato, sezione di collegamento fino a 16 mmq, per tubi di diametro:
LOM241.ME.01.040.0160.a | - 1/8" | cad | 5.659 | 4.4767
LOM241.ME.01.040.0160.b | - 1/4" o 3/8" o 1/2" | cad | 5.7531 | 4.55
LOM241.ME.01.040.0160.c | - 3/4" | cad | 7.0396 | 5.5648
LOM241.ME.01.040.0160.d | - 1" | cad | 7.6987 | 6.088
LOM241.ME.01.040.0160.e | - 1 1/4" | cad | 8.64 | 6.8308
LOM241.ME.01.040.0160.f | - 1 1/2" | cad | 9.9999 | 7.9078
LOM241.ME.01.040.0160.g | - 2 1/2" | cad | 14.9264 | 11.7993
LOM241.ME.01.040.0170 | Treccia di massa in rame con due fori diam 9 mm, sezione:
LOM241.ME.01.040.0170.a | - 10 mmq e interasse di fissaggio 200 mm | cad | 2.3742 | 1.8722
LOM241.ME.01.040.0170.b | - 10 mmq e interasse di fissaggio 250 mm | cad | 2.6676 | 2.113
LOM241.ME.01.040.0170.c | - 16 mmq e interasse di fissaggio 100 mm | cad | 2.1337 | 1.684
LOM241.ME.01.040.0170.d | - 16 mmq e interasse di fissaggio 150 mm | cad | 2.3742 | 1.8722
LOM241.ME.01.040.0170.e | - 16 mmq e interasse di fissaggio 200 mm | cad | 2.6676 | 2.113
LOM241.ME.01.040.0170.f | - 16 mmq e interasse di fissaggio 250 mm | cad | 2.9915 | 2.3639
LOM241.ME.01.040.0170.g | - 16 mmq e interasse di fissaggio 300 mm | cad | 3.6294 | 2.8659
LOM241.ME.01.040.0170.h | - 25 mmq e interasse di fissaggio 100 mm | cad | 2.7616 | 2.1862
LOM241.ME.01.040.0170.i | - 25 mmq e interasse di fissaggio 150 mm | cad | 2.9915 | 2.3639
LOM241.ME.01.040.0170.j | - 25 mmq e interasse di fissaggio 200 mm | cad | 3.6294 | 2.8659
LOM241.ME.01.040.0170.k | - 25 mmq e interasse di fissaggio 250 mm | cad | 4.0586 | 3.2111
LOM241.ME.01.040.0170.l | - 25 mmq e interasse di fissaggio 300 mm | cad | 4.9265 | 3.8911
LOM241.ME.01.040.0170.m | - 35 mmq e interasse di fissaggio 100 mm | cad | 3.5248 | 2.7823
LOM241.ME.01.040.0170.n | - 35 mmq e interasse di fissaggio 150 mm | cad | 4.4978 | 3.5564
LOM241.ME.01.040.0170.o | - 35 mmq e interasse di fissaggio 200 mm | cad | 4.5919 | 3.6295
LOM241.ME.01.040.0170.p | - 35 mmq e interasse di fissaggio 250 mm | cad | 5.1252 | 4.048
LOM241.ME.01.040.0170.q | - 35 mmq e interasse di fissaggio 300 mm | cad | 6.1923 | 4.895
LOM241.ME.01.040.0170.r | - 50 mmq e interasse di fissaggio 100 mm | cad | 5.9724 | 4.7172
LOM241.ME.01.040.0170.s | - 50 mmq e interasse di fissaggio 150 mm | cad | 6.8097 | 5.387
LOM241.ME.01.040.0170.t | - 50 mmq e interasse di fissaggio 200 mm | cad | 7.7927 | 6.1609
LOM241.ME.01.040.0170.u | - 50 mmq e interasse di fissaggio 250 mm | cad | 7.7927 | 6.1609
LOM241.ME.01.040.0170.v | - 50 mmq e interasse di fissaggio 300 mm | cad | 7.7927 | 6.1609
LOM241.ME.01.040.0180 | Treccia di massa in rame stagnato con due fori diam 9 mm, sezione:
LOM241.ME.01.040.0180.a | - 16 mmq e interasse di fissaggio 100 mm | cad | 2.4582 | 1.9456
LOM241.ME.01.040.0180.b | - 16 mmq e interasse di fissaggio 150 mm | cad | 2.6676 | 2.113
LOM241.ME.01.040.0180.c | - 16 mmq e interasse di fissaggio 200 mm | cad | 2.8869 | 2.2804
LOM241.ME.01.040.0180.d | - 16 mmq e interasse di fissaggio 250 mm | cad | 3.4201 | 2.6987
LOM241.ME.01.040.0180.e | - 16 mmq e interasse di fissaggio 300 mm | cad | 3.9434 | 3.1173
LOM241.ME.01.040.0180.f | - 25 mmq e interasse di fissaggio 100 mm | cad | 3.0962 | 2.4475
LOM241.ME.01.040.0180.g | - 25 mmq e interasse di fissaggio 150 mm | cad | 3.6294 | 2.8659
LOM241.ME.01.040.0180.h | - 25 mmq e interasse di fissaggio 200 mm | cad | 4.0586 | 3.2111
LOM241.ME.01.040.0180.i | - 25 mmq e interasse di fissaggio 250 mm | cad | 4.686 | 3.7029
LOM241.ME.01.040.0180.j | - 25 mmq e interasse di fissaggio 300 mm | cad | 5.4286 | 4.2887
LOM241.ME.01.040.0180.k | - 35 mmq e interasse di fissaggio 100 mm | cad | 3.7447 | 2.9602
LOM241.ME.01.040.0180.l | - 35 mmq e interasse di fissaggio 150 mm | cad | 4.5919 | 3.6295
LOM241.ME.01.040.0180.m | - 35 mmq e interasse di fissaggio 200 mm | cad | 5.2199 | 4.1318
LOM241.ME.01.040.0180.n | - 35 mmq e interasse di fissaggio 250 mm | cad | 5.9724 | 4.7172
LOM241.ME.01.040.0180.o | - 35 mmq e interasse di fissaggio 300 mm | cad | 6.705 | 5.3035
LOM241.ME.01.040.0180.p | - 50 mmq e interasse di fissaggio 100 mm | cad | 6.297 | 4.979
LOM241.ME.01.040.0180.q | - 50 mmq e interasse di fissaggio 150 mm | cad | 7.1442 | 5.6482
LOM241.ME.01.040.0180.r | - 50 mmq e interasse di fissaggio 200 mm | cad | 8.0855 | 6.3908
LOM241.ME.01.040.0180.s | - 50 mmq e interasse di fissaggio 250 mm | cad | 8.64 | 6.8308
LOM241.ME.01.040.0180.t | - 50 mmq e interasse di fissaggio 300 mm | cad | 9.9058 | 7.8344
LOM241.ME.01.050 | PROTEZIONE CONTRO LE SOVRATENSIONI
LOM241.ME.01.050.0010 | Scaricatori di corrente da fulmine spinterometrici unipolari, modulare guida DIN, provati in classe I per la protezione di tutti i sistemi di distribuzione per reti con tensione 230/400 V, accoppiabili con scaricatori di sovratensione per ottenere un livello di protezione Up < 1.5 kV, nelle seguenti taglie
LOM241.ME.01.050.0010.a | - 50 kA unipolare in forma d'onda 10/350 | cad | 183.395 | 144.9739
LOM241.ME.01.050.0010.b | - 125 kA unipolare in forma d'onda 10/350 | cad | 210.204 | 166.1664
LOM241.ME.01.050.0010.c | - modulo di protezione 50 kA di ricambio | cad | 175.163 | 138.4665
LOM241.ME.01.050.0010.d | - base per modulo di protezione 50 kA | cad | 43.8062 | 34.6246
LOM241.ME.01.050.0010.e | - funzioni precostituite in cassetta IP65 per sistemi TT o TN-S (3F+N) | cad | 920.3433 | 727.5319
LOM241.ME.01.050.0010.f | - funzioni precostituite in cassetta IP65 per sistemi TN-C-S (3F) | cad | 700.2442 | 553.5434
LOM241.ME.01.050.0010.g | - funzioni precostituite in cassetta IP65 per sistemi TN-S (3F+N) con fusibili | cad | 1100.3912 | 869.8599
LOM241.ME.01.050.0010.h | - funzioni precostituite in cassetta IP65 per sistemi TN-C-S (3F) con fusibili da 250 A gG | cad | 900.3229 | 711.7058
LOM241.ME.01.050.0010.i | - funzioni precostituite in cassetta IP65 per sistemi TT o TN-S (3F+N) con modulo di segnalazione a distanza e induttanza di disaccoppiamento | cad | 1880.6752 | 1486.6749
LOM241.ME.01.050.0010.j | - funzioni precostituite in cassetta IP65 per sistemi TT/TN con trasformatore d'isolamento | cad | 1230.4402 | 972.6638
LOM241.ME.01.050.0010.k | - funzioni precostituite in cassetta IP65 per sistemi TT/TN con trasformatore d'isolamento,con modulo di segnalazione a distanza | cad | 1230.4402 | 972.6638
LOM241.ME.01.050.0020 | Scaricatori di corrente da fulmine spinterometrici unipolari, modulare guida DIN, provati in classe I per la protezione di tutti i sistemi di distribuzione per reti con tensione 230/400 V, accoppiabili con scaricatori di sovratensione per ottenere un livello di protezione Up < 1.3 kV, nelle seguenti taglie:
LOM241.ME.01.050.0020.a | - 50 kA in forma d'onda 10/350 | cad | 220.0782 | 173.972
LOM241.ME.01.050.0020.b | - 125 kA in forma d'onda 10/350 | cad | 250.0984 | 197.7029
LOM241.ME.01.050.0020.c | - modulo di protezione 50 kA di ricambio | cad | 190.079 | 150.2575
LOM241.ME.01.050.0020.d | - base per modulo di protezione 50 kA | cad | 43.8062 | 34.6246
LOM241.ME.01.050.0020.e | - funzioni precostituite in cassetta a giorno IP20, abbinamento tra scaricatori di corrente da fulmine e scaricatori di sovratensione, ingombro 11 moduli, per sistemi TT oTN-S (3F+N) | cad | 1270.4602 | 1004.2995
LOM241.ME.01.050.0020.f | - funzioni precostituite in cassetta IP65, abbinamento tra scaricatori di corrente da fulmine e scaricatori di sovratensione, per sistemi TT o TN-S (3F+N) | cad | 1380.4993 | 1091.2855
LOM241.ME.01.050.0020.g | - funzioni precostituite in cassetta a giorno IP20, abbinamento tra scaricatori di corrente da fulmine e scaricatori di sovratensione, ingombro 5 moduli, per sistemi TT o TN-S (F+N) | cad | 640.2352 | 506.1063
LOM241.ME.01.050.0020.h | - funzioni precostituite in cassetta IP65, abbinamento tra scaricatori di corrente da fulmine e scaricatori di sovratensione, per sistemi TT o TN-S (F+N) | cad | 740.2746 | 585.1875
LOM241.ME.01.050.0020.i | - funzioni precostituite in cassetta a giorno IP20, abbinamento tra scaricatori di corrente da fulmine e scaricatori di sovratensione, ingombro 9 moduli, per sistemi TN-C-S (3F) | cad | 1000.3518 | 790.7787
LOM241.ME.01.050.0020.j | - funzioni precostituite in cassetta IP65, abbinamento tra scaricatori di corrente da fulmine e scaricatori di sovratensione, per sistemi TN-C-S (3F) | cad | 1110.4014 | 877.773
LOM241.ME.01.050.0030 | Scaricatore di sovratensione, modulare guida DIN provati in classe I, composto da sistema di varistori in ossido di zinco, con indicatore della funzionalità, utilizzabile in sistemi in corrente continua o alternata, estraibile senza interruzione dell'alimentazione, corrente nominale di scarica (8/20) 30 kA, tensione massima continuativa 275 V, zone di protezione LPZ 0-2, nelle tipologie:
LOM241.ME.01.050.0030.a | - unipolare | cad | 175.822 | 138.9874
LOM241.ME.01.050.0030.b | - bipolare | cad | 336.0377 | 265.638
LOM241.ME.01.050.0030.c | - tripolare | cad | 490.0088 | 387.3522
LOM241.ME.01.050.0030.d | - tetrapolare | cad | 658.5611 | 520.5929
LOM241.ME.01.050.0030.e | - tripolare con modulo di segnalazione a distanza | cad | 522.2779 | 412.861
LOM241.ME.01.050.0030.f | - tetrapolare con modulo di segnalazione a distanza | cad | 700.1605 | 553.4773
LOM241.ME.01.050.0030.g | - tripolare con modulo di segnalazione acustica | cad | 661.6886 | 523.0653
LOM241.ME.01.050.0030.h | - tetrapolare con modulo di segnalazione acustica | cad | 891.6202 | 704.8263
LOM241.ME.01.050.0030.i | - modulo di protezione di ricambio | cad | 137.3397 | 108.5671
LOM241.ME.01.050.0030.j | - base vuota unipolare | cad | 24.717 | 19.5388
LOM241.ME.01.050.0030.k | - base vuota bipolare | cad | 42.7814 | 33.8187
LOM241.ME.01.050.0030.l | - base vuota tripolare | cad | 56.6928 | 44.8103
LOM241.ME.01.050.0030.m | - base vuota tetrapolare | cad | 73.1572 | 57.8308
LOM241.ME.01.050.0030.n | - base vuota unipolare con segnalazione a distanza | cad | 64.9043 | 51.3068
LOM241.ME.01.050.0030.o | - base vuota bipolare con segnalazione a distanza | cad | 104.056 | 82.2563
LOM241.ME.01.050.0030.p | - base vuota tripolare con segnalazione a distanza | cad | 120.5723 | 95.3125
LOM241.ME.01.050.0030.q | - base vuota tetrapolare con segnalazione a distanza | cad | 137.0259 | 108.3191
LOM241.ME.01.050.0030.r | - base vuota bipolare con segnalazione acustica | cad | 246.2596 | 194.6684
LOM241.ME.01.050.0030.s | - base vuota tripolare con segnalazione acustica | cad | 259.6484 | 205.2522
LOM241.ME.01.050.0030.t | - base vuota tetrapolare con segnalazione acustica | cad | 276.1333 | 218.2836
LOM241.ME.01.050.0040 | Scaricatore di sovratensione, modulare guida DIN provati in classe I, composto da sistema di varistori in ossido di zinco, con indicatore della funzionalità, utilizzabile in sistemi in corrente continua o alternata, estraibile senza interruzione dell'alimentazione, corrente nominale di scarica (8/20) 30 kA, zone di protezione LPZ 0-2, completo di modulo NPE spinterometro 25 kA (10/350) per la limitazione delle sovratensioni tra neutro e conduttore di protezione, nelle tipologie:
LOM241.ME.01.050.0040.a | - tripolare senza segnalazione a distanza | cad | 711.6142 | 562.5314
LOM241.ME.01.050.0040.b | - tripolare con segnalazione a distanza | cad | 748.0359 | 591.3228
LOM241.ME.01.050.0040.c | - modulo spinterometro NPE di ricambio | cad | 88.6171 | 70.0518
LOM241.ME.01.050.0040.d | - base vuota unipolare+modulo NPE senza segnalazione | cad | 48.7331 | 38.5235
LOM241.ME.01.050.0040.e | - base vuota tripolare+modulo NPE senza segnalazione | cad | 77.2889 | 61.0969
LOM241.ME.01.050.0040.f | - base vuota unipolare+modulo NPE con segnalazione | cad | 127.7591 | 101.0058
LOM241.ME.01.050.0040.g | - base vuota tripolare+modulo NPE con segnalazione | cad | 224.6179 | 177.5606
LOM241.ME.01.050.0050 | Scaricatore di sovratensione, modulare guida DIN provati in classe II, composto da sistema di varistori in ossido di zinco, con indicatore della funzionalità, utilizzabile in sistemi in corrente continua o alternata, estraibile senza interruzione dell'alimentazione, corrente nominale di scarica (8/20) 20 kA, zone di protezione LPZ 1-2, completo di protezione termica/dinamica, nelle tipologie:
LOM241.ME.01.050.0050.a | - unipolare | cad | 87.592 | 69.2415
LOM241.ME.01.050.0050.b | - bipolare | cad | 144.9546 | 114.5867
LOM241.ME.01.050.0050.c | - tripolare | cad | 261.709 | 206.8811
LOM241.ME.01.050.0050.d | - tetrapolare | cad | 349.301 | 276.1226
LOM241.ME.01.050.0050.e | - unipolare con modulo di segnalazione a distanza | cad | 127.7591 | 101.0058
LOM241.ME.01.050.0050.f | - bipolare con modulo di segnalazione a distanza | cad | 224.6179 | 177.5606
LOM241.ME.01.050.0050.g | - tripolare con modulo di segnalazione a distanza | cad | 360.6291 | 285.0776
LOM241.ME.01.050.0050.h | - tetrapolare con modulo di segnalazione a distanza | cad | 447.1542 | 353.4757
LOM241.ME.01.050.0050.i | - bipolare con modulo di segnalazione acustica | cad | 354.4473 | 280.1908
LOM241.ME.01.050.0050.j | - tripolare con modulo di segnalazione acustica | cad | 484.2767 | 382.821
LOM241.ME.01.050.0050.k | - tetrapolare con modulo di segnalazione acustica | cad | 570.8227 | 451.2357
LOM241.ME.01.050.0050.l | - modulo di protezione di ricambio | cad | 58.7224 | 46.4201
LOM241.ME.01.050.0060 | Scaricatore di sovratensione, modulare guida DIN provati in classe II, composto da sistema di varistori in ossido di zinco, con indicatore della funzionalità, utilizzabile in sistemi in corrente continua o alternata, estraibile senza interruzione dell'alimentazione, corrente nominale di scarica (8/20) 20 kA, zone di protezione LPZ 1-2, completo di modulo NPE spinterometro 25 kA (10/350) per la limitazione delle sovratensioni tra neutro e conduttore di protezione, nelle tipologie:
LOM241.ME.01.050.0060.a | - unipolare | cad | 168.9916 | 133.588
LOM241.ME.01.050.0060.b | - tripolare | cad | 366.8215 | 289.9726
LOM241.ME.01.050.0060.c | - unipolare con modulo di segnalazione a distanza | cad | 220.4757 | 174.2862
LOM241.ME.01.050.0060.d | - tripolare con modulo di segnalazione a distanza | cad | 444.0999 | 351.0612
LOM241.ME.01.050.0060.e | - modulo spinterometro NPE di ricambio | cad | 88.6171 | 70.0518
LOM241.ME.01.050.0070 | Induttanza di disaccoppiamento per il coordinamento tra scaricatori di corrente da fulmine e di sovratensione, corrente nominale 63 A, modulare guida DIN | cad | 113.334 | 89.5906
LOM241.ME.01.050.0080 | Scaricatore di sovratensione, modulare guida DIN provati in classe II, composto da sistema di varistori in ossido di zinco, con indicatore della funzionalità, per impianti fotovoltaici, corrente nominale di scarica (8/20) 20 kA, zone di protezione LPZ 1-2, nelle tipologie:
LOM241.ME.01.050.0080.a | - modulo Umax 75 o 150 V; 100/200 V | cad | 37.1957 | 29.4032
LOM241.ME.01.050.0080.b | - modulo Umax 280 V; 350 V | cad | 69.0359 | 54.573
LOM241.ME.01.050.0080.c | - modulo Umax 385 o 440 V; 505/585 V | cad | 58.7224 | 46.4201
LOM241.ME.01.050.0080.d | - modulo Umax 550 V; 745 V | cad | 71.0966 | 56.2019
LOM241.ME.01.050.0090 | Ricambio per scaricatore di sovratensione, modulare guida DIN provati in classe II, composto da sistema di varistori in ossido di zinco, con indicatore della funzionalità, per impianti alimentati a tensioni di 75 o 150 V, corrente nominale di scarica (8/20) 15-20 kA, zone di protezione LPZ 1-2, modulo da 75 o 150 V. | cad | 37.1957 | 29.4032
LOM241.ME.01.050.0100 | Scaricatori provati in classe III, zone di protezione LPZ 2-3, costituiti da scaricatore a gas e da varistori, corrente di scarica 1.8 kA (8/20) da inserire nelle presa di corrente da proteggere
LOM241.ME.01.050.0100.a | - scaricatore spina e presa tipo UNEL | cad | 99.9452 | 79.0068
LOM241.ME.01.050.0100.b | - scaricatore spina e 2 prese tipo bipasso 10/16 A | cad | 63.9733 | 50.5709
LOM241.ME.01.050.0100.c | - scaricatore spina e presa tipo UNEL/bipasso 10/16 A | cad | 60.7726 | 48.0407
LOM241.ME.01.050.0110 | Scaricatori provati in classe III, zone di protezione LPZ 2-3, costituiti da scaricatore a gas e da varistori, per alimentazioni monofase con tensioni = 230 V, modulare guida DIN, nelle taglie:
LOM241.ME.01.050.0110.a | - 24/48/60/110/230(Ic 20 A) Vca, Ic 16 A, corrente di scarica 700 A | cad | 99.9452 | 79.0068
LOM241.ME.01.050.0110.b | - 12/24/48/60 Vcc, Ic 16 A, corrente di scarica 700 A | cad | 97.8951 | 77.3861
LOM241.ME.01.050.0110.c | - 24 Vcc o 24/110/230 Vca, corrente di scarica 700 A con segnalazione a distanza | cad | 117.4657 | 92.8567
LOM241.ME.01.050.0110.d | - filtro di rete per scaricatore da 230 Vca | cad | 103.3238 | 81.6775
LOM241.ME.01.050.0120 | Scaricatori per linee di telecomunicazione analogiche, nelle tipologie:
LOM241.ME.01.050.0120.a | - ingresso linea, 2 fili, zona di protezione LPZ 1-3 (senza LPS esterno) | cad | 88.6171 | 70.0518
LOM241.ME.01.050.0120.b | - uscita linea/utenza, 4 fili, zona di protezione LPZ 2-3 (senza LPS esterno) | cad | 197.8298 | 156.3846
LOM241.ME.01.050.0120.c | - utenze finali, 4 fili, RJ 11/12, zona di protezione LPZ 1-3 (senza LPS esterno) | cad | 105.0817 | 83.0772
LOM241.ME.01.050.0120.d | - utenze finali, 4 fili, RJ 45, zona di protezione LPZ 1-3 (senza LPS esterno) | cad | 129.8503 | 102.6468
LOM241.ME.01.050.0120.e | - utenze finali, 6 fili, RJ 11/12, zona di protezione LPZ 1-3 (senza LPS esterno) | cad | 161.7742 | 127.8826
LOM241.ME.01.050.0120.f | - ingresso linea, 2 fili, zona di protezione LPZ 1-3 (con LPS esterno) | cad | 99.9452 | 79.0068
LOM241.ME.01.050.0120.g | - uscita linea/utenza, 4 fili, zona di protezione LPZ 2-3 (con LPS esterno) | cad | 155.2577 | 122.7313
LOM241.ME.01.050.0120.h | - utenze finali, 4 fili, RJ 11/12, zona di protezione LPZ 1-3 (con LPS esterno) | cad | 133.9409 | 105.8932
LOM241.ME.01.050.0120.i | - utenze finali, 4 fili, RJ 45, zona di protezione LPZ 1-3 (con LPS esterno) | cad | 137.0259 | 108.3191
LOM241.ME.01.050.0130 | Scaricatori per linee di telecomunicazione ISDN nelle tipologie:
LOM241.ME.01.050.0130.a | - ingresso linea, 2 fili, zona di protezione LPZ 1-3 (senza LPS esterno) | cad | 88.6171 | 70.0518
LOM241.ME.01.050.0130.b | - uscita linea/utenza, 4 fili schermati RJ 45, zona di protezione LPZ 1-3 (senza LPS esterno) | cad | 189.5874 | 149.8689
LOM241.ME.01.050.0130.c | - ingresso linea, 2 fili, zona di protezione LPZ 0-2 (con LPS esterno) | cad | 99.9452 | 79.0068
LOM241.ME.01.050.0130.d | - uscita linea/utenza, 4 fili schermati, zona di protezione LPZ 0-3 (con LPS esterno) | cad | 199.8904 | 158.0135
LOM241.ME.01.050.0130.e | - utenze finali, 4 fili, RJ 45, zona di protezione LPZ 0-3 (con LPS esterno) | cad | 228.7391 | 180.8184
LOM241.ME.01.050.0140 | Scaricatori per linee dati nelle tipologie:
LOM241.ME.01.050.0140.a | - linea Ethernet twisted pair, RJ45 a 4 fili schermati senza LPS esterno, zone di protezione LPZ 1-3 | cad | 137.0259 | 108.3191
LOM241.ME.01.050.0140.b | - linea Ethernet twisted pair, RJ45 a 8 fili schermati senza LPS esterno, zone di protezione LPZ 1-3 | cad | 217.4109 | 171.8635
LOM241.ME.01.050.0140.c | - linea Ethernet twisted pair, RJ45 a 4 fili schermati con LPS esterno, zone di protezione LPZ 0-2 | cad | 148.3541 | 117.274
LOM241.ME.01.050.0140.d | - linea Ethernet twisted pair, RJ45 a 8 fili schermati con LPS esterno, zone di protezione LPZ 0-3 | cad | 159.7241 | 126.262
LOM241.ME.01.050.0150 | Scaricatori per linee di misura, controllo e regolazione, nelle tipologie
LOM241.ME.01.050.0150.a | - zona di protezione LPZ 0-2, Imax 16 A | cad | 99.9452 | 79.0068
LOM241.ME.01.050.0150.b | - zona di protezione LPZ 1-3, Imax 0.2 A | cad | 88.6171 | 70.0518
LOM241.ME.01.050.0150.c | - zona di protezione LPZ 1-3, Imax 1 A | cad | 88.6171 | 70.0518
LOM241.ME.01.050.0150.d | - zona di protezione LPZ 2-3, Imax 0,1 A | cad | 197.8298 | 156.3846
LOM241.ME.01.050.0160 | Scaricatori per segnali video, nelle tipologie:
LOM241.ME.01.050.0160.a | - antenna SAT, collegamento tipo BNC | cad | 206.0723 | 162.9003
LOM241.ME.01.050.0160.b | - antenna SAT, collegamento tipo UHF | cad | 223.5928 | 176.7502
LOM241.ME.01.050.0160.c | - antenna SAT, collegamento tipo N | cad | 338.9874 | 267.9698
LOM241.ME.01.050.0160.d | - UHF/VHF, collegamento a morsetti | cad | 103.4493 | 81.7768
LOM241.ME.01.050.0160.e | - alimenazione e segnale TV+radiofrequenza, collegamento spina/presa tipo Schuko+cavi coassiali | cad | 165.8955 | 131.1405
LOM241.ME.01.050.0170 | Protezione spinterometrica per la separazione tra parti di impianto che non possono essere collegate, involucro in massa epossidica pressofusa, elettrodi in rame/acciaio inox, corrente nominale di scarica, nelle tipologie:
LOM241.ME.01.050.0170.a | - per ambienti con pericolo di esplosione | cad | 257.002 | 203.1602
LOM241.ME.01.050.0170.b | - per ambienti senza pericolo di esplosione | cad | 91.7132 | 72.4993
LOM241.ME.01.050.0170.c | - per ambienti per strutture metalliche | cad | 26.0763 | 20.6059
LOM241.ME.02 - CAVI E VIE CAVI
LOM241.ME | MATERIALI IMPIANTI ELETTRICI
LOM241.ME.02 | CAVI E VIE CAVI
LOM241.ME.02.010 | TUBAZIONI ELETTRICHE
LOM241.ME.02.010.0010 | Tubazioni flessibili pesanti in materiale plastico IMQ tipo autoest. a norma CEI-EN 50086-1/2-2, diametri:
LOM241.ME.02.010.0010.a | - 16mm | m | 0.17756 | 0.13598
LOM241.ME.02.010.0010.b | - 20mm | m | 0.25106 | 0.19875
LOM241.ME.02.010.0010.c | - 25mm | m | 0.71142 | 0.56483
LOM241.ME.02.010.0010.d | - 32mm | m | 2.2695 | 1.7886
LOM241.ME.02.010.0010.e | - 40mm | m | 3.1902 | 2.521
LOM241.ME.02.010.0010.f | - 50mm | m | 4.4661 | 3.5249
LOM241.ME.02.010.0010.g | - 63mm | m | 7.9497 | 6.2865
LOM241.ME.02.010.0020 | Tubazione plastica rigida con marchio IMQ tipo autoest. a norme CEI-EN 50086-1-2-3 per installazione a vista, diametri:
LOM241.ME.02.010.0020.a | - 16mm | m | 0.41804 | 0.32426
LOM241.ME.02.010.0020.b | - 20mm | m | 0.84724 | 0.66942
LOM241.ME.02.010.0020.c | - 25mm | m | 1.1718 | 0.93089
LOM241.ME.02.010.0020.d | - 32mm | m | 2.8869 | 2.2804
LOM241.ME.02.010.0020.e | - 40mm | m | 5.6696 | 4.4873
LOM241.ME.02.010.0020.f | - 50mm | m | 12.0813 | 9.5503
LOM241.ME.02.010.0020.g | - 63mm | m | 38.0323 | 30.0609
LOM241.ME.02.010.0030 | Cavidotti corrugati a doppia parete per posa interrata a norme CEI-EN 50086-1-2-4 con resistenza allo achiacciamento di 450 NEWTON, diametri:
LOM241.ME.02.010.0030.a | - 40mm | m | 0.99364 | 0.78453
LOM241.ME.02.010.0030.b | - 50mm | m | 1.1189 | 0.87859
LOM241.ME.02.010.0030.c | - 63mm | m | 1.3599 | 1.0774
LOM241.ME.02.010.0030.d | - 80mm | m | 1.7991 | 1.4226
LOM241.ME.02.010.0030.e | - 100mm | m | 2.1549 | 1.7051
LOM241.ME.02.010.0030.f | - 110mm | m | 2.8451 | 2.2488
LOM241.ME.02.010.0030.g | - 125mm | m | 3.5142 | 2.7719
LOM241.ME.02.010.0030.h | - 140mm | m | 5.3974 | 4.2677
LOM241.ME.02.010.0030.i | - 160mm | m | 6.7568 | 5.3348
LOM241.ME.02.010.0030.j | - 200mm | m | 10.3133 | 8.1487
LOM241.ME.02.010.0040 | Tubo in acciaio zincato tipo leggero con marchio IMQ a norme CEI-EN 50086, diametri:
LOM241.ME.02.010.0040.a | - 16mm | m | 1.0248 | 0.80541
LOM241.ME.02.010.0040.b | - 20mm | m | 1.2864 | 1.0146
LOM241.ME.02.010.0040.c | - 25mm | m | 1.9873 | 1.5691
LOM241.ME.02.010.0040.d | - 32mm | m | 2.5206 | 1.9874
LOM241.ME.02.010.0040.e | - 40mm | m | 3.2843 | 2.5941
LOM241.ME.02.010.0040.f | - 50mm | m | 4.1527 | 3.2843
LOM241.ME.02.010.0040.g | - 63mm | m | 8.7023 | 6.8725
LOM241.ME.02.010.0050 | Guaina flessibile in PVC autoestinguente con spirale in PVC rigido rinforzato,con grado di protezione non inferiore a IP65 a norme CEI-EN 50086-1-2-3 e marchio IMQ,completa di raccordi e accessori, diametri:
LOM241.ME.02.010.0050.a | - 8mm | m | 2.029 | 1.6005
LOM241.ME.02.010.0050.b | - 10mm | m | 2.1443 | 1.6944
LOM241.ME.02.010.0050.c | - 12mm | m | 2.1549 | 1.7051
LOM241.ME.02.010.0050.d | - 14mm | m | 2.3742 | 1.8722
LOM241.ME.02.010.0050.e | - 16mm | m | 2.5523 | 2.0188
LOM241.ME.02.010.0050.f | - 20mm | m | 3.0962 | 2.4475
LOM241.ME.02.010.0050.g | - 22mm | m | 3.3261 | 2.6254
LOM241.ME.02.010.0050.h | - 25mm | m | 3.8182 | 3.023
LOM241.ME.02.010.0050.i | - 28mm | m | 4.6754 | 3.6923
LOM241.ME.02.010.0050.j | - 32mm | m | 5.5021 | 4.3515
LOM241.ME.02.010.0050.k | - 35mm | m | 6.0254 | 4.77
LOM241.ME.02.010.0050.l | - 40mm | m | 7.4788 | 5.9098
LOM241.ME.02.010.0050.m | - 50mm | m | 10.7425 | 8.494
LOM241.ME.02.010.0050.n | - 60mm | m | 12.7715 | 10.0934
LOM241.ME.02.010.0060 | Guaina flessibile in acciaio zincato a semplice aggraffatura, ricoperti in PVC autoestinguente liscio esternamente, con grado di protezione non inferiore a IP67 a norme CEI-EN 50086-1-2-3 e marchio CE, completa di raccordi e accessori, nei diametri:
LOM241.ME.02.010.0060.a | - 16mm | m | 1.9561 | 1.548
LOM241.ME.02.010.0060.b | - 20mm | m | 2.8451 | 2.2488
LOM241.ME.02.010.0060.c | - 25mm | m | 4.0898 | 3.2322
LOM241.ME.02.010.0060.d | - 32mm | m | 6.9349 | 5.4807
LOM241.ME.02.010.0060.e | - 40mm | m | 7.9497 | 6.2865
LOM241.ME.02.010.0060.f | - 50mm | m | 11.2863 | 8.9219
LOM241.ME.02.020 | CASSETTE E SCATOLE
LOM241.ME.02.020.0010 | Cassetta di derivazione da incasso in materiale isolante nervato con feritoie pretranciate per l'ingresso dei tubi,listello profilato per morsetti componibili, provvista di coperchio bordato fissato con viti, dimensioni:
LOM241.ME.02.020.0010.a | - 92x92x45 mm | cad | 0.54386 | 0.42888
LOM241.ME.02.020.0010.b | - 118x96x45 mm | cad | 0.64851 | 0.51253
LOM241.ME.02.020.0010.c | - 118x96x70 mm | cad | 0.86782 | 0.67987
LOM241.ME.02.020.0010.d | - 152x98x70 mm | cad | 0.9519 | 0.75311
LOM241.ME.02.020.0010.e | - 160x130x70 mm | cad | 1.4017 | 1.1087
LOM241.ME.02.020.0010.f | - 196x152x70 mm | cad | 1.862 | 1.4748
LOM241.ME.02.020.0010.g | - 294x152x70 mm | cad | 2.751 | 2.1758
LOM241.ME.02.020.0010.h | - 392x152x70 mm | cad | 4.6648 | 3.6817
LOM241.ME.02.020.0010.i | - 480x152x70 mm | cad | 6.0982 | 4.8218
LOM241.ME.02.020.0010.j | - 516x202x80 mm | cad | 8.5459 | 6.7572
LOM241.ME.02.020.0010.k | - 516x294x80 mm | cad | 19.4136 | 15.3446
LOM241.ME.02.020.0020 | Cassetta di derivazione stagna da parete in materiale plastico isolante autoestinguente,grado di protezione IP55 con coperchio opaco o trasparente fissato con viti, nelle dimensioni:
LOM241.ME.02.020.0020.a | - 100x100x50 mm | cad | 2.3012 | 1.82
LOM241.ME.02.020.0020.b | - 120x80x50 mm | cad | 2.6146 | 2.0606
LOM241.ME.02.020.0020.c | - 150x110x70 mm | cad | 3.8911 | 3.0752
LOM241.ME.02.020.0020.d | - 190x140x70 mm | cad | 7.2595 | 5.7428
LOM241.ME.02.020.0020.f | - 300x220x120 mm | cad | 21.0876 | 16.6738
LOM241.ME.02.020.0020.g | - 380x300x120 mm | cad | 28.5139 | 22.5403
LOM241.ME.02.020.0020.h | - 460x380x120 mm | cad | 40.3026 | 31.8631
LOM241.ME.02.020.0030 | Cassetta di derivazione da incasso in resina:
LOM241.ME.02.020.0030.a | - diam. 60mm | cad | 0.27222 | 0.21966
LOM241.ME.02.020.0030.b | - rettangolare per combinazioni fino a tre posti allineati | cad | 0.50211 | 0.3975
LOM241.ME.02.020.0030.c | - rettangolare per combinazioni fino a tre posti allineati con colonnine di fissaggio | cad | 0.71142 | 0.56483
LOM241.ME.02.020.0030.d | - rettangolare per combinazioni fino a quattro posti allineati | cad | 1.7991 | 1.4226
LOM241.ME.02.020.0030.e | - rettangolare per combinazioni fino a sei posti allineati | cad | 2.7299 | 2.1548
LOM241.ME.02.020.0030.f | - rettangolare per combinazioni fino a sei posti sovrapposti (3+3) | cad | 3.1485 | 2.4895
LOM241.ME.02.020.0040 | Coperchi per scatole e cassette:
LOM241.ME.02.020.0040.a | - per scatola tonda in PVC fino a 90mm | cad | 0.50211 | 0.3975
LOM241.ME.02.020.0040.b | - 92x92 mm | cad | 0.55444 | 0.43935
LOM241.ME.02.020.0040.c | - 118x96 mm | cad | 0.64851 | 0.51253
LOM241.ME.02.020.0040.d | - 152x98 mm | cad | 0.86782 | 0.67987
LOM241.ME.02.020.0040.e | - 160x130 mm | cad | 1.297 | 1.0251
LOM241.ME.02.020.0040.f | - 196x152 mm | cad | 1.862 | 1.4748
LOM241.ME.02.020.0040.g | - 294x152 mm | cad | 2.5 | 1.977
LOM241.ME.02.020.0040.h | - 392x152 mm | cad | 4.7906 | 3.7866
LOM241.ME.02.020.0040.i | - 480x152 mm | cad | 6.5057 | 5.1359
LOM241.ME.02.020.0040.j | - 516x202 mm | cad | 8.1796 | 6.4644
LOM241.ME.02.020.0040.k | - 516x294 mm | cad | 10.3973 | 8.2211
LOM241.ME.02.020.0050 | Scatole di derivazione pressofuse in lega di alluminio UNI EN 1706, non verniciate con pareti chiuse e coperchio avvolgente, grado di protezione IP65, nelle dimensioni:
LOM241.ME.02.020.0050.a | - 90x90x65 mm | cad | 14.9893 | 11.8504
LOM241.ME.02.020.0050.b | - 100x100x85 mm | cad | 17.604 | 13.9126
LOM241.ME.02.020.0050.c | - 150x150x100 mm | cad | 21.5996 | 17.0704
LOM241.ME.02.020.0050.d | - 300x150x100 mm | cad | 60.1763 | 47.5694
LOM241.ME.02.020.0050.e | - 300x230x100 mm | cad | 99.4222 | 78.5933
LOM241.ME.02.020.0050.f | - 300x230x180 mm | cad | 111.8487 | 88.4165
LOM241.ME.02.020.0050.g | - 470x300x180 mm | cad | 181.2926 | 143.3119
LOM241.ME.02.020.0050.h | - 630x300x180 mm | cad | 300.8398 | 237.8141
LOM241.ME.02.020.0060 | Raccordo in acciaio inox tubo-tubo, grado di protezione IP65, nei diametri:
LOM241.ME.02.020.0060.a | - 16 mm | cad | 21.8195 | 17.2484
LOM241.ME.02.020.0060.b | - 20 mm | cad | 25.0303 | 19.7793
LOM241.ME.02.020.0060.c | - 25 mm | cad | 28.4093 | 22.4576
LOM241.ME.02.020.0060.d | - 32 mm | cad | 33.8173 | 26.7359
LOM241.ME.02.020.0060.e | - 40 mm | cad | 63.0215 | 49.8185
LOM241.ME.02.020.0060.f | - 50 mm | cad | 82.5293 | 65.2395
LOM241.ME.02.020.0070 | Raccordo in acciaio inox tubo-scatola, grado di protezione IP65, nei diametri:
LOM241.ME.02.020.0070.a | - 16 mm | cad | 16.4638 | 13.0115
LOM241.ME.02.020.0070.b | - 20 mm | cad | 17.5204 | 13.8482
LOM241.ME.02.020.0070.c | - 25 mm | cad | 20.6689 | 16.3388
LOM241.ME.02.020.0070.d | - 32 mm | cad | 26.014 | 20.5641
LOM241.ME.02.020.0070.e | - 40 mm | cad | 47.0174 | 37.1628
LOM241.ME.02.020.0070.f | - 50 mm | cad | 64.0357 | 50.6141
LOM241.ME.02.030 | CANALI E PASSERELLE
LOM241.ME.02.030.0010 | Passerella portacavi in lamiera zincata, asolata con bordi ripiegati,completa di accessori di montaggio e fissaggio (altezza 35mm), dimensioni:
LOM241.ME.02.030.0010.a | - 50 mm | m | 3.7758 | 2.9812
LOM241.ME.02.030.0010.b | - 100 mm | m | 4.4455 | 3.5146
LOM241.ME.02.030.0010.c | - 150 mm | m | 6.14 | 4.8537
LOM241.ME.02.030.0010.d | - 200 mm | m | 6.9037 | 5.4601
LOM241.ME.02.030.0010.e | - 300 mm | m | 7.6775 | 6.0669
LOM241.ME.02.030.0010.f | - 400 mm | m | 8.4936 | 6.715
LOM241.ME.02.030.0010.g | - 500 mm | m | 11.391 | 9.0057
LOM241.ME.02.030.0010.h | - 600 mm | m | 13.2107 | 10.4393
LOM241.ME.02.030.0020 | Passerella portacavi in lamiera zincata, asolata con bordi ripiegati,completa di accessori di montaggio e fissaggio (altezza 50mm), dimensioni:
LOM241.ME.02.030.0020.a | - 50 mm | m | 5.3763 | 4.2468
LOM241.ME.02.030.0020.b | - 100 mm | m | 6.2029 | 4.9058
LOM241.ME.02.030.0020.c | - 150 mm | m | 6.9037 | 5.4601
LOM241.ME.02.030.0020.d | - 200 mm | m | 7.7404 | 6.1188
LOM241.ME.02.030.0020.e | - 300 mm | m | 8.4936 | 6.715
LOM241.ME.02.030.0020.f | - 400 mm | m | 9.3826 | 7.416
LOM241.ME.02.030.0020.g | - 500 mm | m | 12.4053 | 9.8016
LOM241.ME.02.030.0020.h | - 600 mm | m | 14.2779 | 11.2867
LOM241.ME.02.030.0030 | Passerella portacavi in lamiera zincata, asolata con bordi ripiegati,completa di accessori di montaggio e fissaggio (altezza 80mm), dimensioni:
LOM241.ME.02.030.0030.a | - 100 mm | m | 6.9037 | 5.4601
LOM241.ME.02.030.0030.b | - 150 mm | m | 12.4053 | 9.8016
LOM241.ME.02.030.0030.c | - 200 mm | m | 15.2297 | 12.0391
LOM241.ME.02.030.0030.d | - 250 mm | m | 22.0706 | 17.4468
LOM241.ME.02.030.0030.e | - 300 mm | m | 15.2297 | 12.0391
LOM241.ME.02.030.0030.f | - 400 mm | m | 22.0706 | 17.4468
LOM241.ME.02.030.0030.g | - 500 mm | m | 26.4532 | 20.9087
LOM241.ME.02.030.0030.h | - 600 mm | m | 29.6435 | 23.4303
LOM241.ME.02.030.0040 | Passerella portacavi in lamiera zincata, asolata con bordi ripiegati,completa di accessori di montaggio e fissaggio (altezza 100mm), dimensioni:
LOM241.ME.02.030.0040.a | - 100 mm | m | 8.4413 | 6.6736
LOM241.ME.02.030.0040.b | - 150 mm | m | 13.3472 | 10.5548
LOM241.ME.02.030.0040.c | - 200 mm | m | 16.1817 | 12.7932
LOM241.ME.02.030.0040.d | - 250 mm | m | 23.1378 | 18.2948
LOM241.ME.02.030.0040.e | - 300 mm | m | 27.5098 | 21.7465
LOM241.ME.02.030.0040.f | - 400 mm | m | 30.7001 | 24.2684
LOM241.ME.02.030.0040.g | - 500 mm | m | 27.5098 | 21.7465
LOM241.ME.02.030.0040.h | - 600 mm | m | 30.7001 | 24.2684
LOM241.ME.02.030.0045 | Passerelle a traversini costruite in conformità alla norma CEI EN 61537 Classe 23-76 in acciaio (norma di riferimento UNI EN 10025) zincato a caldo dopo lavorazione secondo norma CEI 7.6; interasse dei traversini pari a 300 mm, completa di accessori di montaggio e pezzi speciali. Altezza 100 mm. - larghezza:
LOM241.ME.02.030.0045.a | - 200 mm | m | 52.4673 | 41.4754
LOM241.ME.02.030.0045.b | - 300 mm | m | 55.4693 | 43.8485
LOM241.ME.02.030.0045.c | - 400 mm | m | 58.8688 | 46.5358
LOM241.ME.02.030.0045.d | - 500 mm | m | 62.1114 | 49.0991
LOM241.ME.02.030.0045.e | - 600 mm | m | 64.2139 | 50.7611
LOM241.ME.02.030.0050 | Parete di separazione in acciaio zincato per passerelle o canali, nelle seguenti altezze:
LOM241.ME.02.030.0050.a | - 35 mm | m | 3.6506 | 2.8868
LOM241.ME.02.030.0050.b | - 50 mm | m | 3.8805 | 3.0649
LOM241.ME.02.030.0050.c | - 80 mm | m | 4.3409 | 3.431
LOM241.ME.02.030.0050.d | - 100 mm | m | 4.6754 | 3.6923
LOM241.ME.02.030.0060 | Passerella portacavi in PVC rigido autoestinguente a sezione rettangolare aperta con bordi rinforzati, fondo pieno o traforato, completa di accessori di montaggio e fissaggio, dimensioni:
LOM241.ME.02.030.0060.a | - 100x60 mm | m | 7.2066 | 5.6906
LOM241.ME.02.030.0060.b | - 200x60 mm | m | 10.3868 | 8.2107
LOM241.ME.02.030.0060.c | - 300x60 mm | m | 15.0939 | 11.9347
LOM241.ME.02.030.0060.d | - 400x100 mm | m | 25.9723 | 20.5336
LOM241.ME.02.030.0060.e | - 500x100 mm | m | 30.7001 | 24.2684
LOM241.ME.02.030.0070 | Canale in robusta lamiera d'acciaio verniciata a forno su trattamento anticorrosivo, sezione a "C", completa di accessori di montaggio e fissaggio, nelle dimensioni:
LOM241.ME.02.030.0070.a | - 100x60 mm | m | 11.6838 | 9.2361
LOM241.ME.02.030.0070.b | - 130x60 mm | m | 15.0939 | 11.9347
LOM241.ME.02.030.0070.c | - 150x60 mm | m | 17.4575 | 13.7969
LOM241.ME.02.030.0070.d | - 200x60 mm | m | 21.9554 | 17.3537
LOM241.ME.02.030.0070.e | - 230x100 mm | m | 47.2062 | 37.321
LOM241.ME.02.030.0080 | Canaletta in PVC, rigido autoestinguente con sezione rettangolare aperta e coperchio a scatto, dimensioni:
LOM241.ME.02.030.0080.a | - 22x10 mm | m | 1.0983 | 0.86821
LOM241.ME.02.030.0080.b | - 15x15 mm | m | 0.8055 | 0.63805
LOM241.ME.02.030.0080.c | - 20x20 mm | m | 1.213 | 0.95188
LOM241.ME.02.030.0080.d | - 30x15 mm | m | 1.7991 | 1.4226
LOM241.ME.02.030.0090 | Passerella a rete realizzata in tondini d'acciaio elettrosaldati con zincatura a caldo dopo lavorazione, altezza 30 mm, larghezza:
LOM241.ME.02.030.0090.a | - 50 mm | m | 3.075 | 2.4267
LOM241.ME.02.030.0090.b | - 100 mm | m | 4.2045 | 3.316
LOM241.ME.02.030.0090.c | - 150 mm | m | 5.0629 | 4.0061
LOM241.ME.02.030.0090.d | - 200 mm | m | 5.659 | 4.4767
LOM241.ME.02.030.0090.e | - 300 mm | m | 8.7129 | 6.8825
LOM241.ME.02.030.0100 | Passerella a rete realizzata in tondini d'acciaio elettrosaldati con zincatura a caldo dopo lavorazione, altezza 54 mm, larghezza:
LOM241.ME.02.030.0100.a | - 50 mm | m | 3.4519 | 2.73
LOM241.ME.02.030.0100.b | - 100 mm | m | 4.5084 | 3.5669
LOM241.ME.02.030.0100.c | - 150 mm | m | 4.9159 | 3.8808
LOM241.ME.02.030.0100.d | - 200 mm | m | 5.5021 | 4.3515
LOM241.ME.02.030.0100.e | - 300 mm | m | 7.5623 | 5.9729
LOM241.ME.02.030.0100.f | - 400 mm | m | 10.6902 | 8.4516
LOM241.ME.02.030.0100.g | - 500 mm | m | 13.5042 | 10.6802
LOM241.ME.02.030.0100.h | - 600 mm | m | 14.9158 | 11.7881
LOM241.ME.02.030.0110 | Passerella a rete realizzata in tondini d'acciaio elettrosaldati con zincatura a caldo dopo lavorazione, altezza 80 mm, larghezza:
LOM241.ME.02.030.0110.a | - 150 mm | m | 6.454 | 5.1043
LOM241.ME.02.030.0110.b | - 200 mm | m | 7.6669 | 6.0563
LOM241.ME.02.030.0110.c | - 300 mm | m | 10.6902 | 8.4516
LOM241.ME.02.030.0110.d | - 400 mm | m | 13.6923 | 10.8264
LOM241.ME.02.030.0110.e | - 500 mm | m | 15.0939 | 11.9347
LOM241.ME.02.030.0110.f | - 600 mm | m | 15.0939 | 11.9347
LOM241.ME.02.030.0120 | Passerella a rete realizzata in tondini d'acciaio elettrosaldati con zincatura a caldo dopo lavorazione, altezza 105 mm, larghezza:
LOM241.ME.02.030.0120.a | - 150 mm | m | 6.454 | 5.1043
LOM241.ME.02.030.0120.b | - 200 mm | m | 7.6669 | 6.0563
LOM241.ME.02.030.0120.c | - 300 mm | m | 10.6902 | 8.4516
LOM241.ME.02.030.0120.d | - 400 mm | m | 13.6923 | 10.8264
LOM241.ME.02.030.0120.e | - 500 mm | m | 15.0939 | 11.9347
LOM241.ME.02.030.0120.f | - 600 mm | m | 15.0939 | 11.9347
LOM241.ME.02.030.0130 | Canale battiscopa e cornice 70x20 mm a tre scomparti per la posa di cavi, con coperchio avvolgente | m | 3.0021 | 2.3743
LOM241.ME.02.030.0135 | Sistema di canalizzazione in PVC a parete d'arredo, suddivisa in scomparti destinati ad ospitare cavi energia, cavi di segnalazione e comunicazione, cassette portafrutti; conforme alle norme CEI EN 50085-2-1, completo di coperchio, accessori di montaggio, accessori di fissaggio e pezzi speciali, con le seguenti caratteristiche:
LOM241.ME.02.030.0135.a | - 120 x 60 mm - 2 scomparti | m | 36.6937 | 29.0064
LOM241.ME.02.030.0135.b | - 200 x 60 mm - 4 scomparti | m | 62.5922 | 49.4732
LOM241.ME.02.030.0140 | Coperchio per passerella portacavi in acciaio zincato, nelle seguenti larghezze:
LOM241.ME.02.030.0140.a | - 50 mm | m | 3.4095 | 2.6881
LOM241.ME.02.030.0140.b | - 100 mm | m | 3.5142 | 2.7719
LOM241.ME.02.030.0140.c | - 150 mm | m | 4.3932 | 3.4728
LOM241.ME.02.030.0140.d | - 200 mm | m | 5.565 | 4.4039
LOM241.ME.02.030.0140.e | - 250 mm | m | 6.0982 | 4.8218
LOM241.ME.02.030.0140.f | - 300 mm | m | 7.2595 | 5.7428
LOM241.ME.02.030.0140.g | - 400 mm | m | 10.5961 | 8.3782
LOM241.ME.02.030.0140.h | - 500 mm | m | 13.3048 | 10.5124
LOM241.ME.02.030.0140.i | - 600 mm | m | 15.1986 | 12.0189
LOM241.ME.02.030.0145 | Torrette da incasso in resina, a scomparsa, conformi alla norma CEI EN 60670-23 - CEI 64-8 per installazioni sia in pavimenti flottanti che in cemento, costituita da:
LOM241.ME.02.030.0145.a | - 8/10 moduli | cad | 118.0096 | 93.2867
LOM241.ME.02.030.0145.b | - 16/20 moduli | cad | 177.7466 | 140.5088
LOM241.ME.02.030.0145.c | - 24/30 moduli | cad | 257.8179 | 203.8052
LOM241.ME.02.030.0145.d | - scatola da incasso in lamiera zincata per pavimenti in cemento con prefratture | cad | 136.9108 | 108.2281
LOM241.ME.02.030.0150 | Torretta sporgente in resina goffrata per installazione su pavimenti flottanti o in cemento, conforme alla Norma CEI 23-73 - CEI 64-8, grado di protezione minio IP52 costituita da:
LOM241.ME.02.030.0150.a | - monofacciale 5 moduli | cad | 33.3988 | 26.4017
LOM241.ME.02.030.0150.b | - bifacciale 4+4 moduli | cad | 57.3312 | 45.3204
LOM241.ME.02.030.0150.c | - bifacciale con base in resina e corpo in alluminio 4+4 moduli | cad | 98.2507 | 77.6672
LOM241.ME.02.030.0155 | Colonna bifacciale predisposta per installazione prese elettriche e prese dati,completa di tutti gli accessori di montaggio, con struttura in alluminio anodizzato, sezione 120x120 mm. Conforme alla Norma CEI EN 50085-2-4, grado di protezione IP40, delle seguenti dimensioni:
LOM241.ME.02.030.0155.a | - altezza 780 mm | cad
LOM241.ME.02.030.0155.b | - altezza 2700 mm regolabile fino a 3700 mm | cad | 976.754 | 772.1247
LOM241.ME.02.035 | CANALE AD USO BATTISCOPA, CORNICE SOPRAPAVIMENTO ED ACCESSORI
LOM241.ME.02.035.0010 | Canale ad uso battiscopa IP40 a 3 scomparti 70 X 20 compreso di giunto, terminale Dx e Sx, angolo interno ed esterno e raccordi per collegamenti scatole portapparecchi. | m | 9.9416 | 7.8598
LOM241.ME.02.035.0020 | Coperchio per canale ad uso battiscopa 70 x 20 | m | 4.9966 | 3.9455
LOM241.ME.02.035.0030 | Canale ad uso cornice IP40 a 3 scomparti 70x20compreso di giunto, terminale Dx e Sx, angolo interno ed esterno e raccordi per collegamenti scatole portapparecchi. | m | 11.5238 | 9.1085
LOM241.ME.02.035.0040 | Coperchio per canale ad uso cornice 70x20 | m | 5.4027 | 4.2682
LOM241.ME.02.035.0050 | Cassetta derivazione per canale ad uso cornice a 3 scomparti 70x20 | cad | 5.4027 | 4.2682
LOM241.ME.02.035.0060 | Canale ad uso battiscopa e cornice IP40 a 4 scomparti 120 X 25 compreso di giunto, terminale Dx e Sx, angolo interno ed esterno variabile e raccordi per collegamenti scatole portapparecchi. | m | 21.3302 | 16.8636
LOM241.ME.02.035.0070 | Coperchio per canale ad uso battiscopa e cornice 4 scomparti 120x25 | m | 7.1101 | 5.6212
LOM241.ME.02.035.0080 | Cassetta derivazione per canale ad uso battiscopa e cornice a 4 scomparti 70x20 | cad | 8.6818 | 6.8605
LOM241.ME.02.035.0090 | Scatole porta apparecchi 3 posti | cad | 4.268 | 3.3727
LOM241.ME.02.035.0100 | Scatole porta apparecchi 4 posti | cad | 4.4243 | 3.4978
LOM241.ME.02.035.0110 | Scatole porta apparecchi 8 posti | cad | 5.965 | 4.7159
LOM241.ME.02.035.0120 | Scatole porta apparecchi 12 posti | cad | 11.5238 | 9.1085
LOM241.ME.02.035.0130 | Canale portacavi con coperchio ad uso soprapavimento 4 scomparti 85x20 compreso di giunto a angolo piano | cad | 14.3758 | 11.3572
LOM241.ME.02.040 | CAVI ELETTRICI
LOM241.ME.02.040.0015 | Cavo unipolare flessibile conforme ai requisiti previsti dalla Normativa Europea Regolamento UE 305/2011 - Prodotti da Costruzione CPR, di rame ricotto isolato con materiale isolante in PVC di qualità S17, norme di riferimento CEI EN 50525, CEI 20-40; sigla di designazione FS17 450/750 V, sezione nominale:
LOM241.ME.02.040.0015.a | - 1 mm² | m | 0.17756 | 0.13598
LOM241.ME.02.040.0015.b | - 1,5 mm² | m | 0.22989 | 0.17781
LOM241.ME.02.040.0015.c | - 2,5 mm² | m | 0.35571 | 0.28241
LOM241.ME.02.040.0015.d | - 4 mm² | m | 0.54386 | 0.42888
LOM241.ME.02.040.0015.e | - 6 mm² | m | 0.79492 | 0.62762
LOM241.ME.02.040.0015.f | - 10 mm² | m | 1.4852 | 1.1715
LOM241.ME.02.040.0015.g | - 16 mm² | m | 2.2178 | 1.7574
LOM241.ME.02.040.0015.h | - 25 mm² | m | 3.3684 | 2.6672
LOM241.ME.02.040.0015.i | - 35 mm² | m | 4.7595 | 3.7656
LOM241.ME.02.040.0015.j | - 50 mm² | m | 6.7991 | 5.3766
LOM241.ME.02.040.0015.k | - 70 mm² | m | 9.5184 | 7.5206
LOM241.ME.02.040.0015.l | - 95 mm² | m | 12.3846 | 9.7901
LOM241.ME.02.040.0015.m | - 120 mm² | m | 15.8889 | 12.5632
LOM241.ME.02.040.0015.n | - 150 mm² | m | 19.9264 | 15.7537
LOM241.ME.02.040.0015.o | - 185 mm² | m | 24.2566 | 19.1725
LOM241.ME.02.040.0015.p | - 240 mm² | m | 31.903 | 25.2193
LOM241.ME.02.040.0015.q | - 300 mm² | m | 40.8358 | 32.2807
LOM241.ME.02.040.0025 | Cavo unipolare flessibile conforme ai requisiti previsti dalla Normativa Europea Regolamento UE 305/2011 - Prodotti da Costruzione CPR, di rame ricotto isolato con materiale isolante in gomma HEPR ad alto modulo di qualità G16, guaina in PVC di qualità R16, rivestimento interno riempitivo di materiale non igroscopico, norme di riferimento CEI 20-13, CEI 20-67; sigla di designazione FG16R16 0,6/1 kV, sezione nominale:
LOM241.ME.02.040.0025.a | - 1,5 mm² | m | 0.60677 | 0.48116
LOM241.ME.02.040.0025.b | - 2,5 mm² | m | 0.79492 | 0.62762
LOM241.ME.02.040.0025.c | - 4 mm² | m | 1.046 | 0.82634
LOM241.ME.02.040.0025.d | - 6 mm² | m | 1.3805 | 1.0879
LOM241.ME.02.040.0025.e | - 10 mm² | m | 2.2178 | 1.7574
LOM241.ME.02.040.0025.f | - 16 mm² | m | 3.1173 | 2.4684
LOM241.ME.02.040.0025.g | - 25 mm² | m | 4.4873 | 3.5459
LOM241.ME.02.040.0025.h | - 35 mm² | m | 6.1088 | 4.8325
LOM241.ME.02.040.0025.i | - 50 mm² | m | 8.5353 | 6.7463
LOM241.ME.02.040.0025.j | - 70 mm² | m | 11.8408 | 9.3613
LOM241.ME.02.040.0025.k | - 95 mm² | m | 15.1774 | 11.9978
LOM241.ME.02.040.0025.l | - 120 mm² | m | 19.5289 | 15.4395
LOM241.ME.02.040.0025.m | - 150 mm² | m | 24.3089 | 19.2139
LOM241.ME.02.040.0025.n | - 185 mm² | m | 29.3718 | 23.2213
LOM241.ME.02.040.0025.o | - 240 mm² | m | 38.8691 | 30.7223
LOM241.ME.02.040.0025.p | - 300 mm² | m | 49.2459 | 38.9336
LOM241.ME.02.040.0025.q | - 400 mm² | m | 67.8958 | 53.6717
LOM241.ME.02.040.0035 | Cavo bipolare flessibile, conforme ai requisiti previsti dalla Normativa Europea Regolamento UE 305/2011 - Prodotti da Costruzione CPR, di rame ricotto isolato con materiale isolante in gomma HEPR ad alto modulo di qualità G16, guaina in PVC di qualità R16, norme di riferimento CEI 20-13, CEI 20-67; sigla di designazione FG16OR16 0,6/1 kV, sezione nominale:
LOM241.ME.02.040.0035.a | - 2x1,5 mm² | m | 1.0042 | 0.79499
LOM241.ME.02.040.0035.b | - 2x2,5 mm² | m | 1.3805 | 1.0879
LOM241.ME.02.040.0035.c | - 2x4 mm² | m | 1.9667 | 1.5586
LOM241.ME.02.040.0035.d | - 2x6 mm² | m | 2.7087 | 2.1337
LOM241.ME.02.040.0035.e | - 2x10 mm² | m | 4.1527 | 3.2843
LOM241.ME.02.040.0035.f | - 2x16 mm² | m | 6.3176 | 4.9892
LOM241.ME.02.040.0035.g | - 2x25 mm² | m | 9.5078 | 7.5105
LOM241.ME.02.040.0035.h | - 2x35 mm² | m | 12.9491 | 10.2301
LOM241.ME.02.040.0035.i | - 2x50 mm² | m | 18.5459 | 14.6658
LOM241.ME.02.040.0045 | Cavo tripolare flessibile, conforme ai requisiti previsti dalla Normativa Europea Regolamento UE 305/2011 - Prodotti da Costruzione CPR, di rame ricotto isolato con materiale isolante in gomma HEPR ad alto modulo di qualità G16, guaina in PVC di qualità R16, norme di riferimento CEI 20-13, CEI 20-67; sigla di designazione FG16OR16 0,6/1 kV, sezione nominale:
LOM241.ME.02.040.0045.a | - 3x1,5 mm² | m | 1.2553 | 0.99374
LOM241.ME.02.040.0045.b | - 3x2,5 mm² | m | 1.768 | 1.4016
LOM241.ME.02.040.0045.c | - 3x4 mm² | m | 2.657 | 2.1024
LOM241.ME.02.040.0045.d | - 3x6 mm² | m | 3.6506 | 2.8868
LOM241.ME.02.040.0045.e | - 3x10 mm² | m | 5.7637 | 4.5606
LOM241.ME.02.040.0045.f | - 3x16 mm² | m | 8.7023 | 6.8725
LOM241.ME.02.040.0045.g | - 3x25 mm² | m | 13.42 | 10.606
LOM241.ME.02.040.0045.h | - 3x35 mm² | m | 18.5459 | 14.6658
LOM241.ME.02.040.0045.i | - 3x50 mm² | m | 26.265 | 20.7625
LOM241.ME.02.040.0045.j | - 3x70 mm² | m | 36.8612 | 29.1423
LOM241.ME.02.040.0045.k | - 3x95 mm² | m | 48.7749 | 38.5566
LOM241.ME.02.040.0055 | Cavo quadripolare flessibile, conforme ai requisiti previsti dalla Normativa Europea Regolamento UE 305/2011 - Prodotti da Costruzione CPR, di rame ricotto isolato con materiale isolante in gomma HEPR ad alto modulo di qualità G16, guaina in PVC di qualità R16, norme di riferimento CEI 20-13, CEI 20-67; sigla di designazione FG16OR16 0,6/1 kV, sezione nominale:
LOM241.ME.02.040.0055.a | - 4x1,5 mm² | m | 1.5687 | 1.2343
LOM241.ME.02.040.0055.b | - 4x2,5 mm² | m | 2.2589 | 1.7781
LOM241.ME.02.040.0055.c | - 4x4 mm² | m | 3.4201 | 2.6987
LOM241.ME.02.040.0055.d | - 4x6 mm² | m | 4.7277 | 3.7341
LOM241.ME.02.040.0055.e | - 4x10 mm² | m | 7.5729 | 5.9835
LOM241.ME.02.040.0055.f | - 4x16 mm² | m | 11.4328 | 9.0376
LOM241.ME.02.040.0055.g | - 4x25 mm² | m | 17.5204 | 13.8482
LOM241.ME.02.040.0055.h | - 3.5x35 mm² | m | 22.1229 | 17.4882
LOM241.ME.02.040.0055.i | - 3.5x50 mm² | m | 30.4701 | 24.0896
LOM241.ME.02.040.0055.j | - 3.5x70 mm² | m | 41.6624 | 32.9381
LOM241.ME.02.040.0055.k | - 3.5x95 mm² | m | 54.7473 | 43.2725
LOM241.ME.02.040.0055.l | - 3.5x120 mm² | m | 72.5923 | 57.3843
LOM241.ME.02.040.0055.m | - 3.5x150 mm² | m | 92.5709 | 73.1774
LOM241.ME.02.040.0055.n | - 3.5x185 mm² | m | 110.2274 | 87.1348
LOM241.ME.02.040.0055.o | - 3.5x240 mm² | m | 149.0444 | 117.8197
LOM241.ME.02.040.0065 | Cavo pentapolare flessibile, conforme ai requisiti previsti dalla Normativa Europea Regolamento UE 305/2011 - Prodotti da Costruzione CPR, di rame ricotto isolato con materiale isolante in gomma HEPR ad alto modulo di qualità G16, guaina in PVC di qualità R16, norme di riferimento CEI 20-13, CEI 20-67; sigla di designazione FG16OR16 0,6/1 kV, sezione nominale:
LOM241.ME.02.040.0065.a | - 5x1,5 mm² | m | 1.9455 | 1.5376
LOM241.ME.02.040.0065.b | - 5x2,5 mm² | m | 2.8345 | 2.2385
LOM241.ME.02.040.0065.c | - 5x4 mm² | m | 4.2045 | 3.316
LOM241.ME.02.040.0065.d | - 5x6 mm² | m | 5.9307 | 4.6859
LOM241.ME.02.040.0065.e | - 5x10 mm² | m | 9.4137 | 7.4371
LOM241.ME.02.040.0065.f | - 5x16 mm² | m | 14.466 | 11.4326
LOM241.ME.02.040.0065.g | - 5x25 mm² | m | 22.688 | 17.9392
LOM241.ME.02.040.0065.h | - 5x35 mm² | m | 31.0451 | 24.5382
LOM241.ME.02.040.0065.i | - 5x50 mm² | m | 44.2146 | 34.9559
LOM241.ME.02.040.0075 | Cavo unipolare flessibile, conforme ai requisiti previsti dalla Normativa Europea Regolamento UE 305/2011 - Prodotti da Costruzione CPR, di rame ricotto isolato con materiale isolante in gomma HEPR ad alto modulo di qualità G16, guaina termoplastica di qualità M16, rivestimento interno riempitivo di materiale non igroscopico, norme di riferimento CEI 20-13, CEI 20-67; sigla di designazione FG16M16 0,6/1 kV, sezione nominale:
LOM241.ME.02.040.0075.a | - 10 mm² | m | 2.3012 | 1.82
LOM241.ME.02.040.0075.b | - 16 mm² | m | 3.1691 | 2.5
LOM241.ME.02.040.0075.c | - 25 mm² | m | 4.5708 | 3.6088
LOM241.ME.02.040.0075.d | - 35 mm² | m | 6.0982 | 4.8218
LOM241.ME.02.040.0075.e | - 50 mm² | m | 8.3995 | 6.6422
LOM241.ME.02.040.0075.f | - 70 mm² | m | 11.6209 | 9.1841
LOM241.ME.02.040.0075.g | - 95 mm² | m | 14.874 | 11.7565
LOM241.ME.02.040.0075.h | - 120 mm² | m | 19.236 | 15.2079
LOM241.ME.02.040.0075.i | - 150 mm² | m | 24.2884 | 19.2046
LOM241.ME.02.040.0075.j | - 185 mm² | m | 29.1419 | 23.0422
LOM241.ME.02.040.0075.k | - 240 mm² | m | 38.3359 | 30.3045
LOM241.ME.02.040.0075.l | - 300 mm² | m | 47.7182 | 37.7167
LOM241.ME.02.040.0085 | Cavo bipolare flessibile, conforme ai requisiti previsti dalla Normativa Europea Regolamento UE 305/2011 - Prodotti da Costruzione CPR, di rame ricotto isolato con materiale isolante in gomma HEPR ad alto modulo di qualità G16, guaina termoplastica di qualità M16, norme di riferimento CEI 20-13, CEI 20-67; sigla di designazione FG16OM16 0,6/1 kV, sezione nominale:
LOM241.ME.02.040.0085.a | - 2x1,5 mm² | m | 1.3494 | 1.0669
LOM241.ME.02.040.0085.b | - 2x2,5 mm² | m | 1.768 | 1.4016
LOM241.ME.02.040.0085.c | - 2x4 mm² | m | 2.3742 | 1.8722
LOM241.ME.02.040.0085.d | - 2x6 mm² | m | 3.1173 | 2.4684
LOM241.ME.02.040.0085.e | - 2x10 mm² | m | 5.4286 | 4.2887
LOM241.ME.02.040.0085.f | - 2x16 mm² | m | 7.5211 | 5.9519
LOM241.ME.02.040.0085.g | - 2x25 mm² | m | 11.0353 | 8.7234
LOM241.ME.02.040.0085.h | - 2x35 mm² | m | 14.874 | 11.7565
LOM241.ME.02.040.0085.i | - 2x50 mm² | m | 20.6061 | 16.2871
LOM241.ME.02.040.0095 | Cavo tripolare flessibile, conforme ai requisiti previsti dalla Normativa Europea Regolamento UE 305/2011 - Prodotti da Costruzione CPR, di rame ricotto isolato con materiale isolante in gomma HEPR ad alto modulo di qualità G16, guaina termoplastica di qualità M16, norme di riferimento CEI 20-13, CEI 20-67; sigla di designazione FG16OM16 0,6/1 kV, sezione nominale:
LOM241.ME.02.040.0095.a | - 3x1,5 mm² | m | 1.6527 | 1.3074
LOM241.ME.02.040.0095.b | - 3x2,5 mm² | m | 2.2178 | 1.7574
LOM241.ME.02.040.0095.c | - 3x4 mm² | m | 3.0233 | 2.3954
LOM241.ME.02.040.0095.d | - 3x6 mm² | m | 4.0692 | 3.2218
LOM241.ME.02.040.0095.e | - 3x10 mm² | m | 7.0396 | 5.5648
LOM241.ME.02.040.0095.f | - 3x16 mm² | m | 10.0522 | 7.9492
LOM241.ME.02.040.0095.g | - 3x25 mm² | m | 14.8006 | 11.6942
LOM241.ME.02.040.0095.h | - 3x35 mm² | m | 19.9993 | 15.8056
LOM241.ME.02.040.0095.i | - 3x50 mm² | m | 27.9596 | 22.102
LOM241.ME.02.040.0095.j | - 3x70 mm² | m | 38.5662 | 30.4903
LOM241.ME.02.040.0095.k | - 3x95 mm² | m | 49.685 | 39.276
LOM241.ME.02.040.0105 | Cavo quadripolare/pentapolare flessibile, conforme ai requisiti previsti dalla Normativa Europea Regolamento UE 305/2011 - Prodotti da Costruzione CPR, di rame ricotto isolato con materiale isolante in gomma HEPR ad alto modulo di qualità G16, guaina termoplastica di qualità M16, norme di riferimento CEI 20-13, CEI 20-67; sigla di designazione FG16OM16 0,6/1 kV, sezione nominale:
LOM241.ME.02.040.0105.a | - 4x1,5 mm² | m | 1.9667 | 1.5586
LOM241.ME.02.040.0105.b | - 4x2,5 mm² | m | 2.6676 | 2.113
LOM241.ME.02.040.0105.c | - 4x4 mm² | m | 3.7447 | 2.9602
LOM241.ME.02.040.0105.d | - 4x6 mm² | m | 5.0834 | 4.0165
LOM241.ME.02.040.0105.e | - 4x10 mm² | m | 9.1627 | 7.2387
LOM241.ME.02.040.0105.f | - 4x16 mm² | m | 12.9809 | 10.2614
LOM241.ME.02.040.0105.g | - 4x25 mm² | m | 19.0579 | 15.0616
LOM241.ME.02.040.0105.h | - 3.5x35 mm² | m | 23.8068 | 18.817
LOM241.ME.02.040.0105.i | - 3.5x50 mm² | m | 31.328 | 24.7708
LOM241.ME.02.040.0105.j | - 3.5x70 mm² | m | 43.2727 | 34.203
LOM241.ME.02.040.0105.k | - 3.5x95 mm² | m | 56.5153 | 44.6754
LOM241.ME.02.040.0105.l | - 5x1,5 mm² | m | 2.3118 | 1.8306
LOM241.ME.02.040.0105.m | - 5x2,5 mm² | m | 3.1797 | 2.5105
LOM241.ME.02.040.0105.n | - 5x4 mm² | m | 4.4144 | 3.4938
LOM241.ME.02.040.0105.o | - 5x6 mm² | m | 6.0148 | 4.7593
LOM241.ME.02.040.0105.p | - 5x10 mm² | m | 10.92 | 8.6292
LOM241.ME.02.040.0105.q | - 5x16 mm² | m | 15.5437 | 12.2903
LOM241.ME.02.040.0105.r | - 5x25 mm² | m | 22.8967 | 18.0955
LOM241.ME.02.040.0105.s | - 5x35 mm² | m | 31.3796 | 24.7996
LOM241.ME.02.040.0105.t | - 5x50 mm² | m | 45.4277 | 35.9107
LOM241.ME.02.040.0115 | Cavo unipolare flessibile, conforme ai requisiti previsti dalla Normativa Europea Regolamento UE 305/2011 - Prodotti da Costruzione CPR, di rame ricotto isolato con materiale isolante in gomma HEPR di qualità G17, norme di riferimento CEI 20-38, CEI UNEL 35310, EN 50575; sigla di designazione FG17 450/750 V, sezione nominale:
LOM241.ME.02.040.0115.a | - 1,5 mm² | m | 0.56502 | 0.44978
LOM241.ME.02.040.0115.b | - 2,5 mm² | m | 0.82666 | 0.65901
LOM241.ME.02.040.0115.c | - 4 mm² | m | 1.0777 | 0.8577
LOM241.ME.02.040.0115.d | - 6 mm² | m | 1.611 | 1.2761
LOM241.ME.02.040.0115.e | - 10 mm² | m | 2.8034 | 2.2174
LOM241.ME.02.040.0115.f | - 16 mm² | m | 3.5565 | 2.8138
LOM241.ME.02.040.0115.g | - 25 mm² | m | 5.2928 | 4.1839
LOM241.ME.02.040.0115.h | - 35 mm² | m | 6.9872 | 5.5227
LOM241.ME.02.040.0115.i | - 50 mm² | m | 10.7319 | 8.4825
LOM241.ME.02.040.0115.j | - 70 mm² | m | 14.1627 | 11.1929
LOM241.ME.02.040.0115.k | - 95 mm² | m | 17.6145 | 13.9226
LOM241.ME.02.040.0115.l | - 120 mm² | m | 21.5785 | 17.0496
LOM241.ME.02.040.0115.m | - 150 mm² | m | 28.5035 | 22.532
LOM241.ME.02.040.0115.n | - 185 mm² | m | 35.1037 | 27.7495
LOM241.ME.02.040.0115.o | - 240 mm² | m | 44.8943 | 35.489
LOM241.ME.02.040.0115.p | - 300 mm² | m | 54.9673 | 43.4517
LOM241.ME.02.040.0120 | Cavo bipolare 450/750 V con guaina flessibile in PVC e isolante in PVC speciale di qualità TI2, conduttore flessibile in rame ricotto, a norme CEI 20-20 e 20-22 II tipo FROR, sezione:
LOM241.ME.02.040.0120.a | - 2x1 mm² | m | 0.49153 | 0.387
LOM241.ME.02.040.0120.b | - 2x1.5 mm² | m | 0.61735 | 0.49161
LOM241.ME.02.040.0120.c | - 2x2,5 mm² | m | 0.96248 | 0.7636
LOM241.ME.02.040.0120.d | - 2x4 mm² | m | 1.464 | 1.1506
LOM241.ME.02.040.0120.e | - 2x6 mm² | m | 2.0502 | 1.6213
LOM241.ME.02.040.0130 | Cavo tripolare 450/750 V con guaina flessibile in PVC e isolante in PVC speciale di qualità TI2, conduttore flessibile in rame ricotto, a norme CEI 20-20 e 20-22 II tipo FROR, sezione:
LOM241.ME.02.040.0130.a | - 3x1 mm² | m | 0.64851 | 0.51253
LOM241.ME.02.040.0130.b | - 3x1.5 mm² | m | 0.8055 | 0.63805
LOM241.ME.02.040.0130.c | - 3x2,5 mm² | m | 1.2864 | 1.0146
LOM241.ME.02.040.0130.d | - 3x4 mm² | m | 2.0396 | 1.6108
LOM241.ME.02.040.0130.e | - 3x6 mm² | m | 2.908 | 2.3013
LOM241.ME.02.040.0140 | Cavo quadripolare 450/750 V con guaina flessibile in PVC e isolante in PVC speciale di qualità TI2, conduttore flessibile in rame ricotto, a norme CEI 20-20 e 20-22 II tipo FROR, sezione:
LOM241.ME.02.040.0140.a | - 4x1 mm² | m | 0.81608 | 0.64854
LOM241.ME.02.040.0140.b | - 4x1.5 mm² | m | 1.0354 | 0.8159
LOM241.ME.02.040.0140.c | - 4x2.5 mm² | m | 1.6733 | 1.318
LOM241.ME.02.040.0140.d | - 4x4 mm² | m | 2.6252 | 2.071
LOM241.ME.02.040.0140.e | - 4x6 mm² | m | 3.8076 | 3.0124
LOM241.ME.02.040.0150 | Cavo pentapolare 450/750 V con guaina flessibile in PVC e isolante in PVC speciale di qualità TI2, conduttore flessibile in rame ricotto, a norme CEI 20-20 e 20-22 II tipo FROR, sezione:
LOM241.ME.02.040.0150.a | - 5x1 mm² | m | 1.0248 | 0.80541
LOM241.ME.02.040.0150.b | - 5x1.5 mm² | m | 1.3076 | 1.0355
LOM241.ME.02.040.0150.c | - 5x2.5 mm² | m | 2.0919 | 1.6527
LOM241.ME.02.040.0150.d | - 5x4 mm² | m | 3.3155 | 2.6149
LOM241.ME.02.040.0150.e | - 5x6 mm² | m | 4.7277 | 3.7341
LOM241.ME.02.040.0160 | Cavo unipolare flessibile 0.6/1 kV di rame rosso ricotto, isolamento elastomerico reticolato di qualità G10 e guaina termoplastica speciale M1, non propagante l'incendio a norme CEI 20-22 III, CEI 20-38, a bassissima emissione di fumi, gas tossici e gas corrosivi, tipo FG10M1, sezione:
LOM241.ME.02.040.0160.a | - 1.5 mm² | m | 1.046 | 0.82634
LOM241.ME.02.040.0160.b | - 2.5 mm² | m | 1.2659 | 1.0042
LOM241.ME.02.040.0160.c | - 4 mm² | m | 1.5792 | 1.2448
LOM241.ME.02.040.0160.d | - 6 mm² | m | 1.8726 | 1.4853
LOM241.ME.02.040.0160.e | - 10 mm² | m | 2.657 | 2.1024
LOM241.ME.02.040.0160.f | - 16 mm² | m | 2.2801 | 1.7991
LOM241.ME.02.040.0160.g | - 25 mm² | m | 4.5813 | 3.6194
LOM241.ME.02.040.0160.h | - 35 mm² | m | 6.7885 | 5.3657
LOM241.ME.02.040.0160.i | - 50 mm² | m | 7.7298 | 6.109
LOM241.ME.02.040.0160.j | - 70 mm² | m | 11.9454 | 9.4452
LOM241.ME.02.040.0160.k | - 95 mm² | m | 15.1563 | 11.9767
LOM241.ME.02.040.0160.l | - 120 mm² | m | 16.4115 | 12.9702
LOM241.ME.02.040.0160.m | - 150 mm² | m | 23.6499 | 18.693
LOM241.ME.02.040.0170 | Cavo bipolare flessibile 0.6/1 kV di rame rosso ricotto, isolamento elastomerico reticolato di qualità G10 e guaina termoplastica speciale M1, non propagante l'incendio a norme CEI 20-22 III, CEI 20-38, a bassissima emissione di fumi, gas tossici e gas corrosivi, tipo FG10OM1, sezione:
LOM241.ME.02.040.0170.a | - 2x1.5 mm² | m | 2.0185 | 1.59
LOM241.ME.02.040.0170.b | - 2x2.5 mm² | m | 2.3636 | 1.8619
LOM241.ME.02.040.0170.c | - 2x4 mm² | m | 2.3636 | 1.8619
LOM241.ME.02.040.0170.d | - 2x6 mm² | m | 3.8699 | 3.0544
LOM241.ME.02.040.0170.e | - 2x10 mm² | m | 5.8155 | 4.5921
LOM241.ME.02.040.0170.f | - 2x16 mm² | m | 8.2737 | 6.5372
LOM241.ME.02.040.0170.g | - 2x25 mm² | m | 10.8577 | 8.5872
LOM241.ME.02.040.0180 | Cavo tripolare flessibile 0.6/1 kV di rame rosso ricotto, isolamento elastomerico reticolato di qualità G10 e guaina termoplastica speciale M1, non propagante l'incendio a norme CEI 20-22 III, CEI 20-38, a bassissima emissione di fumi, gas tossici e gas corrosivi, tipo FG10OM1, sezione:
LOM241.ME.02.040.0180.a | - 3x1.5 mm² | m | 2.5311 | 1.998
LOM241.ME.02.040.0180.b | - 3x2.5 mm² | m | 3.2114 | 2.5417
LOM241.ME.02.040.0180.c | - 3x4 mm² | m | 4.3303 | 3.4206
LOM241.ME.02.040.0180.d | - 3x6 mm² | m | 5.0205 | 3.9644
LOM241.ME.02.040.0180.e | - 3x10 mm² | m | 7.7404 | 6.1188
LOM241.ME.02.040.0180.f | - 3x16 mm² | m | 10.4703 | 8.2738
LOM241.ME.02.040.0180.g | - 3x25 mm² | m | 14.8112 | 11.7054
LOM241.ME.02.040.0190 | Cavo quadripolare flessibile 0.6/1 kV di rame rosso ricotto, isolamento elastomerico reticolato di qualità G10 e guaina termoplastica speciale M1, non propagante l'incendio a norme CEI 20-22 III, CEI 20-38, a bassissima emissione di fumi, gas tossici e gas corrosivi, tipo FG10OM1, sezione:
LOM241.ME.02.040.0190.a | - 4x1.5 mm² | m | 3.1379 | 2.479
LOM241.ME.02.040.0190.b | - 4x2.5 mm² | m | 3.8593 | 3.0438
LOM241.ME.02.040.0190.c | - 4x4 mm² | m | 5.0311 | 3.9747
LOM241.ME.02.040.0190.d | - 4x6 mm² | m | 6.5792 | 5.1983
LOM241.ME.02.040.0190.e | - 4x10 mm² | m | 10.2087 | 8.0651
LOM241.ME.02.040.0190.f | - 4x16 mm² | m | 14.3825 | 11.3694
LOM241.ME.02.040.0190.g | - 4x25 mm² | m | 16.9454 | 13.3986
LOM241.ME.02.040.0200 | Cavo pentapolare flessibile 0.6/1 kV di rame rosso ricotto, isolamento elastomerico reticolato di qualità G10 e guaina termoplastica speciale M1, non propagante l'incendio a norme CEI 20-22 III, CEI 20-38, a bassissima emissione di fumi, gas tossici e gas corrosivi, tipo FG10OM1, sezione:
LOM241.ME.02.040.0200.a | - 5x1.5 mm² | m | 5.5856 | 4.4143
LOM241.ME.02.040.0200.b | - 5x2.5 mm² | m | 4.7595 | 3.7656
LOM241.ME.02.040.0200.c | - 5x4 mm² | m | 6.4328 | 5.0833
LOM241.ME.02.040.0200.d | - 5x6 mm² | m | 8.3678 | 6.6107
LOM241.ME.02.040.0200.e | - 5x10 mm² | m | 13.0643 | 10.3236
LOM241.ME.02.040.0200.f | - 5x16 mm² | m | 17.0706 | 13.4927
LOM241.ME.02.040.0210 | Cavo multipolare 300/500 V per comando e segnalazione con guaina flessibile in PVC e isolante in PVC speciale di qualità TI2, conduttore flessibile in rame ricotto, a norme CEI 20-20 tipo FROR, sezione:
LOM241.ME.02.040.0210.a | - 7x1 mm² | m | 1.464 | 1.1506
LOM241.ME.02.040.0210.b | - 10x1 mm² | m | 2.0919 | 1.6527
LOM241.ME.02.040.0210.c | - 12x1 mm² | m | 2.4371 | 1.9246
LOM241.ME.02.040.0210.d | - 14x1 mm² | m | 2.8763 | 2.2698
LOM241.ME.02.040.0210.e | - 16x1 mm² | m | 3.2008 | 2.5312
LOM241.ME.02.040.0210.f | - 19x1 mm² | m | 3.7864 | 2.9917
LOM241.ME.02.040.0210.g | - 24x1 mm² | m | 4.8641 | 3.8493
LOM241.ME.02.040.0210.h | - 7x1.5 mm² | m | 1.9561 | 1.548
LOM241.ME.02.040.0210.i | - 10x1.5 mm² | m | 2.8239 | 2.228
LOM241.ME.02.040.0210.j | - 12x1.5 mm² | m | 3.2949 | 2.6046
LOM241.ME.02.040.0210.k | - 14x1.5 mm² | m | 3.8911 | 3.0752
LOM241.ME.02.040.0210.l | - 16x1.5 mm² | m | 4.3515 | 3.4415
LOM241.ME.02.040.0210.m | - 19x1.5 mm² | m | 5.1987 | 4.1105
LOM241.ME.02.040.0210.n | - 24x1.5 mm² | m | 6.5792 | 5.1983
LOM241.ME.02.040.0210.o | - 7x2.5 mm² | m | 3.0856 | 2.4371
LOM241.ME.02.040.0210.p | - 10x2.5 mm² | m | 4.3515 | 3.4415
LOM241.ME.02.040.0210.q | - 12x2.5 mm² | m | 5.1464 | 4.0692
LOM241.ME.02.040.0210.r | - 16x2.5 mm² | m | 6.9037 | 5.4601
LOM241.ME.02.040.0210.s | - 19x2.5 mm² | m | 8.0855 | 6.3908
LOM241.ME.02.040.0210.t | - 24x2.5 mm² | m | 10.5749 | 8.3575
LOM241.ME.02.040.0220 | Cavo multipolare flessibile 0.6/1 kV per comando e segnalazione di rame rosso ricotto, isolamento in gomma HEPR e guaina termoplastica speciale M1, non propagante l'incendio, a norma CEI 20-22 III, CEI 20-38, a bassissima emissione di fumi, gas tossici e gas corrosivi, tipo FG7OM1, sezione:
LOM241.ME.02.040.0220.a | - 5x1.5 mm² | m | 1.6945 | 1.3388
LOM241.ME.02.040.0220.b | - 7x1.5 mm² | m | 2.3953 | 1.8933
LOM241.ME.02.040.0220.c | - 10x1.5 mm² | m | 3.4307 | 2.709
LOM241.ME.02.040.0220.d | - 12x1.5 mm² | m | 4.1104 | 3.2426
LOM241.ME.02.040.0220.e | - 16x1.5 mm² | m | 5.4915 | 4.341
LOM241.ME.02.040.0220.f | - 19x1.5 mm² | m | 4.1104 | 3.2426
LOM241.ME.02.040.0220.g | - 24x1.5 mm² | m | 8.2425 | 6.5165
LOM241.ME.02.040.0220.h | - 7x2.5 mm² | m | 4.0481 | 3.2008
LOM241.ME.02.040.0220.i | - 10x2.5 mm² | m | 5.094 | 4.0273
LOM241.ME.02.040.0220.j | - 12x2.5 mm² | m | 5.8578 | 4.6339
LOM241.ME.02.040.0220.k | - 16x2.5 mm² | m | 7.8868 | 6.2345
LOM241.ME.02.040.0220.l | - 19x2.5 mm² | m | 8.8804 | 7.0183
LOM241.ME.02.040.0220.m | - 24x2.5 mm² | m | 11.3804 | 8.9951
LOM241.ME.02.040.0230 | Cavo multipolare schermato 300/300 V per energia e segnalazione di rame rosso ricotto, isolamento in PVC di qualità Rz, schermatura con nastro di alluminio/poliestere + treccia di rame rosso e guaina in PVC di qualità Rz, non propagante l'incendio, a norma CEI 20-22 III, CEI 20-38, tipo FR20HH2R, sezione:
LOM241.ME.02.040.0230.a | - 2x0.5 mm² | m | 0.69026 | 0.54393
LOM241.ME.02.040.0230.b | - 3x0.5 mm² | m | 0.81608 | 0.64854
LOM241.ME.02.040.0230.c | - 4x0.5 mm² | m | 0.9519 | 0.75311
LOM241.ME.02.040.0230.d | - 2x0.75 mm² | m | 0.82666 | 0.65901
LOM241.ME.02.040.0230.e | - 3x0.75 mm² | m | 0.99364 | 0.78453
LOM241.ME.02.040.0230.f | - 4x0.75 mm² | m | 1.1924 | 0.94143
LOM241.ME.02.040.0240 | Cavo multipolare schermato 300/500 V per energia e segnalazione di rame rosso ricotto, isolamento in PVC di qualità Rz, schermatura con nastro di alluminio/poliestere + treccia di rame rosso e guaina in PVC di qualità Rz, non propagante l'incendio, a norma CEI 20-22 III, CEI 20-38, tipo FR20HH2R, sezione:
LOM241.ME.02.040.0240.a | - 2x1 mm² | m | 1.0248 | 0.80541
LOM241.ME.02.040.0240.b | - 3x1 mm² | m | 1.2447 | 0.98322
LOM241.ME.02.040.0240.c | - 4x1 mm² | m | 1.4123 | 1.1192
LOM241.ME.02.040.0250 | Cavo multipolare schermato 450/750 V per energia e segnalazione di rame rosso ricotto, isolamento in PVC di qualità Rz, schermatura con nastro di alluminio/poliestere + treccia di rame rosso e guaina in PVC di qualità Rz, non propagante l'incendio, a norma CEI 20-22 III, CEI 20-38, tipo FR20HH2R, sezione:
LOM241.ME.02.040.0250.a | - 2x1.5 mm² | m | 1.1924 | 0.94143
LOM241.ME.02.040.0250.b | - 3x1.5 mm² | m | 1.4852 | 1.1715
LOM241.ME.02.040.0250.c | - 4x1.5 mm² | m | 1.862 | 1.4748
LOM241.ME.02.040.0250.d | - 5x1.5 mm² | m | 2.1549 | 1.7051
LOM241.ME.02.040.0250.e | - 7x1.5 mm² | m | 3.0021 | 2.3743
LOM241.ME.02.040.0250.f | - 12x1.5 mm² | m | 4.5084 | 3.5669
LOM241.ME.02.040.0250.g | - 2x2.5 mm² | m | 1.6945 | 1.3388
LOM241.ME.02.040.0250.h | - 3x2.5 mm² | m | 2.0396 | 1.6108
LOM241.ME.02.040.0250.i | - 4x2.5 mm² | m | 2.657 | 2.1024
LOM241.ME.02.042 | CAVI RESISTENTI AL FUOCO
LOM241.ME.02.042.0310 | Cavo unipolare flessibile resistente al fuoco, non propagante l'incendio, senza alogeni, conforme ai requisiti previsti dalla Normativa Europea Regolamento UE 305/2011 - Prodotti da Costruzione CPR, classe B2ca-s1a, d1, a1; di rame ricotto isolato con nastro di vetro-micra, mescola LSZH di qualità G18 e guaina in mescola LSZH di qualità M16, norme di riferimento CEI EN 60228, CEI UNEL 00722, CEI EN 50200, CEI EN 50362, CEI UNEL 35024/1, CEI UNEL 35026, UNI EN 13501-6; sigla di designazione FTG18(0)M16, tensione nominale 0,6/1 kV:
LOM241.ME.02.042.0310.a | - 1,5 mm² (No CPR) | m | 0.63793 | 0.50209
LOM241.ME.02.042.0310.b | - 2,5 mm² (No CPR) | m | 0.8055 | 0.63805
LOM241.ME.02.042.0310.c | - 4 mm² | m | 1.046 | 0.82634
LOM241.ME.02.042.0310.d | - 6 mm² | m | 1.3494 | 1.0669
LOM241.ME.02.042.0310.e | - 10 mm² | m | 2.0502 | 1.6213
LOM241.ME.02.042.0310.f | - 16 mm² | m | 2.7616 | 2.1862
LOM241.ME.02.042.0310.g | - 25 mm² | m | 4.0269 | 3.1798
LOM241.ME.02.042.0310.h | - 35 mm² | m | 5.3657 | 4.2364
LOM241.ME.02.042.0310.i | - 50 mm² | m | 7.6152 | 6.0249
LOM241.ME.02.042.0310.j | - 70 mm² | m | 9.7906 | 7.7404
LOM241.ME.02.042.0310.k | - 95 mm² | m | 12.8656 | 10.1666
LOM241.ME.02.042.0310.l | - 120 mm² | m | 17.6251 | 13.9326
LOM241.ME.02.042.0310.m | - 150 mm² | m | 19.8846 | 15.7207
LOM241.ME.02.042.0310.n | - 185 mm² | m | 24.246 | 19.1618
LOM241.ME.02.042.0310.o | - 240 mm² | m | 32.9695 | 26.0561
LOM241.ME.02.042.0320 | Cavo bipolare flessibile resistente al fuoco, non propagante l'incendio, senza alogeni, conforme ai requisiti previsti dalla Normativa Europea Regolamento UE 305/2011 - Prodotti da Costruzione CPR, classe B2ca-s1a, d1, a1; di rame ricotto isolato con nastro di vetro-micra, mescola LSZH di qualità G18 e guaina in mescola LSZH di qualità M16, norme di riferimento CEI EN 60228, CEI UNEL 00722, CEI EN 50200, CEI EN 50362, CEI UNEL 35024/1, CEI UNEL 35026, UNI EN 13501-6; sigla di designazione FTG18(0)M16, tensione nominale 0,6/1 kV:
LOM241.ME.02.042.0320.a | - 2x1,5 mm² | m | 2.1966 | 1.7364
LOM241.ME.02.042.0320.b | - 2x2,5 mm² | m | 2.751 | 2.1758
LOM241.ME.02.042.0320.c | - 2x4 mm² | m | 3.4936 | 2.7614
LOM241.ME.02.042.0320.d | - 2x6 mm² | m | 4.4767 | 3.5354
LOM241.ME.02.042.0320.e | - 2x10 mm² | m | 6.6004 | 5.2195
LOM241.ME.02.042.0320.f | - 2x16 mm² | m | 9.058 | 7.1543
LOM241.ME.02.042.0320.g | - 2x25 mm² | m | 13.2107 | 10.4393
LOM241.ME.02.042.0330 | Cavo tripolare flessibile resistente al fuoco, non propagante l'incendio, senza alogeni, conforme ai requisiti previsti dalla Normativa Europea Regolamento UE 305/2011 - Prodotti da Costruzione CPR, classe B2ca-s1a, d1, a1; di rame ricotto isolato con nastro di vetro-micra, mescola LSZH di qualità G18 e guaina in mescola LSZH di qualità M16, norme di riferimento CEI EN 60228, CEI UNEL 00722, CEI EN 50200, CEI EN 50362, CEI UNEL 35024/1, CEI UNEL 35026, UNI EN 13501-6; sigla di designazione FTG18(0)M16, tensione nominale 0,6/1 kV:
LOM241.ME.02.042.0330.a | - 3Gx1,5 mm² | m | 2.7616 | 2.1862
LOM241.ME.02.042.0330.b | - 3Gx2,5 mm² | m | 3.5771 | 2.8243
LOM241.ME.02.042.0330.c | - 3Gx4 mm² | m | 4.8218 | 3.8075
LOM241.ME.02.042.0330.d | - 3Gx6 mm² | m | 6.2446 | 4.937
LOM241.ME.02.042.0330.e | - 3Gx10 mm² | m | 9.6336 | 7.6144
LOM241.ME.02.042.0330.f | - 3Gx16 mm² | m | 12.4687 | 9.8637
LOM241.ME.02.042.0330.g | - 3Gx25 mm² | m | 18.3259 | 14.4866
LOM241.ME.02.042.0340 | Cavo quadripolare flessibile resistente al fuoco, non propagante l'incendio, senza alogeni, conforme ai requisiti previsti dalla Normativa Europea Regolamento UE 305/2011 - Prodotti da Costruzione CPR, classe B2ca-s1a, d1, a1; di rame ricotto isolato con nastro di vetro-micra, mescola LSZH di qualità G18 e guaina in mescola LSZH di qualità M16, norme di riferimento CEI EN 60228, CEI UNEL 00722, CEI EN 50200, CEI EN 50362, CEI UNEL 35024/1, CEI UNEL 35026, UNI EN 13501-6; sigla di designazione FTG18(0)M16, tensione nominale 0,6/1 kV:
LOM241.ME.02.042.0340.a | - 4Gx1,5 mm² | m | 3.5877 | 2.8347
LOM241.ME.02.042.0340.b | - 4Gx2,5 mm² | m | 4.6442 | 3.6713
LOM241.ME.02.042.0340.c | - 4Gx4 mm² | m | 6.0559 | 4.7803
LOM241.ME.02.042.0340.d | - 4Gx6 mm² | m | 7.9285 | 6.2652
LOM241.ME.02.042.0340.e | - 4Gx10 mm² | m | 11.7573 | 9.2986
LOM241.ME.02.042.0340.f | - 4Gx16 mm² | m | 16.1188 | 12.7403
LOM241.ME.02.042.0340.g | - 4Gx25 mm² | m | 23.7444 | 18.7745
LOM241.ME.02.042.0350 | Cavo pentapolare flessibile resistente al fuoco, non propagante l'incendio, senza alogeni, conforme ai requisiti previsti dalla Normativa Europea Regolamento UE 305/2011 - Prodotti da Costruzione CPR, classe B2ca-s1a, d1, a1; di rame ricotto isolato con nastro di vetro-micra, mescola LSZH di qualità G18 e guaina in mescola LSZH di qualità M16, norme di riferimento CEI EN 60228, CEI UNEL 00722, CEI EN 50200, CEI EN 50362, CEI UNEL 35024/1, CEI UNEL 35026, UNI EN 13501-6; sigla di designazione FTG18(0)M16, tensione nominale 0,6/1 kV:
LOM241.ME.02.042.0350.a | - 5Gx1,5 mm² | m | 4.2991 | 3.3997
LOM241.ME.02.042.0350.b | - 5Gx2,5 mm² | m | 5.5962 | 4.4248
LOM241.ME.02.042.0350.c | - 5Gx4 mm² | m | 7.3324 | 5.7948
LOM241.ME.02.042.0350.d | - 5Gx6 mm² | m | 9.6965 | 7.667
LOM241.ME.02.042.0350.e | - 5Gx10 mm² | m | 14.5395 | 11.4948
LOM241.ME.02.042.0350.f | - 5Gx16 mm² | m | 19.937 | 15.764
LOM241.ME.02.042.0350.g | - 5Gx25 mm² | m | 29.4135 | 23.2514
LOM241.ME.02.042.0360 | Cavo multipolare flessibile resistente al fuoco, non propagante l'incendio, senza alogeni, conforme ai requisiti previsti dalla Normativa Europea Regolamento UE 305/2011 - Prodotti da Costruzione CPR, classe B2ca-s1a, d1, a1; di rame ricotto isolato con nastro di vetro-micra, mescola LSZH di qualità G18 e guaina in mescola LSZH di qualità M16, norme di riferimento CEI EN 60228, CEI UNEL 00722, CEI EN 50200, CEI EN 50362, CEI UNEL 35024/1, CEI UNEL 35026, UNI EN 13501-6; sigla di designazione FTG18(0)M16, tensione nominale 0,6/1 kV:
LOM241.ME.02.042.0360.a | - 7Gx1,5 mm² | m | 6.2864 | 4.9682
LOM241.ME.02.042.0360.b | - 10Gx1,5 mm² | m | 8.8804 | 7.0183
LOM241.ME.02.042.0360.c | - 12Gx1,5 mm² | m | 10.6479 | 8.41
LOM241.ME.02.042.0360.d | - 16Gx1,5 mm² | m | 13.8175 | 10.9201
LOM241.ME.02.042.0360.e | - 19Gx1,5 mm² | m | 16.2858 | 12.8661
LOM241.ME.02.042.0360.f | - 24Gx1,5 mm² | m | 20.3762 | 16.1093
LOM241.ME.02.042.0370 | Cavo multipolare flessibile resistente al fuoco, non propagante l'incendio, senza alogeni, conforme ai requisiti previsti dalla Normativa Europea Regolamento UE 305/2011 - Prodotti da Costruzione CPR, classe B2ca-s1a, d1, a1; di rame ricotto isolato con nastro di vetro-micra, mescola LSZH di qualità G18 e guaina in mescola LSZH di qualità M16, norme di riferimento CEI EN 60228, CEI UNEL 00722, CEI EN 50200, CEI EN 50362, CEI UNEL 35024/1, CEI UNEL 35026, UNI EN 13501-6; sigla di designazione FTG18(0)M16, tensione nominale 0,6/1 kV:
LOM241.ME.02.042.0370.a | - 7Gx2,5 mm² | m | 8.6294 | 6.8199
LOM241.ME.02.042.0370.b | - 10Gx2,5 mm² | m | 12.2588 | 9.6859
LOM241.ME.02.042.0370.c | - 12Gx2,5 mm² | m | 14.466 | 11.4326
LOM241.ME.02.042.0370.d | - 16Gx2,5 mm² | m | 18.9322 | 14.9586
LOM241.ME.02.042.0370.e | - 19Gx2,5 mm² | m | 22.2276 | 17.5731
LOM241.ME.02.042.0370.f | - 24Gx2,5 mm² | m | 27.9383 | 22.0799
LOM241.ME.02.044 | CAVI DI MEDIA TENSIONE
LOM241.ME.02.044.0010 | Cavo unipolare di media tensione, per tensioni 8.7/15kV isolato in gomma etilpropilenica (G7), schermatura a fili di rame, guaina in PVC, a norme CEI 20-11 CEI 20-13 tipo RG7H1R, nelle sezioni:
LOM241.ME.02.044.0010.a | - 1x35 mm² | m | 5.094 | 4.0273
LOM241.ME.02.044.0010.b | - 1x50 mm² | m | 6.0771 | 4.801
LOM241.ME.02.044.0010.c | - 1x70 mm² | m | 7.5105 | 5.9414
LOM241.ME.02.044.0010.d | - 1x95 mm² | m | 9.362 | 7.406
LOM241.ME.02.044.0010.e | - 1x120 mm² | m | 11.548 | 9.132
LOM241.ME.02.044.0010.f | - 1x150 mm² | m | 13.5247 | 10.69
LOM241.ME.02.044.0010.g | - 1x185 mm² | m | 16.1188 | 12.7403
LOM241.ME.02.044.0010.h | - 1x240 mm² | m | 20.0416 | 15.8467
LOM241.ME.02.044.0030 | Cavo tripolare di media tensione, per tensioni 8.7/15kV isolato in gomma etilpropilenica (G7), schermatura a fili di rame, guaina in PVC, a norme CEI 20-11 CEI 20-13 tipo RG7H1OR, nelle sezioni:
LOM241.ME.02.044.0030.a | - 3x35 mm² | m | 14.6442 | 11.579
LOM241.ME.02.044.0030.b | - 3x50 mm² | m | 18.0749 | 14.2882
LOM241.ME.02.044.0030.c | - 3x70 mm² | m | 22.782 | 18.0114
LOM241.ME.02.044.0030.d | - 3x95 mm² | m | 28.4306 | 22.4798
LOM241.ME.02.044.0030.e | - 3x120 mm² | m | 34.6958 | 27.427
LOM241.ME.02.044.0030.f | - 3x150 mm² | m | 40.794 | 32.2477
LOM241.ME.02.044.0030.g | - 3x185 mm² | m | 48.639 | 38.4491
LOM241.ME.02.044.0030.h | - 3x240 mm² | m | 62.2268 | 49.1963
LOM241.ME.02.044.0050 | Cavo unipolare di media tensione, per tensioni 12/20kV isolato in gomma etilpropilenica (G7), schermatura a fili di rame, guaina in PVC, a norme CEI 20-11 CEI 20-13 tipo RG7H1R, nelle sezioni:
LOM241.ME.02.044.0050.a | - 1x35 mm² | m | 5.4286 | 4.2887
LOM241.ME.02.044.0050.b | - 1x50 mm² | m | 6.4851 | 5.1253
LOM241.ME.02.044.0050.c | - 1x70 mm² | m | 7.9497 | 6.2865
LOM241.ME.02.044.0050.d | - 1x95 mm² | m | 9.78 | 7.7302
LOM241.ME.02.044.0050.e | - 1x120 mm² | m | 12.0083 | 9.4972
LOM241.ME.02.044.0050.f | - 1x150 mm² | m | 13.9951 | 11.0564
LOM241.ME.02.044.0050.g | - 1x185 mm² | m | 16.5685 | 13.0959
LOM241.ME.02.044.0050.h | - 1x240 mm² | m | 21.495 | 16.9877
LOM241.ME.02.044.0070 | Cavo tripolare di media tensione, per tensioni 12/20kV isolato in gomma etilpropilenica (G7), schermatura a fili di rame, guaina in PVC, a norme CEI 20-11 CEI 20-13 tipo RG7H1OR, nelle sezioni:
LOM241.ME.02.044.0070.a | - 3x35 mm² | m | 16.3069 | 12.8875
LOM241.ME.02.044.0070.b | - 3x50 mm² | m | 19.7588 | 15.6175
LOM241.ME.02.044.0070.c | - 3x70 mm² | m | 24.1838 | 19.1219
LOM241.ME.02.044.0070.d | - 3x95 mm² | m | 29.8734 | 23.6092
LOM241.ME.02.044.0070.e | - 3x120 mm² | m | 36.1709 | 28.5965
LOM241.ME.02.044.0070.f | - 3x150 mm² | m | 42.3316 | 33.4631
LOM241.ME.02.044.0070.g | - 3x185 mm² | m | 51.5782 | 40.7726
LOM241.ME.02.044.0070.h | - 3x240 mm² | m | 66.9331 | 52.9043
LOM241.ME.02.044.0090 | Cavo unipolare di media tensione, per tensioni 15/20kV isolato in gomma etilpropilenica (G7), schermatura a fili di rame, guaina in PVC, a norme CEI 20-11 CEI 20-13 tipo RG7H1R, nelle sezioni:
LOM241.ME.02.044.0090.a | - 1x35 mm² | m | 6.0042 | 4.7486
LOM241.ME.02.044.0090.b | - 1x50 mm² | m | 6.8508 | 5.4077
LOM241.ME.02.044.0090.c | - 1x70 mm² | m | 8.316 | 6.5794
LOM241.ME.02.044.0090.d | - 1x95 mm² | m | 10.2615 | 8.1167
LOM241.ME.02.044.0090.e | - 1x120 mm² | m | 12.3846 | 9.7901
LOM241.ME.02.044.0090.f | - 1x150 mm² | m | 14.4036 | 11.3902
LOM241.ME.02.044.0090.g | - 1x185 mm² | m | 16.956 | 13.4102
LOM241.ME.02.044.0090.h | - 1x240 mm² | m | 21.9977 | 17.3955
LOM241.ME.02.044.0110 | Cavo tripolare di media tensione, per tensioni 15/20kV isolato in gomma etilpropilenica (G7), schermatura a fili di rame, guaina in PVC, a norme CEI 20-11 CEI 20-13 tipo RG7H1OR, nelle sezioni:
LOM241.ME.02.044.0110.a | - 3x35 mm² | m | 17.7509 | 14.0372
LOM241.ME.02.044.0110.b | - 3x50 mm² | m | 21.0982 | 16.6842
LOM241.ME.02.044.0110.c | - 3x70 mm² | m | 25.7312 | 20.3331
LOM241.ME.02.044.0110.d | - 3x95 mm² | m | 31.422 | 24.8421
LOM241.ME.02.044.0110.e | - 3x120 mm² | m | 38.2106 | 30.2091
LOM241.ME.02.044.0110.f | - 3x150 mm² | m | 45.1453 | 35.6874
LOM241.ME.02.044.0110.g | - 3x185 mm² | m | 55.0196 | 43.493
LOM241.ME.02.044.0110.h | - 3x240 mm² | m | 71.3689 | 56.424
LOM241.ME.02.044.0130 | Cavo unipolare di media tensione, per tensioni 18/30kV isolato in gomma etilpropilenica (G7), schermatura a fili di rame, guaina in PVC, a norme CEI 20-11 CEI 20-13 tipo RG7H1R, nelle sezioni:
LOM241.ME.02.044.0130.a | - 1x50 mm² | m | 7.6881 | 6.0774
LOM241.ME.02.044.0130.b | - 1x70 mm² | m | 9.1315 | 7.2176
LOM241.ME.02.044.0130.c | - 1x95 mm² | m | 11.1817 | 8.8392
LOM241.ME.02.044.0130.d | - 1x120 mm² | m | 13.3677 | 10.5646
LOM241.ME.02.044.0130.e | - 1x150 mm² | m | 15.4073 | 12.1751
LOM241.ME.02.044.0130.f | - 1x185 mm² | m | 17.9703 | 14.2055
LOM241.ME.02.044.0130.g | - 1x240 mm² | m | 23.3153 | 18.4308
LOM241.ME.02.044.0150 | Cavo tripolare di media tensione, per tensioni 18/30kV isolato in gomma etilpropilenica (G7), schermatura a fili di rame, guaina in PVC, a norme CEI 20-11 CEI 20-13 tipo RG7H1OR, nelle sezioni:
LOM241.ME.02.044.0150.a | - 3x50 mm² | m | 23.357 | 18.4615
LOM241.ME.02.044.0150.b | - 3x70 mm² | m | 28.5769 | 22.5928
LOM241.ME.02.044.0150.c | - 3x95 mm² | m | 34.5387 | 27.2996
LOM241.ME.02.044.0150.d | - 3x120 mm² | m | 41.8923 | 33.1159
LOM241.ME.02.044.0150.e | - 3x150 mm² | m | 48.5655 | 38.3864
LOM241.ME.02.044.0150.f | - 3x185 mm² | m | 57.0802 | 45.1219
LOM241.ME.02.044.0150.g | - 3x240 mm² | m | 74.0463 | 58.5336
LOM241.ME.02.044.0170 | Terminale elastico modulare per interno, per cavi di media tensione fino a 30 kV con isolante estruso, a norma CEI 20-24, nelle tipologie:
LOM241.ME.02.044.0170.a | - tensione nominale 8.7/15 kV con sezione cavo 16-50 mmq e 12/20 kV con sezione cavo 16-35 mmq | m | 19.6647 | 15.5431
LOM241.ME.02.044.0170.b | - tensione nominale 8.7/15 kV con sezione cavo 70-240 mmq, 12/20 kV con sezione cavo 50-185 mmq, 15/20 kV con sezione cavo 35-95 mmq e 18/30 kV con sezione cavo 35-95 mmq | m | 20.7835 | 16.4215
LOM241.ME.02.044.0170.c | - tensione nominale 15/20 kV copn sezione cavo 120-300 mmq e 18/30 kV con sezione cavo 120-300 mmq | m | 24.5806 | 19.4239
LOM241.ME.02.044.0190 | Terminale retraibile a freddo per interno per cavi a 20kV con isolamento estruso; temperatura di funzionamento 90°C, 250°C, adatto per sezioni da 50 a 185 mmq con cavo tipo RG7/RG5 schermo a fili. In opera collegato ai terminali dell’utilizzatore o interruttore in MT. | cad | 78.3349 | 61.9238
LOM241.ME.02.045 | BLINDO LUCE
LOM241.ME.02.045.0010 | Blindo Luce 3P+N+T grado di protezione IP 55 in bassa tensione sia orizzontale che in verticale, in qualunque tipologia di edificio. Dotate di giunzione monoblocco ad innesto rapido, completo di accessori del tipo:
LOM241.ME.02.045.0010.a | - 25 A | cad | 20.1145 | 15.8986
LOM241.ME.02.045.0010.b | - 40 A | cad | 28.9533 | 22.8876
LOM241.ME.02.045.0010.c | - 63 A | cad | 32.5726 | 25.7518
LOM241.ME.02.045.0010.d | - 100 A | cad | 52.6977 | 41.6626
LOM241.ME.02.045.0020 | Spine derivazioni per blindo luce del tipo:
LOM241.ME.02.045.0020.a | - 25 A | cad | 19.6965 | 15.5757
LOM241.ME.02.045.0020.b | - 32 A | cad | 44.256 | 34.9801
LOM241.ME.02.045.0030 | Cassette derivazioni per blindo luce del tipo:
LOM241.ME.02.045.0030.a | 25 A | cad | 26.1398 | 20.6685
LOM241.ME.02.045.0030.b | 50 A | cad | 61.1285 | 48.328
LOM241.ME.02.045.0030.c | 100 A | cad | 94.1295 | 74.4094
LOM241.ME.02.050 | BLINDOSBARRE
LOM241.ME.02.050.0010 | Sbarre blindate a 4 conduttori 3F+N+PE(involucro) per distribuzione di energia elettrica in bassa tensione sia orizzontalmente che in montanti verticali, in qualunque tipologia di edifici. Dotate di giunzioni monoblocco ad innesto rapido e finestre di derivazione bloccabili per impedire l'utilizzo. Grado di protezione IP55 Icc=10÷32 kA. Realizzate con conduttori in rame e carcassa in acciaio zincato, completo di accessori di montaggio, per correnti nominali di:
LOM241.ME.02.050.0010.a | - 160 A | m | 44.7481 | 35.3777
LOM241.ME.02.050.0010.b | - 250 A | m | 91.8178 | 72.582
LOM241.ME.02.050.0010.c | - 315 A | m | 106.807 | 84.431
LOM241.ME.02.050.0010.d | - 400 A | m | 135.2686 | 106.9299
LOM241.ME.02.050.0010.e | - 630 A | m | 196.2608 | 155.1443
LOM241.ME.02.050.0010.f | - 800 A | m | 235.8728 | 186.4576
LOM241.ME.02.050.0010.g | - 1000 A | m | 266.7926 | 210.8997
LOM241.ME.02.050.0020 | Sbarre blindate a 4 conduttori 3F+N+PE(involucro) per distribuzione di energia elettrica in bassa tensione sia orizzontalmente che in montanti verticali, in qualunque tipologia di edifici. Dotate di giunzioni monoblocco ad innesto rapido e finestre di derivazione bloccabili per impedire l'utilizzo. Grado di protezione IP55 Icc=38÷160 kA. Realizzate con conduttori in rame e carcassa in acciaio zincato, completo di accessori di montaggio, per correnti nominali di:
LOM241.ME.02.050.0020.a | - 800 A | m | 377.6475 | 298.5306
LOM241.ME.02.050.0020.b | - 1000 A | m | 384.8022 | 304.1864
LOM241.ME.02.050.0020.c | - 1250 A | m | 413.996 | 327.2641
LOM241.ME.02.050.0020.d | - 1600 A | m | 527.9681 | 417.3591
LOM241.ME.02.050.0020.e | - 2000 A | m | 640.8419 | 506.5859
LOM241.ME.02.050.0020.f | - 2500 A | m | 807.9402 | 638.6772
LOM241.ME.02.050.0020.g | - 3200 A | m | 1029.8699 | 814.1128
LOM241.ME.02.050.0020.h | - 4000 A | m | 1255.6174 | 992.5663
LOM241.ME.02.050.0030 | Sbarre blindate a 4 conduttori 3F+N+PE(involucro) per distribuzione di energia elettrica in bassa tensione sia orizzontalmente che in montanti verticali, in qualunque tipologia di edifici. Dotate di giunzioni monoblocco ad innesto rapido e finestre di derivazione bloccabili per impedire l'utilizzo. Grado di protezione IP55 Icc=10÷32 kA. Realizzate con conduttori in alluminio e carcassa in acciaio zincato, completo di accessori di montaggio, per correnti nominali di:
LOM241.ME.02.050.0030.a | - 160 A | m | 55.1866 | 43.6198
LOM241.ME.02.050.0030.b | - 250 A | m | 67.7598 | 53.5642
LOM241.ME.02.050.0030.c | - 315 A | m | 81.7762 | 64.6441
LOM241.ME.02.050.0030.d | - 400 A | m | 126.6914 | 100.1496
LOM241.ME.02.050.0030.e | - 500 A | m | 152.695 | 120.7055
LOM241.ME.02.050.0030.f | - 630 A | m | 183.3114 | 144.9077
LOM241.ME.02.050.0040 | Sbarre blindate a 4 conduttori 3F+N+PE(involucro) per distribuzione di energia elettrica in bassa tensione sia orizzontalmente che in montanti verticali, in qualunque tipologia di edifici. Dotate di giunzioni monoblocco ad innesto rapido e finestre di derivazione bloccabili per impedire l'utilizzo. Grado di protezione IP55 Icc=38-160 kA. Realizzate con conduttori in alluminio e carcassa in acciaio zincato, completo di accessori di montaggio, per correnti nominali di:
LOM241.ME.02.050.0040.a | - 630 A | m | 173.458 | 137.1187
LOM241.ME.02.050.0040.b | - 800 A | m | 181.052 | 143.1217
LOM241.ME.02.050.0040.c | - 1000 A | m | 198.6562 | 157.0378
LOM241.ME.02.050.0040.d | - 1250 A | m | 254.8577 | 201.4652
LOM241.ME.02.050.0040.e | - 1600 A | m | 297.7018 | 235.3335
LOM241.ME.02.050.0040.f | - 2000 A | m | 341.048 | 269.5987
LOM241.ME.02.050.0040.g | - 2500 A | m | 489.9565 | 387.3109
LOM241.ME.02.050.0040.h | - 3200 A | m | 603.2068 | 476.8354
LOM241.ME.02.050.0040.i | - 4000 A | m | 691.4368 | 546.5812
LOM241.ME.02.050.0050 | Alimentazione di testata per sbarre blindate con conduttori in rame con interruttore 4P, grado di protezione IP55, per correnti nominali:
LOM241.ME.02.050.0050.a | - 160 A | cad | 131.639 | 104.0607
LOM241.ME.02.050.0050.b | - 250 A | cad | 149.4524 | 118.1422
LOM241.ME.02.050.0050.c | - 315 A | cad | 268.1001 | 211.9333
LOM241.ME.02.050.0050.d | - 400 A | cad | 315.7035 | 249.5638
LOM241.ME.02.050.0050.e | - 630 A | cad | 410.8999 | 324.8166
LOM241.ME.02.050.0050.f | - 800 A | cad | 456.2335 | 360.6528
LOM241.ME.02.050.0050.g | - 1000 A | cad | 537.926 | 425.2308
LOM241.ME.02.050.0060 | Alimentazione di testata per sbarre blindate con conduttori in alluminio con interruttore 4P, grado di protezione IP55, per correnti nominali:
LOM241.ME.02.050.0060.a | - 160 A | cad | 136.1368 | 107.6162
LOM241.ME.02.050.0060.b | - 250 A | cad | 140.9798 | 111.4446
LOM241.ME.02.050.0060.c | - 315 A | cad | 273.8217 | 216.4562
LOM241.ME.02.050.0060.d | - 400 A | cad | 347.5751 | 274.7583
LOM241.ME.02.050.0060.e | - 500 A | cad | 347.5751 | 274.7583
LOM241.ME.02.050.0060.f | - 630 A | cad | 446.9032 | 353.2772
LOM241.ME.02.050.0070 | Cassette di derivazione di linea per sbarre blindate con base portafusibile, grado di protezione IP55, per correnti nominali:
LOM241.ME.02.050.0070.a | - 32 A | cad | 62.4883 | 49.403
LOM241.ME.02.050.0070.b | - 63 A | cad | 109.5057 | 86.5643
LOM241.ME.02.050.0070.c | - 125 A | cad | 116.9427 | 92.4433
LOM241.ME.02.050.0070.d | - 160 A | cad | 124.0241 | 98.0411
LOM241.ME.02.050.0070.e | - 250 A | cad | 403.5151 | 318.9789
LOM241.ME.02.050.0070.f | - 400 A | cad | 494.6216 | 390.9987
LOM241.ME.02.050.0080 | Elemento ad angolo orizzontale per sbarre blindate con conduttori in rame, grado di protezione IP55, per correnti nominali:
LOM241.ME.02.050.0080.a | - 160 A | cad | 225.8521 | 178.5363
LOM241.ME.02.050.0080.b | - 250÷315 A | cad | 318.1197 | 251.4738
LOM241.ME.02.050.0080.c | - 400 A | cad | 373.6728 | 295.3885
LOM241.ME.02.050.0080.d | - 630 A | cad | 484.7788 | 383.2179
LOM241.ME.02.050.0080.e | - 800 A | cad | 529.966 | 418.9384
LOM241.ME.02.050.0080.f | - 1000 A | cad | 577.5903 | 456.5855
LOM241.ME.02.050.0090 | Elemento ad angolo orizzontale per sbarre blindate con conduttori in alluminio, grado di protezione IP55, per correnti nominali:
LOM241.ME.02.050.0090.a | - 160 A | cad | 225.8521 | 178.5363
LOM241.ME.02.050.0090.b | - 250÷315 A | cad | 239.1154 | 189.0209
LOM241.ME.02.050.0090.c | - 400÷500 A | cad | 387.1975 | 306.0799
LOM241.ME.02.050.0090.d | - 630 A | cad | 418.2637 | 330.6377
LOM241.ME.02.050.0100 | Elemento ad angolo verticale per sbarre blindate con conduttori in rame, grado di protezione IP55, per correnti nominali:
LOM241.ME.02.050.0100.a | - 160 A | cad | 159.1279 | 125.7907
LOM241.ME.02.050.0100.b | - 250÷315 A | cad | 332.0838 | 262.5125
LOM241.ME.02.050.0100.c | - 400 A | cad | 392.9296 | 310.6111
LOM241.ME.02.050.0100.d | - 630 A | cad | 514.5898 | 406.7835
LOM241.ME.02.050.0100.e | - 800 A | cad | 569.7767 | 450.4088
LOM241.ME.02.050.0100.f | - 1000 A | cad | 638.7708 | 504.9487
LOM241.ME.02.050.0110 | Elemento ad angolo verticale per sbarre blindate con conduttori in alluminio, grado di protezione IP55, per correnti nominali:
LOM241.ME.02.050.0110.a | - 160 A | cad | 237.1176 | 187.4416
LOM241.ME.02.050.0110.b | - 250÷315 A | cad | 266.3114 | 210.5193
LOM241.ME.02.050.0110.c | - 400÷500 A | cad | 368.5578 | 291.3452
LOM241.ME.02.050.0110.d | - 630 A | cad | 448.8278 | 354.7986
LOM241.ME.02.050.0120 | Terminale per quadro e trasformatore per sbarre blindate con conduttori in rame, grado di protezione IP55, per correnti nominali:
LOM241.ME.02.050.0120.a | - 250÷315 A | cad | 218.4674 | 172.6986
LOM241.ME.02.050.0120.b | - 400 A | cad | 254.774 | 201.399
LOM241.ME.02.050.0120.c | - 630 A | cad | 333.0566 | 263.2814
LOM241.ME.02.050.0120.d | - 800 A | cad | 365.2629 | 288.7406
LOM241.ME.02.050.0120.e | - 1000 A | cad | 462.2689 | 365.4238
LOM241.ME.02.050.0130 | Terminale per quadro e trasformatore per sbarre blindate con conduttori in alluminio, grado di protezione IP55, per correnti nominali:
LOM241.ME.02.050.0130.a | - 160 A | cad | 169.4728 | 133.9683
LOM241.ME.02.050.0130.b | - 250 A | cad | 188.5623 | 149.0586
LOM241.ME.02.050.0130.c | - 315 A | cad | 179.5771 | 141.9558
LOM241.ME.02.050.0130.d | - 400÷500 A | cad | 264.2717 | 208.9069
LOM241.ME.02.050.0130.e | - 630 A | cad | 357.9514 | 282.9608
LOM241.ME.02.050.0140 | Alimentazione di testata per sbarre blindate compatte con conduttori in rame, con interruttore 4P, grado di protezione IP55, per correnti nominali:
LOM241.ME.02.050.0140.a | - 800 A | cad | 771.5918 | 609.9438
LOM241.ME.02.050.0140.b | - 1000 A | cad | 776.4661 | 613.7969
LOM241.ME.02.050.0140.c | - 1250 A | cad | 794.9175 | 628.3828
LOM241.ME.02.050.0140.d | - 1600 A | cad | 869.2672 | 687.1562
LOM241.ME.02.050.0140.e | - 2000 A | cad | 969.6308 | 766.4937
LOM241.ME.02.050.0140.f | - 2500 A | cad | 1160.5884 | 917.4458
LOM241.ME.02.050.0140.g | - 3200 A | cad | 1358.1567 | 1073.6237
LOM241.ME.02.050.0140.h | - 4000 A | cad | 1504.6594 | 1189.4342
LOM241.ME.02.050.0150 | Alimentazione di testata per sbarre blindate compatte con conduttori in alluminio, con interruttore 4P, grado di protezione IP55, per correnti nominali:
LOM241.ME.02.050.0150.a | - 630 A | cad | 640.8419 | 506.5859
LOM241.ME.02.050.0150.b | - 800 A | cad | 645.7162 | 510.4391
LOM241.ME.02.050.0150.c | - 1000 A | cad | 683.7069 | 540.4707
LOM241.ME.02.050.0150.d | - 1250 A | cad | 711.1121 | 562.1345
LOM241.ME.02.050.0150.e | - 1600 A | cad | 875.7628 | 692.291
LOM241.ME.02.050.0150.f | - 2000 A | cad | 853.5563 | 674.7367
LOM241.ME.02.050.0150.g | - 2500 A | cad | 982.1305 | 776.3747
LOM241.ME.02.050.0150.h | - 3200 A | cad | 1045.6226 | 826.5653
LOM241.ME.02.050.0150.i | - 4000 A | cad | 1088.4772 | 860.4419
LOM241.ME.02.050.0160 | Elemento a doppio angolo diedro per sbarre blindate compatte con conduttori in rame, grado di protezione IP55, per correnti nominali:
LOM241.ME.02.050.0160.a | - 800 A | cad | 927.8745 | 733.4854
LOM241.ME.02.050.0160.b | - 1000 A | cad | 940.3533 | 743.3498
LOM241.ME.02.050.0160.c | - 1250 A | cad | 988.0927 | 781.0879
LOM241.ME.02.050.0160.d | - 1600 A | cad | 1181.7908 | 934.2064
LOM241.ME.02.050.0160.e | - 2000 A | cad | 1372.2673 | 1084.7781
LOM241.ME.02.050.0160.f | - 2500 A | cad | 1654.4255 | 1307.8244
LOM241.ME.02.050.0160.g | - 3200 A | cad | 2283.3116 | 1804.9592
LOM241.ME.02.050.0160.h | - 4000 A | cad | 2664.2122 | 2106.0614
LOM241.ME.02.050.0170 | Elemento a doppio angolo diedro per sbarre blindate compatte con conduttori in alluminio, grado di protezione IP55, per correnti nominali:
LOM241.ME.02.050.0170.a | - 630 A | cad | 577.3497 | 456.3953
LOM241.ME.02.050.0170.b | - 800 A | cad | 589.8076 | 466.2432
LOM241.ME.02.050.0170.c | - 1000 A | cad | 634.1056 | 501.2609
LOM241.ME.02.050.0170.d | - 1250 A | cad | 648.4254 | 512.5806
LOM241.ME.02.050.0170.e | - 1600 A | cad | 805.7646 | 636.9574
LOM241.ME.02.050.0170.f | - 2000 A | cad | 892.593 | 705.5953
LOM241.ME.02.050.0170.g | - 2500 A | cad | 1421.1154 | 1123.3926
LOM241.ME.02.050.0170.h | - 3200 A | cad | 1633.2545 | 1291.0887
LOM241.ME.02.050.0170.i | - 4000 A | cad | 1810.7083 | 1431.366
LOM241.ME.02.050.0180 | Elemento a doppio angolo piano per sbarre blindate compatte con conduttori in rame, grado di protezione IP55, per correnti nominali:
LOM241.ME.02.050.0180.a | - 800 A | cad | 1181.7908 | 934.2064
LOM241.ME.02.050.0180.b | - 1000 A | cad | 1194.2905 | 944.0874
LOM241.ME.02.050.0180.c | - 1250 A | cad | 1242.0404 | 981.8337
LOM241.ME.02.050.0180.d | - 1600 A | cad | 1507.5359 | 1191.708
LOM241.ME.02.050.0180.e | - 2000 A | cad | 1626.1836 | 1285.4991
LOM241.ME.02.050.0180.f | - 2500 A | cad | 1908.3732 | 1508.5702
LOM241.ME.02.050.0180.g | - 3200 A | cad | 2791.1966 | 2206.4426
LOM241.ME.02.050.0180.h | - 4000 A | cad | 3172.1076 | 2507.553
LOM241.ME.02.050.0190 | Elemento a doppio angolo piano per sbarre blindate compatte con conduttori in alluminio, grado di protezione IP55, per correnti nominali:
LOM241.ME.02.050.0190.a | - 630 A | cad | 831.266 | 657.1163
LOM241.ME.02.050.0190.b | - 800 A | cad | 844.0377 | 667.2123
LOM241.ME.02.050.0190.c | - 1000 A | cad | 900.7727 | 712.0613
LOM241.ME.02.050.0190.d | - 1250 A | cad | 962.8318 | 761.1191
LOM241.ME.02.050.0190.e | - 1600 A | cad | 1059.7122 | 837.7032
LOM241.ME.02.050.0190.f | - 2000 A | cad | 1146.5511 | 906.3493
LOM241.ME.02.050.0190.g | - 2500 A | cad | 1929.0003 | 1524.8759
LOM241.ME.02.050.0190.h | - 3200 A | cad | 2141.1604 | 1692.5886
LOM241.ME.02.050.0190.i | - 4000 A | cad | 2318.5618 | 1832.8245
LOM241.ME.02.050.0200 | Terminale per quadro e trasformatore per sbarre blindate compatte con conduttori in rame, grado di protezione IP55, per correnti nominali:
LOM241.ME.02.050.0200.a | - 800 A | cad | 391.7685 | 309.6933
LOM241.ME.02.050.0200.b | - 1000 A | cad | 396.6534 | 313.5547
LOM241.ME.02.050.0200.c | - 1250 A | cad | 415.1152 | 328.1489
LOM241.ME.02.050.0200.d | - 1600 A | cad | 489.423 | 386.8892
LOM241.ME.02.050.0200.e | - 2000 A | cad | 562.6848 | 444.8027
LOM241.ME.02.050.0200.f | - 2500 A | cad | 671.1863 | 530.5732
LOM241.ME.02.050.0200.g | - 3200 A | cad | 978.344 | 773.3815
LOM241.ME.02.050.0200.h | - 4000 A | cad | 1124.8257 | 889.1754
LOM241.ME.02.050.0210 | Terminale per quadro e trasformatore per sbarre blindate compatte con conduttori in alluminio, grado di protezione IP55, per correnti nominali:
LOM241.ME.02.050.0210.a | - 630 A | cad | 260.9977 | 206.3189
LOM241.ME.02.050.0210.b | - 800 A | cad | 265.8721 | 210.172
LOM241.ME.02.050.0210.c | - 1000 A | cad | 284.8883 | 225.2044
LOM241.ME.02.050.0210.d | - 1250 A | cad | 318.8624 | 252.0609
LOM241.ME.02.050.0210.e | - 1600 A | cad | 333.1612 | 263.3641
LOM241.ME.02.050.0210.f | - 2000 A | cad | 372.0515 | 294.1069
LOM241.ME.02.050.0210.g | - 2500 A | cad | 602.2968 | 476.116
LOM241.ME.02.050.0210.h | - 3200 A | cad | 665.768 | 526.29
LOM241.ME.02.050.0210.i | - 4000 A | cad | 708.6435 | 560.1831
LOM241.ME.02.050.0220 | Cassette di derivazione di linea per sbarre blindate compatte, con sezionatore e fusibili, grado di protezione IP55, per correnti nominali:
LOM241.ME.02.050.0220.a | - 250 A | cad | 864.9263 | 683.7247
LOM241.ME.02.050.0220.b | - 400 A | cad | 921.3579 | 728.334
LOM241.ME.02.050.0220.c | - 630 A | cad | 1316.39 | 1040.6071
LOM241.ME.02.050.0220.d | - 800 A | cad | 1504.1364 | 1189.0207
LOM241.ME.02.050.0220.e | - 1000 A | cad | 1723.859 | 1362.7116
LOM241.ME.02.050.0230 | Testata di chiusura per sbarre blindate, grado di protezione IP55, per correnti nominali:
LOM241.ME.02.050.0230.a | - 160÷1000 A | cad | 46.6725 | 36.8946
LOM241.ME.02.050.0230.b | - 1250÷4000 A | cad | 134.5783 | 106.3842
LOM241.ME.02.050.0240 | Staffa di sospensione per elementi verticali e per tratte di lunghezza massima di 4 metri, per sbarre blindate:
LOM241.ME.02.050.0240.a | - normali | cad | 6.0254 | 4.77
LOM241.ME.02.050.0240.b | - compatte | cad | 24.4242 | 19.3097
LOM241.ME.03 - QUADRI ELETTRICI
LOM241.ME | MATERIALI IMPIANTI ELETTRICI
LOM241.ME.03 | QUADRI ELETTRICI
LOM241.ME.03.020 | APPARECCHIATURE DI MEDIA TENSIONE
LOM241.ME.03.020.0010 | Quadro di Media Tensione normalizzato protetto isolato in aria, unità di arrivo/partenza completa di: interruttore isolato in SF6 asportabile, relè per protezione 50-51-51N, sezionatore d'isolamento lato sbarre, sezionatore lato cavi interbloccati tra di loro, cassonetto portastrumenti, divisori capacitivi, chiavi, blocchi, morsettiera aux, contatti ausiliari, caratteristiche elettriche: tensione nominale e di esercizio 24 kV, sbarre principali 630A, corrente di corto circuito per 1 sec. 16 kA, corrente dinamica (valore di cresta) 40 kA. | cad | 23722.7806 | 18752.8725
LOM241.ME.03.020.0020 | Quadro di Media Tensione normalizzato protetto isolato in aria, unità di partenza completa di: interruttore di manovra sezionatore lato sbarre e sezionatore di terra lato cavi interbloccati tra di loro, telaio portafusibili, dispositivo di apertura automatica dell' interruttore di manovra-sezionatore per l'intervento di anche un solo fusibile, cassonetto portastrumenti, divisori capacitivi, chiavi, blocchi, morsettiera aux, contatti ausiliari, caratteristiche elettriche: tensione nominale e di esercizio 24 kV, sbarre principali 630A, corrente di corto circuito per 1 sec. 16 kA, corrente dinamica (valore di cresta) 40 kA. | cad | 8042.8761 | 6357.8984
LOM241.ME.03.020.0030 | Quadro di Media Tensione normalizzato protetto isolato in aria, unità di arrivo/partenza completa di: interruttore di manovra sezionatore lato sbarre e sezionatore di terra lato cavi interbloccati tra di loro, cassonetto portastrumenti, divisori capacitivi, chiavi, blocchi, morsettiera aux, contatti ausiliari, caratteristiche elettriche: tensione nominale e di esercizio 24 kV, sbarre principali 630A, corrente di corto circuito per 1 sec. 16 kA, corrente dinamica (valore di cresta) 40 kA. | cad | 7013.9476 | 5544.5298
LOM241.ME.03.020.0040 | Quadro di Media Tensione normalizzato protetto isolato in aria, unità di misura completa di: sezionatore d'isolamento lato sbarre e sezionatore di terra interbloccati tra di loro, telaio portafusibili, 3 fusibili da 2A di Media Tensione, 3 TV 50VA classe 0.5, basi portafusibili sezionabili lato BT, cassonetto ausiliari, divisori capacitivi, morsettiera aux, contatti ausiliari, caratteristiche elettriche: tensione nominale e di esercizio 24 kV, sbarre omnibus 630A, sbarre derivate 400A, corrente di corto circuito per 1 sec. 16 kA, corrente dinamica (valore di cresta) 40 kA. | cad | 13161.8497 | 10404.4502
LOM241.ME.03.020.0050 | Quadro di Media Tensione normalizzato protetto isolato in aria, unità risalita sbarre completa di: sbarre in rame da 630A, divisori capacitivi, caratteristiche elettriche: tensione nominale e di esercizio 24 kV, corrente di corto circuito per 1 sec. 16 kA, corrente dinamica (valore di cresta) 40 kA. | cad | 3344.049 | 2643.4727
LOM241.ME.03.030 | INTERRUTTORI MAGNETOTERMICI - DIFFERENZIALI DI TIPO CIVILE
LOM241.ME.03.030.0010 | Interruttore automatico magnetotermico modulare curva C con modulo di 17,5 mm e conforme norme CEI 23-3, potere d'interruzione fino a 4,5 kA, nelle tipologie:
LOM241.ME.03.030.0010.a | - unipolare con In 6-32 A | cad | 14.5395 | 11.4948
LOM241.ME.03.030.0010.b | - bipolare con In 6-32 A | cad | 17.7191 | 14.0053
LOM241.ME.03.030.0010.c | - tripolare con In 6-32 A | cad | 25.7842 | 20.3873
LOM241.ME.03.030.0010.d | - tetrapolare con In 6-32 A | cad | 34.6435 | 27.3857
LOM241.ME.03.030.0020 | Interruttore automatico magnetotermico modulare curva C con modulo di 17,5 mm e conforme norme CEI 23-3, potere d'interruzione fino a 6 kA, nelle tipologie:
LOM241.ME.03.030.0020.a | - unipolare con In 6-32 A | cad | 22.0494 | 17.4259
LOM241.ME.03.030.0020.b | - bipolare con In 6-32 A | cad | 26.9242 | 21.2861
LOM241.ME.03.030.0020.c | - tripolare con In 6-32 A | cad | 39.1936 | 30.9826
LOM241.ME.03.030.0020.d | - tetrapolare con In 6-32 A | cad | 52.7184 | 41.6739
LOM241.ME.03.030.0030 | Interruttore automatico magnetotermico modulare curva C con modulo di 17,5 mm e conforme norme CEI 23-3, potere d'interruzione fino a 10 kA, nelle tipologie:
LOM241.ME.03.030.0030.a | - unipolare con In 1-4 A | cad | 31.9136 | 25.2308
LOM241.ME.03.030.0030.b | - unipolare con In 6-32 A | cad | 24.5288 | 19.3924
LOM241.ME.03.030.0030.c | - unipolare con In 40-63 A | cad | 31.9136 | 25.2308
LOM241.ME.03.030.0030.d | - bipolare con In 1-4 A | cad | 38.9842 | 30.8133
LOM241.ME.03.030.0030.e | - bipolare con In 6-32 A | cad | 29.9991 | 23.7114
LOM241.ME.03.030.0030.f | - bipolare con In 40-63 A | cad | 38.9842 | 30.8133
LOM241.ME.03.030.0030.g | - tripolare con In 1-4 A | cad | 56.7033 | 44.8186
LOM241.ME.03.030.0030.h | - tripolare con In 6-32 A | cad | 43.6286 | 34.4885
LOM241.ME.03.030.0030.i | - tripolare con In 40-63 A | cad | 56.7033 | 44.8186
LOM241.ME.03.030.0030.j | - tetrapolare con In 1-4 A | cad | 76.1278 | 60.1791
LOM241.ME.03.030.0030.k | - tetrapolare con In 6-32 A | cad | 58.5132 | 46.2547
LOM241.ME.03.030.0030.l | - tetrapolare con In 40-63 A | cad | 76.1278 | 60.1791
LOM241.ME.03.030.0040 | Interruttore automatico magnetotermico modulare curva C in esecuzione scatolata con modulo di 17,5 mm e conforme norme CEI 23-3, potere d'interruzione fino a 15 kA, nelle tipologie:
LOM241.ME.03.030.0040.a | - unipolare con In 6-32 A | cad | 15.4497 | 12.2174
LOM241.ME.03.030.0040.b | - unipolare con In 40-63 A | cad | 20.1145 | 15.8986
LOM241.ME.03.030.0040.c | - bipolare con In 6-32 A | cad | 34.0684 | 26.9343
LOM241.ME.03.030.0040.d | - bipolare con In 40-63 A | cad | 44.3088 | 35.0303
LOM241.ME.03.030.0040.e | - tripolare con In 6-32 A | cad | 49.5487 | 39.1635
LOM241.ME.03.030.0040.f | - tripolare con In 40-63 A | cad | 64.4126 | 50.9182
LOM241.ME.03.030.0040.g | - tetrapolare con In 6-32 A | cad | 66.5879 | 52.6314
LOM241.ME.03.030.0040.h | - tetrapolare con In 40-63 A | cad | 123.5011 | 97.6277
LOM241.ME.03.030.0050 | Interruttore automatico magnetotermico modulare curva C con modulo di 17,5 mm e conforme norme CEI 23-3, potere d'interruzione fino a 25 kA, nelle tipologie:
LOM241.ME.03.030.0050.a | - unipolare con In 6-32 A | cad | 20.3443 | 16.0764
LOM241.ME.03.030.0050.b | - unipolare con In 40-63 A | cad | 26.579 | 21.0132
LOM241.ME.03.030.0050.c | - bipolare con In 6-32 A | cad | 44.9884 | 35.5634
LOM241.ME.03.030.0050.d | - bipolare con In 40-63 A | cad | 58.3978 | 46.1579
LOM241.ME.03.030.0050.e | - tripolare con In 6-32 A | cad | 65.3327 | 51.6393
LOM241.ME.03.030.0050.f | - tripolare con In 40-32 A | cad | 84.9874 | 67.1826
LOM241.ME.03.030.0050.g | - tetrapolare con In 6-32 A | cad | 87.8221 | 69.4234
LOM241.ME.03.030.0050.h | - tetrapolare con In 40-32 A | cad | 113.6269 | 89.8221
LOM241.ME.03.030.0060 | Interruttore automatico magnetotermico modulare curva B con modulo di 17,5 mm e conforme norme CEI 23-3, potere d'interruzione fino a 4,5 kA, nelle tipologie:
LOM241.ME.03.030.0060.a | - 2 moduli 1P+N con In 0.5-4 A | cad | 13.0643 | 10.3236
LOM241.ME.03.030.0060.b | - 2 moduli 1P+N con In 6-32 A | cad | 13.4618 | 10.6377
LOM241.ME.03.030.0060.c | - 2 moduli 1P+N con In 40 A | cad | 13.0643 | 10.3236
LOM241.ME.03.030.0070 | Interruttore automatico magnetotermico modulare curva B con modulo di 17,5 mm e conforme norme CEI 23-3, potere d'interruzione fino a 6 kA, nelle tipologie:
LOM241.ME.03.030.0070.a | - unipolare con In 6 A | cad | 18.1478 | 14.3406
LOM241.ME.03.030.0070.b | - unipolare con In 10-32 A | cad | 15.2927 | 12.0918
LOM241.ME.03.030.0070.c | - unipolare con In 40-63 A | cad | 20.9723 | 16.5786
LOM241.ME.03.030.0070.d | - bipolare con In 6 A | cad | 38.0846 | 30.1023
LOM241.ME.03.030.0070.e | - bipolare con In 10-32 A | cad | 33.0536 | 26.1289
LOM241.ME.03.030.0070.f | - bipolare con In 40-63 A | cad | 44.7481 | 35.3777
LOM241.ME.03.030.0070.g | - tripolare con In 6 A | cad | 57.8751 | 45.7503
LOM241.ME.03.030.0070.h | - tripolare con In 10-32 A | cad | 50.9192 | 40.2517
LOM241.ME.03.030.0070.i | - tripolare con In 40-63 A | cad | 71.484 | 56.515
LOM241.ME.03.030.0070.j | - tetrapolare con In 6 A | cad | 76.327 | 60.3438
LOM241.ME.03.030.0070.k | - tetrapolare con In 10-32 A | cad | 62.1742 | 49.1487
LOM241.ME.03.030.0070.l | - tetrapolare con In 40-63 A | cad | 90.9705 | 71.9123
LOM241.ME.03.030.0080 | Interruttore automatico magnetotermico modulare curva D con modulo di 17,5 mm e conforme norme CEI 23-3, potere d'interruzione fino a 6 kA, nelle tipologie:
LOM241.ME.03.030.0080.a | - unipolare con In 6 A | cad | 18.8592 | 14.9046
LOM241.ME.03.030.0080.b | - unipolare con In 10-32 A | cad | 15.8889 | 12.5632
LOM241.ME.03.030.0080.c | - unipolare con In 40-63 A | cad | 21.9977 | 17.3955
LOM241.ME.03.030.0080.d | - bipolare con In 6 A | cad | 39.9574 | 31.5902
LOM241.ME.03.030.0080.e | - bipolare con In 10-32 A | cad | 34.3506 | 27.1542
LOM241.ME.03.030.0080.f | - bipolare con In 40-63 A | cad | 46.463 | 36.7246
LOM241.ME.03.030.0080.g | - tripolare con In 6 A | cad | 60.4274 | 47.7679
LOM241.ME.03.030.0080.h | - tripolare con In 10-32 A | cad | 52.6553 | 41.619
LOM241.ME.03.030.0080.i | - tripolare con In 40-63 A | cad | 73.9312 | 58.4427
LOM241.ME.03.030.0080.j | - tetrapolare con In 6 A | cad | 79.3186 | 62.709
LOM241.ME.03.030.0080.k | - tetrapolare con In 10-32 A | cad | 63.9841 | 50.5856
LOM241.ME.03.030.0080.l | - tetrapolare con In 40-63 A | cad | 94.4961 | 74.7083
LOM241.ME.03.030.0090 | Interruttore automatico magnetotermico modulare curva D con modulo di 17,5 mm e conforme norme CEI 23-3, potere d'interruzione fino a 10 kA, nelle tipologie:
LOM241.ME.03.030.0090.a | - unipolare con In 6 A | cad | 19.9887 | 15.7954
LOM241.ME.03.030.0090.b | - unipolare con In 10-32 A | cad | 17.9596 | 14.1936
LOM241.ME.03.030.0090.d | - bipolare con In 6 A | cad | 40.9616 | 32.3841
LOM241.ME.03.030.0090.e | - bipolare con In 10-32 A | cad | 34.8633 | 27.5628
LOM241.ME.03.030.0090.f | - bipolare con In 40-63 A | cad | 46.4008 | 36.6843
LOM241.ME.03.030.0090.g | - tripolare con In 6 A | cad | 64.7683 | 51.1994
LOM241.ME.03.030.0090.h | - tripolare con In 10-32 A | cad | 56.4212 | 44.601
LOM241.ME.03.030.0090.i | - tripolare con In 40-63 A | cad | 77.7077 | 61.4354
LOM241.ME.03.030.0090.j | - tetrapolare con In 6 A | cad | 84.182 | 66.5459
LOM241.ME.03.030.0090.k | - tetrapolare con In 10-32 A | cad | 71.8078 | 56.7641
LOM241.ME.03.030.0090.l | - tetrapolare con In 40-63 A | cad | 101.2109 | 80.0073
LOM241.ME.03.030.0100 | Interruttore automatico magnetotermico modulare curva K con modulo di 17,5 mm e conforme norme CEI 23-3, potere d'interruzione fino a 10 kA, nelle tipologie:
LOM241.ME.03.030.0100.a | - bipolare con In 1-4 A | cad | 43.2523 | 34.1951
LOM241.ME.03.030.0100.b | - bipolare con In 6 A | cad | 41.9864 | 33.1903
LOM241.ME.03.030.0100.c | - bipolare con In 10-32 A | cad | 36.0868 | 28.5232
LOM241.ME.03.030.0100.d | - bipolare con In 40 A | cad | 47.0804 | 37.2171
LOM241.ME.03.030.0100.e | - tetrapolare con In 1-4 A | cad | 88.8263 | 70.2172
LOM241.ME.03.030.0100.f | - tetrapolare con In 6 A | cad | 84.6009 | 66.8851
LOM241.ME.03.030.0100.g | - tetrapolare con In 10-32 A | cad | 72.1321 | 57.0205
LOM241.ME.03.030.0100.h | - tetrapolare con In 40 A | cad | 101.713 | 80.4042
LOM241.ME.03.030.0110 | Interruttore automatico magnetotermico modulare curva Z con modulo di 17,5 mm e conforme norme CEI 23-3, potere d'interruzione fino a 10 kA, nelle tipologie:
LOM241.ME.03.030.0110.a | - bipolare con In 1-4 A | cad | 43.2523 | 34.1951
LOM241.ME.03.030.0110.b | - bipolare con In 6 A | cad | 41.9864 | 33.1903
LOM241.ME.03.030.0110.c | - bipolare con In 10-32 A | cad | 36.0868 | 28.5232
LOM241.ME.03.030.0110.d | - bipolare con In 40 A | cad | 47.0804 | 37.2171
LOM241.ME.03.030.0110.e | - tetrapolare con In 1-4 A | cad | 88.8263 | 70.2172
LOM241.ME.03.030.0110.f | - tetrapolare con In 6 A | cad | 84.6009 | 66.8851
LOM241.ME.03.030.0110.g | - tetrapolare con In 10-32 A | cad | 72.1321 | 57.0205
LOM241.ME.03.030.0110.h | - tetrapolare con In 40 A | cad | 101.713 | 80.4042
LOM241.ME.03.030.0120 | Interruttore automatico magnetotermico modulare curva C in esecuzione scatolata con modulo di 17,5 mm e conforme norme CEI 23-3, potere d'interruzione fino a 10 kA, nelle tipologie:
LOM241.ME.03.030.0120.a | - unipolare con In 80 A | cad | 53.7437 | 42.4896
LOM241.ME.03.030.0120.b | - unipolare con In 100 A | cad | 58.2932 | 46.0752
LOM241.ME.03.030.0120.c | - unipolare con In 125 A | cad | 97.4767 | 77.0554
LOM241.ME.03.030.0120.d | - bipolare con In 80 A | cad | 94.3073 | 74.55
LOM241.ME.03.030.0120.e | - bipolare con In 100 A | cad | 103.9415 | 82.1758
LOM241.ME.03.030.0120.f | - bipolare con In 125 A | cad | 173.8346 | 137.4164
LOM241.ME.03.030.0120.g | - tripolare con In 80 A | cad | 120.4259 | 95.1967
LOM241.ME.03.030.0120.h | - tripolare con In 100 A | cad | 126.1161 | 99.6949
LOM241.ME.03.030.0120.i | - tripolare con In 125 A | cad | 226.0823 | 178.7182
LOM241.ME.03.030.0120.j | - tetrapolare con In 80 A | cad | 151.0946 | 119.4404
LOM241.ME.03.030.0120.k | - tetrapolare con In 100 A | cad | 159.0546 | 125.7328
LOM241.ME.03.030.0120.l | - tetrapolare con In 125 A | cad | 285.1812 | 225.4359
LOM241.ME.03.030.0130 | Interruttore automatico solo magnetico modulare curva 12-14 In con modulo di 17,5 mm e conforme norme CEI 23-3, potere d'interruzione fino a 25 kA, nelle tipologie:
LOM241.ME.03.030.0130.a | - bipolare con In 1.6-4 A | cad | 42.2691 | 33.4178
LOM241.ME.03.030.0130.b | - bipolare con In 6.3 A | cad | 38.1271 | 30.1468
LOM241.ME.03.030.0130.c | - bipolare con In 10-25 A | cad | 38.3986 | 30.3541
LOM241.ME.03.030.0130.d | - bipolare con In 40 A | cad | 39.6122 | 31.3173
LOM241.ME.03.030.0130.e | - bipolare con In 63 A | cad | 43.8274 | 34.6456
LOM241.ME.03.030.0130.f | - tripolare con In 1.6-4 A | cad | 64.9771 | 51.3582
LOM241.ME.03.030.0130.g | - tripolare con In 6.3 A | cad | 63.2408 | 49.9858
LOM241.ME.03.030.0130.h | - tripolare con In 10-25 A | cad | 60.2813 | 47.6581
LOM241.ME.03.030.0130.i | - tripolare con In 40 A | cad | 64.0783 | 50.66
LOM241.ME.03.030.0130.j | - tripolare con In 63 A | cad | 74.3078 | 58.7403
LOM241.ME.03.030.0140 | Interruttore automatico magnetotermico salvamotore modulare con modulo di 17,5 mm, 3 poli nelle taglie:
LOM241.ME.03.030.0140.a | - campo di regolazione 0.1-0.16 A, corrente d'intervento magnetico Im 1.5 A | cad | 39.1624 | 30.9617
LOM241.ME.03.030.0140.b | - campo di regolazione 0.16-0.25 A, corrente d'intervento magnetico Im 2.4 A | cad | 39.1624 | 30.9617
LOM241.ME.03.030.0140.c | - campo di regolazione 0.25-0.40 A, corrente d'intervento magnetico Im 5 A | cad | 39.1624 | 30.9617
LOM241.ME.03.030.0140.d | - campo di regolazione 0.40-0.63 A, corrente d'intervento magnetico Im 8 A | cad | 40.0197 | 31.6318
LOM241.ME.03.030.0140.e | - campo di regolazione 0.63-1 A, corrente d'intervento magnetico Im 13 A | cad | 43.1893 | 34.1412
LOM241.ME.03.030.0140.f | - campo di regolazione 1-1.6 A, corrente d'intervento magnetico Im 22.5 A | cad | 43.1893 | 34.1412
LOM241.ME.03.030.0140.g | - campo di regolazione 1.6-2.5 A, corrente d'intervento magnetico Im 33.5 A | cad | 42.7084 | 33.7651
LOM241.ME.03.030.0140.h | - campo di regolazione 2.5-4 A, corrente d'intervento magnetico Im 51 A | cad | 42.7084 | 33.7651
LOM241.ME.03.030.0140.i | - campo di regolazione 4-6.3 A, corrente d'intervento magnetico Im 78 A | cad | 42.7084 | 33.7651
LOM241.ME.03.030.0140.j | - campo di regolazione 6.3-10 A, corrente d'intervento magnetico Im 138 A | cad | 52.7288 | 41.6822
LOM241.ME.03.030.0140.k | - campo di regolazione 9-14 A, corrente d'intervento magnetico Im 170 A | cad | 52.7288 | 41.6822
LOM241.ME.03.030.0140.l | - campo di regolazione 13-18 A, corrente d'intervento magnetico Im 223 A | cad | 52.7288 | 41.6822
LOM241.ME.03.030.0140.m | - campo di regolazione 17-23 A, corrente d'intervento magnetico Im 327 A | cad | 61.4106 | 48.5451
LOM241.ME.03.030.0140.n | - campo di regolazione 20-25 A, corrente d'intervento magnetico Im 327 A | cad | 67.4983 | 53.3575
LOM241.ME.03.030.0140.o | - campo di regolazione 24-32 A, corrente d'intervento magnetico Im 416 A | cad | 73.607 | 58.1863
LOM241.ME.03.030.0190 | Trasformatori di misura (TA) con secondario 5A, corrente nominale, nelle tipologie:
LOM241.ME.03.030.0190.a | - 50-250 A, diametro 21 mm, barra 16x12.5 mm | cad | 15.0728 | 11.9136
LOM241.ME.03.030.0190.b | - 300-600 A, diametro 23 mm, barra 30x10 mm | cad | 19.9887 | 15.7954
LOM241.ME.03.030.0190.c | - 250-600 A, diametro 35 mm, barra 40x10 mm | cad | 23.5664 | 18.6292
LOM241.ME.03.030.0190.d | - 600-1000 A, barra 50x12 mm | cad | 37.4991 | 29.643
LOM241.ME.03.030.0190.e | - 1000-1500 A, barra 2x10x60 mm 2x10x50 mm | cad | 71.5986 | 56.5988
LOM241.ME.03.030.0190.f | - 1600-4000 A, barra 3x10x125 mm 3x10x100 mm | cad | 102.3196 | 80.8837
LOM241.ME.03.030.0200 | Calotta per contenere e montare a parete i salvamotori, in esecuzione:
LOM241.ME.03.030.0200.a | - IP41 | cad | 9.1109 | 7.2065
LOM241.ME.03.030.0200.b | - IP55 | cad | 14.6442 | 11.579
LOM241.ME.03.030.0210 | Contatto ausiliario di posizione aperto/chiuso dell'interruttore: 3A - 400V 6A - 230V | cad | 15.8995 | 12.5731
LOM241.ME.03.030.0220 | Sganciatori a lancio di corrente, tipologie:
LOM241.ME.03.030.0220.a | - 12-48 Vca e cc | cad | 26.809 | 21.1925
LOM241.ME.03.030.0220.b | - 110-125 Vcc 110-415 Vca | cad | 27.6039 | 21.8209
LOM241.ME.03.030.0230 | Sganciatori di minima tensione (ritardato), nelle tipologie:
LOM241.ME.03.030.0230.a | - 230 Vca | cad | 47.6136 | 37.634
LOM241.ME.03.030.0230.b | - 24 Vca e cc | cad | 48.4086 | 38.2624
LOM241.ME.03.030.0230.c | - 48 Vca e cc | cad | 48.5239 | 38.3582
LOM241.ME.03.030.0240 | Calotta sigillabile isolante per contenere e montare a parete gli interruttori automatici magnetotermici modulari in esecuzione scatolata con modulo di 17,5 mm e conforme norme CEI 23-3, potere d'interruzione fino 25 kA, nelle tipologie:
LOM241.ME.03.030.0240.a | - bipolare | cad | 10.92 | 8.6292
LOM241.ME.03.030.0240.b | - tripolare | cad | 15.1046 | 11.9459
LOM241.ME.03.030.0240.c | - tetrapolare | cad | 29.2043 | 23.086
LOM241.ME.03.030.0250 | Interruttore automatico magnetotermico in esecuzione scatolata fissa, sganciatore con termica regolabile e magnetica fissa, conforme norme CEI-EN 60947-2, potere d'interruzione fino a 16 kA, nelle tipologie:
LOM241.ME.03.030.0250.a | - tripolare con In 12,5 A | cad | 118.1456 | 93.3942
LOM241.ME.03.030.0250.b | - tripolare con In 16 A | cad | 118.1456 | 93.3942
LOM241.ME.03.030.0250.c | - tripolare con In 20 A | cad | 118.1456 | 93.3942
LOM241.ME.03.030.0250.d | - tripolare con In 25 A | cad | 118.1456 | 93.3942
LOM241.ME.03.030.0250.e | - tripolare con In 32 A | cad | 118.1456 | 93.3942
LOM241.ME.03.030.0250.f | - tripolare con In 40 A | cad | 153.6887 | 121.491
LOM241.ME.03.030.0250.g | - tripolare con In 50 A | cad | 153.6887 | 121.491
LOM241.ME.03.030.0250.h | - tripolare con In 63 A | cad | 153.6887 | 121.491
LOM241.ME.03.030.0250.i | - tripolare con In 80 A | cad | 232.0863 | 183.4644
LOM241.ME.03.030.0250.j | - tripolare con In 100 A | cad | 248.3307 | 196.3055
LOM241.ME.03.030.0250.k | - tripolare con In 125 A | cad | 418.7344 | 331.0098
LOM241.ME.03.030.0250.l | - tripolare con In 160 A | cad | 424.9163 | 335.8966
LOM241.ME.03.030.0260 | Interruttore automatico magnetotermico modulare in esecuzione scatolata fissa, sganciatore con termica regolabile e magnetica fissa, conforme norme CEI-EN 60947-2, potere d'interruzione fino a 16 kA, nelle tipologie:
LOM241.ME.03.030.0260.a | - tetrapolare con In 12,5 A | cad | 158.8768 | 125.5922
LOM241.ME.03.030.0260.b | - tetrapolare con In 16 A | cad | 158.8768 | 125.5922
LOM241.ME.03.030.0260.c | - tetrapolare con In 20 A | cad | 158.8768 | 125.5922
LOM241.ME.03.030.0260.d | - tetrapolare con In 25 A | cad | 158.8768 | 125.5922
LOM241.ME.03.030.0260.e | - tetrapolare con In 32 A | cad | 158.8768 | 125.5922
LOM241.ME.03.030.0260.f | - tetrapolare con In 40 A | cad | 206.1141 | 162.9334
LOM241.ME.03.030.0260.g | - tetrapolare con In 50 A | cad | 206.1141 | 162.9334
LOM241.ME.03.030.0260.h | - tetrapolare con In 63 A | cad | 206.1141 | 162.9334
LOM241.ME.03.030.0260.i | - tetrapolare con In 80 A | cad | 290.5158 | 229.6529
LOM241.ME.03.030.0260.j | - tetrapolare con In 100 A | cad | 308.3815 | 243.7757
LOM241.ME.03.030.0260.k | - tetrapolare con In 125 A | cad | 522.6021 | 413.1173
LOM241.ME.03.030.0260.l | - tetrapolare con In 160 A | cad | 528.125 | 417.4831
LOM241.ME.03.030.0270 | Interruttore differenziale modulare (puro) con certificato di prove e collaudo per il montaggio a scatto su guida profilata con involucro di materiale isolante, levetta frontale di manovra e tasto di prova senza dispositivo di esclusione, classe AC istantanei, nelle tipologie:
LOM241.ME.03.030.0270.a | - bipolare 16÷25 A - sensibilità 0,01 A | cad | 75.5944 | 59.7574
LOM241.ME.03.030.0270.b | - bipolare 25 A - sensibilità 0,03 A | cad | 48.3464 | 38.2224
LOM241.ME.03.030.0270.c | - bipolare 25 A - sensibilità 0,3 ÷ 0,5A | cad | 45.3548 | 35.8573
LOM241.ME.03.030.0270.d | - bipolare 40 A - sensibilità 0,03 A | cad | 54.4446 | 43.0437
LOM241.ME.03.030.0270.e | - bipolare 40 A - sensibilità 0,3 ÷ 0,5 A | cad | 51.0445 | 40.3458
LOM241.ME.03.030.0270.f | - bipolare 63 A - sensibilità 0,03 A | cad | 87.7075 | 69.3412
LOM241.ME.03.030.0270.g | - bipolare 63 A - sensibilità 0,3 A ÷ 0,5 A | cad | 79.3913 | 62.7589
LOM241.ME.03.030.0270.h | - bipolare 80 A - sensibilità 0,03 A | cad | 114.4951 | 90.5084
LOM241.ME.03.030.0270.i | - bipolare 80 A - sensibilità 0,3 A | cad | 107.7065 | 85.1421
LOM241.ME.03.030.0270.j | - bipolare 100 A - sensibilità 0,03 A | cad | 126.7437 | 100.191
LOM241.ME.03.030.0270.k | - bipolare 100 A - sensibilità 0,3 A | cad | 118.9615 | 94.0391
LOM241.ME.03.030.0270.l | - tetrapolare 25 A - sensibilità 0,03 A | cad | 65.3645 | 51.6707
LOM241.ME.03.030.0270.m | - tetrapolare 25 A - sensibilità 0,3 ÷ 0,5 A | cad | 61.2331 | 48.4107
LOM241.ME.03.030.0270.n | - tetrapolare 40 A - sensibilità 0,03 A | cad | 73.4919 | 58.0954
LOM241.ME.03.030.0270.o | - tetrapolare 40 A - sensibilità 0,3 ÷ 0,5 A | cad | 68.9104 | 54.4737
LOM241.ME.03.030.0270.p | - tetrapolare 63 A - sensibilità 0,03 A | cad | 118.9615 | 94.0391
LOM241.ME.03.030.0270.q | - tetrapolare 63 A - sensibilità 0,3 ÷ 0,5 A | cad | 111.0537 | 87.788
LOM241.ME.03.030.0270.r | - tetrapolare 80 A - sensibilità 0,03 A | cad | 155.6238 | 123.0207
LOM241.ME.03.030.0270.s | - tetrapolare 80 A - sensibilità 0,3 ÷ 0,5 A | cad | 145.624 | 115.1159
LOM241.ME.03.030.0270.t | - tetrapolare 100 A - sensibilità 0,03 A | cad | 171.1987 | 135.3327
LOM241.ME.03.030.0270.u | - tetrapolare 100 A - sensibilità 0,3 ÷ 0,5 A | cad | 161.178 | 127.4113
LOM241.ME.03.030.0280 | Interruttore differenziale modulare (puro) con certificato di prove e collaudo per il montaggio a scatto su guida profilata con involucro di materiale isolante, levetta frontale di manovra e tasto di prova senza dispositivo di esclusione, classe A istantanei, nelle tipologie:
LOM241.ME.03.030.0280.a | - bipolare 16÷25 A - sensibilità 0,01 A | cad | 83.1565 | 65.7273
LOM241.ME.03.030.0280.b | - bipolare 25 A - sensibilità 0,03 A | cad | 53.2623 | 42.1039
LOM241.ME.03.030.0280.c | - bipolare 25 A - sensibilità 0,3 A | cad | 49.9148 | 39.4529
LOM241.ME.03.030.0280.d | - bipolare 40 A - sensibilità 0,03 A | cad | 59.9253 | 47.371
LOM241.ME.03.030.0280.e | - bipolare 40 A - sensibilità 0,3 A | cad | 56.1391 | 44.3834
LOM241.ME.03.030.0280.f | - bipolare 63 A - sensibilità 0,03 A | cad | 96.4934 | 76.2781
LOM241.ME.03.030.0280.g | - bipolare 63 A - sensibilità 0,3 A | cad | 90.4789 | 71.5236
LOM241.ME.03.030.0280.h | - bipolare 80 A - sensibilità 0,03 A | cad | 126.7437 | 100.191
LOM241.ME.03.030.0280.i | - bipolare 80 A - sensibilità 0,3 A | cad | 118.9615 | 94.0391
LOM241.ME.03.030.0280.j | - bipolare 100 A - sensibilità 0,03 A | cad | 140.0488 | 110.7087
LOM241.ME.03.030.0280.k | - bipolare 100 A - sensibilità 0,3 A | cad | 131.1683 | 103.6886
LOM241.ME.03.030.0280.l | - tetrapolare 25 A - sensibilità 0,03 A | cad | 71.9233 | 56.8623
LOM241.ME.03.030.0280.m | - tetrapolare 25 A - sensibilità 0,3 A | cad | 67.3724 | 53.2515
LOM241.ME.03.030.0280.n | - tetrapolare 40 A - sensibilità 0,03 A | cad | 80.8143 | 63.8915
LOM241.ME.03.030.0280.o | - tetrapolare 40 A - sensibilità 0,3 A | cad | 75.8036 | 59.9228
LOM241.ME.03.030.0280.p | - tetrapolare 63 A - sensibilità 0,03 A | cad | 130.0498 | 102.8169
LOM241.ME.03.030.0280.q | - tetrapolare 63 A - sensibilità 0,3 A | cad | 122.2668 | 96.652
LOM241.ME.03.030.0280.r | - tetrapolare 80 A - sensibilità 0,03 A | cad | 171.1987 | 135.3327
LOM241.ME.03.030.0280.s | - tetrapolare 80 A - sensibilità 0,3 A | cad | 160.0797 | 126.5431
LOM241.ME.03.030.0280.t | - tetrapolare 100 A - sensibilità 0,03 A | cad | 188.9702 | 149.3811
LOM241.ME.03.030.0280.u | - tetrapolare 100 A - sensibilità 0,3 A | cad | 176.7425 | 139.715
LOM241.ME.03.030.0290 | Interruttore differenziale modulare (puro) con certificato di prove e collaudo per il montaggio a scatto su guida profilata con involucro di materiale isolante, levetta frontale di manovra e tasto di prova senza dispositivo di esclusione, classe AS selettivi, nelle tipologie:
LOM241.ME.03.030.0290.a | - bipolare 40 A - sensibilità 0,3 A | cad | 78.5964 | 62.1305
LOM241.ME.03.030.0290.b | - bipolare 63 A - sensibilità 0,3 A | cad | 126.7437 | 100.191
LOM241.ME.03.030.0290.c | - bipolare 80 A - sensibilità 0,3 A | cad | 165.634 | 130.9338
LOM241.ME.03.030.0290.d | - bipolare 100 A - sensibilità 0,3 A | cad | 183.4055 | 144.9822
LOM241.ME.03.030.0290.e | - tetrapolare 40 A - sensibilità 0,3 A | cad | 106.1585 | 83.9183
LOM241.ME.03.030.0290.f | - tetrapolare 63 A - sensibilità 0,3 A | cad | 171.1987 | 135.3327
LOM241.ME.03.030.0290.g | - tetrapolare 80 A - sensibilità 0,3 A | cad | 223.4359 | 176.6262
LOM241.ME.03.030.0290.h | - tetrapolare 100 A - sensibilità 0,3 A | cad | 247.8809 | 195.95
LOM241.ME.03.030.0300 | Interruttore magnetotermico differenziale modulare monoblocco con certificato di prove e collaudo; involucro di materiale isolante con modulo 17,5 per ogni polo attivo; adatto per il montaggio su guida profilata, manovra indipendente con levette frontali per il riarmo e la segnalazione d'intervento per guasto a terra, potere d'interruzione non inferiore a 6 kA a cos fi = 0,7 curva di intervento C, corrente differenziale classe AC, manovra e tasto di prova senza dispositivo di esclusione, nelle tipologie:
LOM241.ME.03.030.0300.a | - 1P+N 6÷32 A sensibilità 0,03 A | cad | 76.8073 | 60.7089
LOM241.ME.03.030.0300.b | - 1P+N 6÷32 A sensibilità 0,3 A | cad | 72.948 | 57.6654
LOM241.ME.03.030.0300.c | - 2P 6÷32 A sensibilità 0,03 A | cad | 84.5377 | 66.8271
LOM241.ME.03.030.0300.d | - 2P 6÷32 A sensibilità 0,3 A | cad | 80.3327 | 63.5031
LOM241.ME.03.030.0300.e | - 3P 6÷32 A sensibilità 0,03 A | cad | 153.3853 | 121.2512
LOM241.ME.03.030.0300.f | - 3P 6÷32 A sensibilità 0,3 A | cad | 145.4357 | 114.967
LOM241.ME.03.030.0300.g | - 4P 6÷32 A sensibilità 0,03 A | cad | 177.2236 | 140.0954
LOM241.ME.03.030.0300.h | - 3P 6÷32 A sensibilità 0,3 A | cad | 168.1444 | 132.9182
LOM241.ME.03.030.0310 | Interruttore magnetotermico differenziale modulare monoblocco con certificato di prove e collaudo; involucro di materiale isolante con modulo 17,5 per ogni polo attivo; adatto per il montaggio su guida profilata, manovra indipendente con levette frontali per il riarmo e la segnalazione d'intervento per guasto a terra, potere d'interruzione non inferiore a 6 kA a cos fi = 0,7 curva di intervento C, corrente differenziale classe A, manovra e tasto di prova senza dispositivo di esclusione, nelle tipologie:
LOM241.ME.03.030.0310.a | - 1P+N 6÷32 A sensibilità 0,03 A | cad | 92.1316 | 72.8301
LOM241.ME.03.030.0310.b | - 1P+N 6÷32 A sensibilità 0,3 A | cad | 87.592 | 69.2415
LOM241.ME.03.030.0310.c | - 2P 6÷32 A sensibilità 0,03 A | cad | 101.4619 | 80.2057
LOM241.ME.03.030.0310.d | - 2P 6÷32 A sensibilità 0,3 A | cad | 96.3475 | 76.172
LOM241.ME.03.030.0310.e | - 3P 6÷32 A sensibilità 0,03 A | cad | 184.0436 | 145.4865
LOM241.ME.03.030.0310.f | - 3P 6÷32 A sensibilità 0,3 A | cad | 174.9643 | 138.3094
LOM241.ME.03.030.0310.g | - 4P 6÷32 A sensibilità 0,03 A | cad | 212.4424 | 167.9359
LOM241.ME.03.030.0310.h | - 4P 6÷32 A sensibilità 0,3 A | cad | 201.1038 | 158.9727
LOM241.ME.03.030.0320 | Interruttore magnetotermico differenziale modulare monoblocco con certificato di prove e collaudo; involucro di materiale isolante con modulo 17,5 per ogni polo attivo; adatto per il montaggio su guida profilata, manovra indipendente con levette frontali per il riarmo e la segnalazione d'intervento per guasto a terra, potere d'interruzione non inferiore a 10 kA a cos fi = 0,7 curva di intervento C, corrente differenziale classe AC, manovra e tasto di prova senza dispositivo di esclusione, nelle tipologie:
LOM241.ME.03.030.0320.a | - 1P+N 6÷32 A sensibilità 0,03 A | cad | 88.6171 | 70.0518
LOM241.ME.03.030.0320.b | - 1P+N 6÷32 A sensibilità 0,3 A | cad | 84.182 | 66.5459
LOM241.ME.03.030.0320.c | - 2P 6÷32 A sensibilità 0,03 A | cad | 97.4767 | 77.0554
LOM241.ME.03.030.0320.d | - 2P 6÷32 A sensibilità 0,3 A | cad | 92.6023 | 73.2022
LOM241.ME.03.030.0330 | Interruttore magnetotermico differenziale modulare monoblocco con certificato di prove e collaudo; involucro di materiale isolante con modulo 17,5 per ogni polo attivo; adatto per il montaggio su guida profilata, manovra indipendente con levette frontali per il riarmo e la segnalazione d'intervento per guasto a terra, potere d'interruzione non inferiore a 10 kA a cos fi = 0,7 curva di intervento C, corrente differenziale classe A, manovra e tasto di prova senza dispositivo di esclusione, nelle tipologie:
LOM241.ME.03.030.0330.a | - 1P+N 6÷32 A sensibilità 0,03 A | cad | 106.3467 | 84.0672
LOM241.ME.03.030.0330.b | - 1P+N 6÷32 A sensibilità 0,3 A | cad | 101.0017 | 79.8419
LOM241.ME.03.030.0330.c | - 2P 6÷32 A sensibilità 0,03 A | cad | 117.0264 | 92.5094
LOM241.ME.03.030.0330.d | - 2P 6÷32 A sensibilità 0,3 A | cad | 111.127 | 87.8459
LOM241.ME.03.030.0340 | Blocco differenziale modulare componibile con interruttori magnetotermici, con certificato di prove e collaudo; involucro di materiale isolante modulare; adatto per il montaggio su guida profilata, manovra indipendente con levette frontali per il riarmo e la segnalazione d'intervento per guasto a terra, classe AC istantanei, nelle tipologie:
LOM241.ME.03.030.0340.a | - 2P 25 A sensibilità 0,01 A 2 moduli | cad | 93.7419 | 74.0941
LOM241.ME.03.030.0340.b | - 2P 25 A sensibilità 0,03 A 2 moduli | cad | 62.4883 | 49.403
LOM241.ME.03.030.0340.c | - 2P 25 A sensibilità 0,3÷0,5 A 2 moduli | cad | 49.9985 | 39.5191
LOM241.ME.03.030.0340.d | - 2P 63 A sensibilità 0,03 A 2 moduli | cad | 68.733 | 54.34
LOM241.ME.03.030.0340.e | - 2P 63 A sensibilità 0,3÷0,5 A 2 moduli | cad | 54.9885 | 43.4737
LOM241.ME.03.030.0340.f | - 3P 25 A sensibilità 0,03 A 3,5 moduli | cad | 93.7419 | 74.0941
LOM241.ME.03.030.0340.g | - 3P 25 A sensibilità 0,3÷0,5 A 3,5 moduli | cad | 74.9981 | 59.2861
LOM241.ME.03.030.0340.h | - 3P 63 A sensibilità 0,03 A 3,5 moduli | cad | 103.1774 | 81.5618
LOM241.ME.03.030.0340.i | - 3P 63 A sensibilità 0,3÷0,5 A 3,5 moduli | cad | 82.4875 | 65.2064
LOM241.ME.03.030.0340.j | - 4P 25 A sensibilità 0,03 A 3,5 moduli | cad | 99.9766 | 79.0316
LOM241.ME.03.030.0340.k | - 4P 25 A sensibilità 0,3÷0,5 A 3,5 moduli | cad | 79.9771 | 63.2219
LOM241.ME.03.030.0340.l | - 4P 63 A sensibilità 0,03 A 3,5 moduli | cad | 109.9868 | 86.9446
LOM241.ME.03.030.0340.m | - 4P 63 A sensibilità 0,3÷0,5 A 3,5 moduli | cad | 88.0418 | 69.5971
LOM241.ME.03.030.0350 | Blocco differenziale modulare componibile con interruttori magnetotermici, con certificato di prove e collaudo; involucro di materiale isolante modulare; adatto per il montaggio su guida profilata, manovra indipendente con levette frontali per il riarmo e la segnalazione d'intervento per guasto a terra, classe A istantanei, nelle tipologie:
LOM241.ME.03.030.0350.a | - 2P 25 A sensibilità 0,03 A 2 moduli | cad | 74.9981 | 59.2861
LOM241.ME.03.030.0350.b | - 2P 25 A sensibilità 0,3÷0,5 A 2 moduli | cad | 59.9776 | 47.4123
LOM241.ME.03.030.0350.c | - 2P 63 A sensibilità 0,03 A 2 moduli | cad | 82.4875 | 65.2064
LOM241.ME.03.030.0350.d | - 2P 63 A sensibilità 0,3÷0,5 A 2 moduli | cad | 66.0025 | 52.1751
LOM241.ME.03.030.0350.e | - 3P 25 A sensibilità 0,03 A 3,5 moduli | cad | 112.4554 | 88.896
LOM241.ME.03.030.0350.f | - 3P 25 A sensibilità 0,3÷0,5 A 3,5 moduli | cad | 89.9769 | 71.1268
LOM241.ME.03.030.0350.g | - 3P 63 A sensibilità 0,03 A 3,5 moduli | cad | 123.8358 | 97.8923
LOM241.ME.03.030.0350.h | - 3P 63 A sensibilità 0,3÷0,5 A 3,5 moduli | cad | 98.962 | 78.2295
LOM241.ME.03.030.0350.i | - 4P 25 A sensibilità 0,03 A 3,5 moduli | cad | 120.4259 | 95.1967
LOM241.ME.03.030.0350.j | - 4P 25 A sensibilità 0,3÷0,5 A 3,5 moduli | cad | 95.9919 | 75.8908
LOM241.ME.03.030.0350.k | - 4P 63 A sensibilità 0,03 A 3,5 moduli | cad | 131.7854 | 104.1765
LOM241.ME.03.030.0350.l | - 4P 63 A sensibilità 0,3÷0,5 A 3,5 moduli | cad | 105.6564 | 83.5214
LOM241.ME.03.030.0360 | Blocco differenziale modulare componibile con interruttori magnetotermici, con certificato di prove e collaudo; involucro di materiale isolante modulare; adatto per il montaggio su guida profilata, manovra indipendente con levette frontali per il riarmo e la segnalazione d'intervento per guasto a terra, classe AS selettivi, nelle tipologie:
LOM241.ME.03.030.0360.a | - 2P 63 A sensibilità 0,3 A 2 moduli | cad | 92.3617 | 73.012
LOM241.ME.03.030.0360.b | - 2P 63 A sensibilità 1 A 2 moduli | cad | 101.692 | 80.3876
LOM241.ME.03.030.0360.c | - 3P 63 A sensibilità 0,3 A 3,5 moduli | cad | 138.6054 | 109.5676
LOM241.ME.03.030.0360.d | - 3P 63 A sensibilità 1 A 3,5 moduli | cad | 152.2452 | 120.3499
LOM241.ME.03.030.0360.e | - 4P 63 A sensibilità 0,3 A 3,5 moduli | cad | 147.6951 | 116.7531
LOM241.ME.03.030.0360.f | - 4P 63 A sensibilità 1 A 3,5 moduli | cad | 162.4646 | 128.4284
LOM241.ME.03.030.0370 | Blocco differenziale modulare componibile con interruttori magnetotermici, con certificato di prove e collaudo; involucro di materiale isolante modulare; adatto per il montaggio su guida profilata, manovra indipendente con levette frontali per il riarmo e la segnalazione d'intervento per guasto a terra, classe AC istantanei, nelle tipologie:
LOM241.ME.03.030.0370.a | - 2P 63 A sensibilità 0,03 A 4 moduli | cad | 100.2067 | 79.2135
LOM241.ME.03.030.0370.b | - 2P 63 A sensibilità 0,1 A 4 moduli | cad | 98.2716 | 77.6838
LOM241.ME.03.030.0370.c | - 2P 63 A sensibilità 0,3 A 4 moduli | cad | 88.3869 | 69.8699
LOM241.ME.03.030.0370.d | - 2P 125 A sensibilità 0,03 A 4 moduli | cad | 104.5162 | 82.6202
LOM241.ME.03.030.0370.e | - 2P 125 A sensibilità 0,1 A 4 moduli | cad | 102.7067 | 81.1897
LOM241.ME.03.030.0370.f | - 2P 125 A sensibilità 0,3 A 4 moduli | cad | 91.9224 | 72.6647
LOM241.ME.03.030.0370.g | - 3P 63 A sensibilità 0,03 A 6 moduli | cad | 156.7848 | 123.9385
LOM241.ME.03.030.0370.h | - 3P 63 A sensibilità 0,1 A 6 moduli | cad | 154.515 | 122.1442
LOM241.ME.03.030.0370.i | - 3P 63 A sensibilità 0,3 A 6 moduli | cad | 112.3606 | 88.8104
LOM241.ME.03.030.0370.j | - 3P 125 A sensibilità 0,03 A 6 moduli | cad | 162.4646 | 128.4284
LOM241.ME.03.030.0370.k | - 3P 125 A sensibilità 0,1 A 6 moduli | cad | 157.904 | 124.8232
LOM241.ME.03.030.0370.l | - 3P 125 A sensibilità 0,3 A 6 moduli | cad | 115.8863 | 91.6082
LOM241.ME.03.030.0370.m | - 4P 63 A sensibilità 0,03 A 6 moduli | cad | 164.724 | 130.2144
LOM241.ME.03.030.0370.n | - 4P 63 A sensibilità 0,1 A 6 moduli | cad | 162.4646 | 128.4284
LOM241.ME.03.030.0370.o | - 4P 63 A sensibilità 0,3 A 6 moduli | cad | 117.0264 | 92.5094
LOM241.ME.03.030.0370.p | - 4P 125 A sensibilità 0,03 A 6 moduli | cad | 168.1444 | 132.9182
LOM241.ME.03.030.0370.q | - 4P 125 A sensibilità 0,1 A 6 moduli | cad | 165.8746 | 131.1239
LOM241.ME.03.030.0370.r | - 4P 125 A sensibilità 0,3 A 6 moduli | cad | 157.904 | 124.8232
LOM241.ME.03.030.0380 | Blocco differenziale modulare componibile con interruttori magnetotermici, con certificato di prove e collaudo; involucro di materiale isolante modulare; adatto per il montaggio su guida profilata, manovra indipendente con levette frontali per il riarmo e la segnalazione d'intervento per guasto a terra, classe A istantanei, nelle tipologie:
LOM241.ME.03.030.0380.a | - 2P 63 A sensibilità 0,03 A 4 moduli | cad | 128.3859 | 101.4892
LOM241.ME.03.030.0380.b | - 2P 63 A sensibilità 0,1 A 4 moduli | cad | 127.2353 | 100.5796
LOM241.ME.03.030.0380.c | - 2P 63 A sensibilità 0,3 A 4 moduli | cad | 131.7854 | 104.1765
LOM241.ME.03.030.0380.d | - 2P 125 A sensibilità 0,03 A 4 moduli | cad | 159.0546 | 125.7328
LOM241.ME.03.030.0380.e | - 2P 125 A sensibilità 0,1 A 4 moduli | cad | 157.904 | 124.8232
LOM241.ME.03.030.0380.f | - 2P 125 A sensibilità 0,3 A 4 moduli | cad | 132.9256 | 105.0778
LOM241.ME.03.030.0380.g | - 3P 63 A sensibilità 0,03 A 6 moduli | cad | 165.8746 | 131.1239
LOM241.ME.03.030.0380.h | - 3P 63 A sensibilità 0,1 A 6 moduli | cad | 163.6047 | 129.3296
LOM241.ME.03.030.0380.i | - 3P 63 A sensibilità 0,3 A 6 moduli | cad | 147.6951 | 116.7531
LOM241.ME.03.030.0380.j | - 3P 125 A sensibilità 0,03 A 6 moduli | cad | 193.1542 | 152.6885
LOM241.ME.03.030.0380.k | - 3P 125 A sensibilità 0,1 A 6 moduli | cad | 188.5937 | 149.0834
LOM241.ME.03.030.0380.l | - 3P 125 A sensibilità 0,3 A 6 moduli | cad | 151.0946 | 119.4404
LOM241.ME.03.030.0380.m | - 4P 63 A sensibilità 0,03 A 6 moduli | cad | 180.6441 | 142.7992
LOM241.ME.03.030.0380.n | - 4P 63 A sensibilità 0,1 A 6 moduli | cad | 178.3742 | 141.0049
LOM241.ME.03.030.0380.o | - 4P 63 A sensibilità 0,3 A 6 moduli | cad | 155.6447 | 123.0372
LOM241.ME.03.030.0380.p | - 4P 125 A sensibilità 0,03 A 6 moduli | cad | 198.834 | 157.1784
LOM241.ME.03.030.0380.q | - 4P 125 A sensibilità 0,1 A 6 moduli | cad | 196.5328 | 155.3593
LOM241.ME.03.030.0390 | Blocco differenziale modulare componibile con interruttori magnetotermici, con certificato di prove e collaudo; involucro di materiale isolante modulare; adatto per il montaggio su guida profilata, manovra indipendente con levette frontali per il riarmo e la segnalazione d'intervento per guasto a terra, classe AS selettivi, nelle tipologie:
LOM241.ME.03.030.0390.a | - 2P 63 A sensibilità 0,3 A 4 moduli | cad | 173.0187 | 136.7714
LOM241.ME.03.030.0390.b | - 2P 63 A sensibilità 1 A 4 moduli | cad | 181.4599 | 143.4442
LOM241.ME.03.030.0390.c | - 2P 125 A sensibilità 0,3 A 4 moduli | cad | 244.7534 | 193.4777
LOM241.ME.03.030.0390.d | - 2P 125 A sensibilità 1 A 4 moduli | cad | 241.584 | 190.9723
LOM241.ME.03.030.0390.e | - 3P 63 A sensibilità 0,3 A 6 moduli | cad | 188.8447 | 149.2818
LOM241.ME.03.030.0390.f | - 3P 63 A sensibilità 1 A 6 moduli | cad | 198.3528 | 156.798
LOM241.ME.03.030.0390.g | - 3P 125 A sensibilità 0,3 A 6 moduli | cad | 256.343 | 202.6393
LOM241.ME.03.030.0390.h | - 3P 125 A sensibilità 1 A 6 moduli | cad | 254.251 | 200.9856
LOM241.ME.03.030.0390.i | - 4P 63 A sensibilità 0,3 A 6 moduli | cad | 201.4908 | 159.2786
LOM241.ME.03.030.0390.j | - 4P 63 A sensibilità 1 A 6 moduli | cad | 210.999 | 166.7948
LOM241.ME.03.030.0390.k | - 4P 125 A sensibilità 0,3 A 6 moduli | cad | 271.123 | 214.3229
LOM241.ME.03.030.0390.l | - 4P 125 A sensibilità 1 A 6 moduli | cad | 269.0205 | 212.6609
LOM241.ME.03.030.0400 | Blocco differenziale modulare componibile con interruttori magnetotermici, con certificato di prove e collaudo; involucro di materiale isolante modulare; adatto per il montaggio su guida profilata, manovra indipendente con levette frontali per il riarmo e la segnalazione d'intervento per guasto a terra, classe A regolabile, nelle tipologie:
LOM241.ME.03.030.0400.a | - 4P 63 A sensibilità 0,3-3 A 0-150 ms a 6 moduli | cad | 306.9903 | 242.676
LOM241.ME.03.030.0400.b | - 4P 125 A sensibilità 0,3-3 A 0-150 ms a 6 moduli | cad | 338.6527 | 267.7052
LOM241.ME.03.030.0410 | Interruttore differenziale senza sganciatori magnetotermici (puri) modulare, con certificato di prove e collaudo; involucro di materiale isolante modulare; adatto per il montaggio su guida profilata, manovra indipendente con levette frontali per il riarmo e la segnalazione d'intervento per guasto a terra, classe AC istantanei, nelle tipologie:
LOM241.ME.03.030.0410.a | - 2P 16-25 A sensibilità 0,01 A 2 moduli | cad | 70.1865 | 55.4825
LOM241.ME.03.030.0410.b | - 2P 25 A sensibilità 0,03 A 2 moduli | cad | 44.905 | 35.5017
LOM241.ME.03.030.0410.c | - 2P 25 A sensibilità 0,3 A 2 moduli | cad | 42.1017 | 33.2854
LOM241.ME.03.030.0410.d | - 2P 40 A sensibilità 0,03 A 2 moduli | cad | 50.5845 | 39.9871
LOM241.ME.03.030.0410.e | - 2P 40 A sensibilità 0,3-0,5 A 2 moduli | cad | 47.3945 | 37.4699
LOM241.ME.03.030.0410.f | - 2P 63 A sensibilità 0,03 A 3 moduli | cad | 81.4415 | 64.3796
LOM241.ME.03.030.0410.g | - 2P 63 A sensibilità 0,3 A 3 moduli | cad | 76.3789 | 60.3775
LOM241.ME.03.030.0410.h | - 2P 80 A sensibilità 0,03 A 3 moduli | cad | 106.3154 | 84.0424
LOM241.ME.03.030.0410.i | - 2P 80 A sensibilità 0,3 A 3 moduli | cad | 100.0289 | 79.0729
LOM241.ME.03.030.0410.j | - 2P 100 A sensibilità 0,03 A 3 moduli | cad | 117.6644 | 93.0138
LOM241.ME.03.030.0410.k | - 2P 100 A sensibilità 0,3 A 3 moduli | cad | 110.4471 | 87.3085
LOM241.ME.03.030.0410.l | - 4P 25 A sensibilità 0,03 A 3-4 moduli | cad | 60.6788 | 47.9724
LOM241.ME.03.030.0410.m | - 4P 25 A sensibilità 0,3 A 3-4 moduli | cad | 56.8814 | 44.9648
LOM241.ME.03.030.0410.n | - 4P 40 A sensibilità 0,03 A 3-4 moduli | cad | 68.2514 | 53.9528
LOM241.ME.03.030.0410.o | - 4P 40 A sensibilità 0,3-0,5 A 3-4 moduli | cad | 64.0152 | 50.604
LOM241.ME.03.030.0410.p | - 4P 63 A sensibilità 0,03 A 4 moduli | cad | 110.4471 | 87.3085
LOM241.ME.03.030.0410.q | - 4P 63 A sensibilità 0,3-0,5 A 4 moduli | cad | 103.1146 | 81.5122
LOM241.ME.03.030.0410.r | - 4P 80 A sensibilità 0,03 A 4 moduli | cad | 144.5048 | 114.2311
LOM241.ME.03.030.0410.s | - 4P 80 A sensibilità 0,3 A 4 moduli | cad | 135.2163 | 106.8886
LOM241.ME.03.030.0410.t | - 4P 100 A sensibilità 0,03 A 4 moduli | cad | 158.9605 | 125.6584
LOM241.ME.03.030.0410.u | - 4P 100 A sensibilità 0,3 A 4 moduli | cad | 149.672 | 118.3158
LOM241.ME.03.030.0420 | Interruttore differenziale senza sganciatori magnetotermici (puri) modulare, con certificato di prove e collaudo; involucro di materiale isolante modulare; adatto per il montaggio su guida profilata, manovra indipendente con levette frontali per il riarmo e la segnalazione d'intervento per guasto a terra, classe A istantanei, nelle tipologie:
LOM241.ME.03.030.0420.a | - 2P 16-25 A sensibilità 0,01 A 2 moduli | cad | 77.2052 | 61.0308
LOM241.ME.03.030.0420.b | - 2P 25 A sensibilità 0,03 A 2 moduli | cad | 49.465 | 39.0974
LOM241.ME.03.030.0420.c | - 2P 25 A sensibilità 0,3 A 2 moduli | cad | 46.3485 | 36.6429
LOM241.ME.03.030.0420.d | - 2P 40 A sensibilità 0,03 A 2 moduli | cad | 55.6468 | 43.9835
LOM241.ME.03.030.0420.e | - 2P 40 A sensibilità 0,3 A 2 moduli | cad | 52.1326 | 41.2109
LOM241.ME.03.030.0420.f | - 2P 63 A sensibilità 0,03 A 3 moduli | cad | 89.6003 | 70.8291
LOM241.ME.03.030.0420.g | - 2P 63 A sensibilità 0,3 A 3 moduli | cad | 84.0047 | 66.4138
LOM241.ME.03.030.0420.h | - 2P 80 A sensibilità 0,03 A 3 moduli | cad | 117.6644 | 93.0138
LOM241.ME.03.030.0420.i | - 2P 80 A sensibilità 0,3 A 3 moduli | cad | 110.4471 | 87.3085
LOM241.ME.03.030.0420.j | - 2P 100 A sensibilità 0,03 A 3 moduli | cad | 130.0498 | 102.8169
LOM241.ME.03.030.0420.k | - 2P 100 A sensibilità 0,3 A 3 moduli | cad | 121.8066 | 96.2882
LOM241.ME.03.030.0420.l | - 4P 16 A sensibilità 0,03 A 3 moduli | cad | 104.2443 | 82.4052
LOM241.ME.03.030.0420.m | - 4P 25 A sensibilità 0,03 A 3 moduli | cad | 66.7975 | 52.8035
LOM241.ME.03.030.0420.n | - 4P 25 A sensibilità 0,3 A 3 moduli | cad | 62.5612 | 49.4547
LOM241.ME.03.030.0420.o | - 4P 40 A sensibilità 0,03 A 3-4 moduli | cad | 75.0504 | 59.3274
LOM241.ME.03.030.0420.p | - 4P 40 A sensibilità 0,3 A 3-4 moduli | cad | 70.4062 | 55.6561
LOM241.ME.03.030.0420.q | - 4P 63 A sensibilità 0,03 A 4 moduli | cad | 120.7606 | 95.4613
LOM241.ME.03.030.0420.r | - 4P 63 A sensibilità 0,3 A 4 moduli | cad | 113.5328 | 89.7477
LOM241.ME.03.030.0420.s | - 4P 80 A sensibilità 0,03 A 4 moduli | cad | 158.9605 | 125.6584
LOM241.ME.03.030.0420.t | - 4P 80 A sensibilità 0,3 A 4 moduli | cad | 148.6469 | 117.5055
LOM241.ME.03.030.0420.u | - 4P 100 A sensibilità 0,03 A 4 moduli | cad | 175.4664 | 138.7063
LOM241.ME.03.030.0420.v | - 4P 100 A sensibilità 0,3 A 4 moduli | cad | 164.1077 | 129.7429
LOM241.ME.03.030.0430 | Interruttore differenziale senza sganciatori magnetotermici (puri) modulare, con certificato di prove e collaudo; involucro di materiale isolante modulare; adatto per il montaggio su guida profilata, manovra indipendente con levette frontali per il riarmo e la segnalazione d'intervento per guasto a terra, classe AS selettivo, nelle tipologie:
LOM241.ME.03.030.0430.a | - 2P 40 A sensibilità 0,3 A 3 moduli | cad | 72.9798 | 57.6975
LOM241.ME.03.030.0430.b | - 2P 63 A sensibilità 0,3 A 3 moduli | cad | 117.6644 | 93.0138
LOM241.ME.03.030.0430.c | - 2P 80 A sensibilità 0,3 A 3 moduli | cad | 153.8142 | 121.5902
LOM241.ME.03.030.0430.d | - 2P 100 A sensibilità 0,3 A 3 moduli | cad | 170.3096 | 134.6298
LOM241.ME.03.030.0430.e | - 4P 40 A sensibilità 0,3 A 3 moduli | cad | 98.5959 | 77.9401
LOM241.ME.03.030.0430.f | - 4P 63 A sensibilità 0,3 A 3 moduli | cad | 158.9605 | 125.6584
LOM241.ME.03.030.0430.g | - 4P 80 A sensibilità 0,3 A 3 moduli | cad | 207.4635 | 164
LOM241.ME.03.030.0430.h | - 4P 100 A sensibilità 0,3 A 3 moduli | cad | 230.1826 | 181.9595
LOM241.ME.03.030.0440 | Interruttore differenziale senza sganciatori magnetotermici (puri) modulare, con certificato di prove e collaudo; involucro di materiale isolante modulare; adatto per il montaggio su guida profilata, manovra indipendente con levette frontali per il riarmo e la segnalazione d'intervento per guasto a terra, classe A istantaneo con autotest e contatto di segnalazione, nelle tipologie:
LOM241.ME.03.030.0440.a | - 4P 25 A sensibilità 0,03 A 4 moduli | cad | 249.7846 | 197.4549
LOM241.ME.03.030.0440.b | - 4P 25 A sensibilità 0,3 A 4 moduli | cad | 221.9192 | 175.4273
LOM241.ME.03.030.0440.c | - 4P 40 A sensibilità 0,03 A 4 moduli | cad | 261.1442 | 206.4346
LOM241.ME.03.030.0440.d | - 4P 40 A sensibilità 0,3 A 4 moduli | cad | 238.4355 | 188.4834
LOM241.ME.03.030.0440.e | - 4P 63 A sensibilità 0,03 A 4 moduli | cad | 335.4729 | 265.1915
LOM241.ME.03.030.0440.f | - 4P 63 A sensibilità 0,3 A 4 moduli | cad | 267.3469 | 211.3379
LOM241.ME.03.040 | INTERRUTTORI MAGNETOTERMICI - DIFFERENZIALI, RELE' DI TERRA DI TIPO INDUSTRIALE
LOM241.ME.03.040.0010 | Interruttore con sganciatori magnetotermici con Im=10Ith, termica regolabile, conforme norme CEI-EN 60947-2, in scatola isolante di elevata resistenza meccanica, manovra manuale indipendente con leva frontale e segnalazione aperto/chiuso e intervento sganciatori; tensione di esercizio 400V - 50Hz esecuzione fissa con attacchi anteriori, potere d'interruzione 16 KA, nelle tipologie:
LOM241.ME.03.040.0010.a | - 3P In 16-100 A | cad | 148.7515 | 117.5882
LOM241.ME.03.040.0010.b | - 3P In 125 A | cad | 296.4571 | 234.3495
LOM241.ME.03.040.0010.c | - 3P In 160 A | cad | 296.4571 | 234.3495
LOM241.ME.03.040.0010.d | - 4P In 16-100 A | cad | 219.4193 | 173.4511
LOM241.ME.03.040.0010.e | - 4P In 125 A | cad | 374.4991 | 296.0418
LOM241.ME.03.040.0010.f | - 4P In 160 A | cad | 476.8397 | 376.942
LOM241.ME.03.040.0020 | Interruttore con sganciatori magnetotermici con Im=10Ith, termica regolabile, conforme norme CEI-EN 60947-2, in scatola isolante di elevata resistenza meccanica, manovra manuale indipendente con leva frontale e segnalazione aperto/chiuso e intervento sganciatori; tensione di esercizio 400V - 50Hz esecuzione fissa con attacchi anteriori, potere d'interruzione 36 KA, nelle tipologie:
LOM241.ME.03.040.0020.a | - 3P In 16-100 A | cad | 288.0054 | 227.6685
LOM241.ME.03.040.0020.b | - 3P In 125 A | cad | 423.0335 | 334.4082
LOM241.ME.03.040.0020.c | - 3P In 160 A | cad | 458.9008 | 362.7613
LOM241.ME.03.040.0020.d | - 4P In 16-100 A | cad | 373.4426 | 295.2066
LOM241.ME.03.040.0020.e | - 4P In 125 A | cad | 510.6045 | 403.6332
LOM241.ME.03.040.0020.f | - 4P In 160 A | cad | 576.0108 | 455.3369
LOM241.ME.03.040.0030 | Interruttore con sganciatori magnetici con Im=10Ith, conforme norme CEI-EN 60947-2, in scatola isolante di elevata resistenza meccanica, manovra manuale indipendente con leva frontale e segnalazione aperto/chiuso e intervento sganciatori; tensione di esercizio 400V - 50Hz esecuzione fissa con attacchi anteriori, potere d'interruzione 36 KA, nelle tipologie:
LOM241.ME.03.040.0030.a | - 3P In 50-100 A | cad | 251.0712 | 198.4719
LOM241.ME.03.040.0030.b | - 3P In 125 A | cad | 368.1917 | 291.0558
LOM241.ME.03.040.0030.c | - 3P In 160 A | cad | 399.8332 | 316.0684
LOM241.ME.03.040.0030.d | - 4P In 50-100 A | cad | 325.9752 | 257.6836
LOM241.ME.03.040.0030.e | - 4P In 125 A | cad | 444.1417 | 351.0943
LOM241.ME.03.040.0030.f | - 4P In 160 A | cad | 501.1068 | 396.1253
LOM241.ME.03.040.0040 | Blocco con sganciatori differenziali in esecuzione affiancata o sottoposta, conforme norme CEI-EN 60947-2, in scatola isolante di elevata resistenza meccanica, manovra manuale indipendente con leva frontale e segnalazione aperto/chiuso e intervento sganciatori; tensione di esercizio 400V - 50Hz esecuzione fissa con attacchi anteriori,nelle tipologie:
LOM241.ME.03.040.0040.a | - affiancato ad intervento istantaneo | cad | 405.0946 | 320.2275
LOM241.ME.03.040.0040.b | - affiancato ad intervento regolabile | cad | 482.1115 | 381.1094
LOM241.ME.03.040.0040.c | - sottoposto ad intervento istantaneo | cad | 405.0946 | 320.2275
LOM241.ME.03.040.0040.d | - sottoposto ad intervento regolabile | cad | 486.3269 | 384.4417
LOM241.ME.03.040.0050 | Accessori per la trasformazione dell'esecuzione da fissa a rimovibile:
LOM241.ME.03.040.0050.a | - terminali anteriori per cavi in rame o posteriori filettati, 3P | cad | 92.7383 | 73.3097
LOM241.ME.03.040.0050.b | - terminali anteriori per cavi in rame oposteriori filettati, 4P | cad | 124.4844 | 98.405
LOM241.ME.03.040.0060 | Interruttore con sganciatori magnetotermici con Im=10 o 5 Ith, termica regolabile, conforme norme CEI-EN 60947-2, in scatola isolante di elevata resistenza meccanica, manovra manuale indipendente con leva frontale e segnalazione aperto/chiuso e intervento sganciatori; tensione di esercizio 400V - 50Hz esecuzione fissa con attacchi anteriori, potere d'interruzione 36 KA, nelle tipologie:
LOM241.ME.03.040.0060.a | - 3P In 32-100 A | cad | 379.7814 | 300.2174
LOM241.ME.03.040.0060.b | - 3P In 125 A | cad | 469.4549 | 371.1044
LOM241.ME.03.040.0060.c | - 3P In 160 A | cad | 525.3636 | 415.3002
LOM241.ME.03.040.0060.d | - 3P In 200 A | cad | 693.1 | 547.896
LOM241.ME.03.040.0060.e | - 3P In 250 A | cad | 721.5825 | 570.4114
LOM241.ME.03.040.0060.f | - 4P In 32-100 A | cad | 507.4456 | 401.136
LOM241.ME.03.040.0060.g | - 4P In 125 A | cad | 609.7862 | 482.0363
LOM241.ME.03.040.0060.h | - 4P In 160 A | cad | 700.4952 | 553.7419
LOM241.ME.03.040.0060.i | - 4P In 200 A | cad | 896.7037 | 708.8448
LOM241.ME.03.040.0060.j | - 4P In 250 A | cad | 913.5966 | 722.1987
LOM241.ME.03.040.0070 | Interruttore con sganciatori magnetotermici con Im=10 o 5 Ith, termica regolabile, conforme norme CEI-EN 60947-2, in scatola isolante di elevata resistenza meccanica, manovra manuale indipendente con leva frontale e segnalazione aperto/chiuso e intervento sganciatori; tensione di esercizio 400V - 50Hz esecuzione fissa con attacchi anteriori, potere d'interruzione 65 KA, nelle tipologie:
LOM241.ME.03.040.0070.a | - 3P In 32-100 A | cad | 613.9806 | 485.352
LOM241.ME.03.040.0070.b | - 3P In 125 A | cad | 809.1745 | 639.6529
LOM241.ME.03.040.0070.c | - 3P In 160 A | cad | 840.7846 | 664.6407
LOM241.ME.03.040.0070.d | - 3P In 200 A | cad | 939.9663 | 743.0439
LOM241.ME.03.040.0070.e | - 3P In 250 A | cad | 968.4593 | 765.5676
LOM241.ME.03.040.0070.f | - 4P In 32-100 A | cad | 791.2356 | 625.4722
LOM241.ME.03.040.0070.g | - 4P In 125 A | cad | 932.5815 | 737.2062
LOM241.ME.03.040.0070.h | - 4P In 160 A | cad | 1065.5175 | 842.2923
LOM241.ME.03.040.0070.i | - 4P In 200 A | cad | 1192.1044 | 942.3592
LOM241.ME.03.040.0070.j | - 4P In 250 A | cad | 1244.8436 | 984.0497
LOM241.ME.03.040.0080 | Interruttore con sganciatori magnetotermici con Im=10 o 5 Ith, termica regolabile, conforme norme CEI-EN 60947-2, in scatola isolante di elevata resistenza meccanica, manovra manuale indipendente con leva frontale e segnalazione aperto/chiuso e intervento sganciatori; tensione di esercizio 400V - 50Hz esecuzione fissa con attacchi anteriori, potere d'interruzione 85 KA, nelle tipologie:
LOM241.ME.03.040.0080.a | - 3P In 32-100 A | cad | 763.7782 | 603.7671
LOM241.ME.03.040.0080.b | - 3P In 125 A | cad | 840.7846 | 664.6407
LOM241.ME.03.040.0080.c | - 3P In 160 A | cad | 981.1054 | 775.5644
LOM241.ME.03.040.0080.d | - 3P In 200-250 A | cad | 1255.4082 | 992.401
LOM241.ME.03.040.0080.e | - 4P In 32-100 A | cad | 1041.2399 | 823.1008
LOM241.ME.03.040.0080.f | - 4P In 125 A | cad | 1107.7027 | 875.6396
LOM241.ME.03.040.0080.g | - 4P In 160 A | cad | 1255.4082 | 992.401
LOM241.ME.03.040.0080.h | - 4P In 200-250 A | cad | 1519.1256 | 1200.8697
LOM241.ME.03.040.0090 | Interruttore con sganciatori magnetici con Im=10 o 5 Ith, conforme norme CEI-EN 60947-2, in scatola isolante di elevata resistenza meccanica, manovra manuale indipendente con leva frontale e segnalazione aperto/chiuso e intervento sganciatori; tensione di esercizio 400V - 50Hz esecuzione fissa con attacchi anteriori, potere d'interruzione 36 KA, nelle tipologie:
LOM241.ME.03.040.0090.a | - 3P In 50-100 A | cad | 321.7703 | 254.3596
LOM241.ME.03.040.0090.b | - 3P In 125 A | cad | 399.8332 | 316.0684
LOM241.ME.03.040.0090.c | - 3P In 160 A | cad | 447.3111 | 353.5997
LOM241.ME.03.040.0090.d | - 3P In 200 A | cad | 588.657 | 465.3337
LOM241.ME.03.040.0090.e | - 3P In 250 A | cad | 612.9346 | 484.5252
LOM241.ME.03.040.0090.f | - 4P In 50-100 A | cad | 431.4747 | 341.081
LOM241.ME.03.040.0090.g | - 4P In 125 A | cad | 519.0457 | 410.306
LOM241.ME.03.040.0090.h | - 4P In 160 A | cad | 595.0062 | 470.3527
LOM241.ME.03.040.0090.i | - 4P In 200 A | cad | 763.7782 | 603.7671
LOM241.ME.03.040.0090.j | - 4P In 250 A | cad | 777.5017 | 614.6155
LOM241.ME.03.040.0100 | Interruttore con sganciatori magnetici con Im=10 o 5 Ith, conforme norme CEI-EN 60947-2, in scatola isolante di elevata resistenza meccanica, manovra manuale indipendente con leva frontale e segnalazione aperto/chiuso e intervento sganciatori; tensione di esercizio 400V - 50Hz esecuzione fissa con attacchi anteriori, potere d'interruzione 65 KA, nelle tipologie:
LOM241.ME.03.040.0100.a | - 3P In 50-100 A | cad | 521.1377 | 411.9597
LOM241.ME.03.040.0100.b | - 3P In 125 A | cad | 688.8741 | 544.5554
LOM241.ME.03.040.0100.c | - 3P In 160 A | cad | 714.1978 | 564.5738
LOM241.ME.03.040.0100.d | - 3P In 200 A | cad | 799.6559 | 632.1285
LOM241.ME.03.040.0100.e | - 3P In 250 A | cad | 822.8562 | 650.4683
LOM241.ME.03.040.0100.f | - 4P In 50-100 A | cad | 673.0586 | 532.0533
LOM241.ME.03.040.0100.g | - 4P In 125 A | cad | 791.2356 | 625.4722
LOM241.ME.03.040.0100.h | - 4P In 160 A | cad | 905.1659 | 715.5342
LOM241.ME.03.040.0100.i | - 4P In 200 A | cad | 1016.9936 | 803.9341
LOM241.ME.03.040.0100.j | - 4P In 250 A | cad | 1054.9529 | 833.9409
LOM241.ME.03.040.0110 | Interruttore con sganciatori magnetici con Im=10 o 5 Ith, conforme norme CEI-EN 60947-2, in scatola isolante di elevata resistenza meccanica, manovra manuale indipendente con leva frontale e segnalazione aperto/chiuso e intervento sganciatori; tensione di esercizio 400V - 50Hz esecuzione fissa con attacchi anteriori, potere d'interruzione 85 KA, nelle tipologie:
LOM241.ME.03.040.0110.a | - 3P In 50-100 A | cad | 648.8019 | 512.8783
LOM241.ME.03.040.0110.b | - 3P In 125 A | cad | 714.1978 | 564.5738
LOM241.ME.03.040.0110.c | - 3P In 160 A | cad | 833.4103 | 658.8114
LOM241.ME.03.040.0110.d | - 3P In 200-250 A | cad | 1065.5175 | 842.2923
LOM241.ME.03.040.0110.e | - 4P In 50-100 A | cad | 885.1141 | 699.6832
LOM241.ME.03.040.0110.f | - 4P In 125 A | cad | 944.1921 | 746.3844
LOM241.ME.03.040.0110.g | - 4P In 160 A | cad | 1065.5175 | 842.2923
LOM241.ME.03.040.0110.h | - 4P In 200-250 A | cad | 1297.6038 | 1025.7566
LOM241.ME.03.040.0120 | Blocco con sganciatori differenziali in esecuzione affiancata o sottoposta, conforme norme CEI-EN 60947-2, in scatola isolante di elevata resistenza meccanica, manovra manuale indipendente con leva frontale e segnalazione aperto/chiuso e intervento sganciatori; tensione di esercizio 400V - 50Hz esecuzione fissa con attacchi anteriori, nelle tioplogie:
LOM241.ME.03.040.0120.a | - affiancato o sottoposto ad intervento istantaneo | cad | 427.3221 | 337.7983
LOM241.ME.03.040.0120.b | - affiancato o sottoposto ad intervento regolabile | cad | 523.3239 | 413.6878
LOM241.ME.03.040.0130 | Accessori per la trasformazione dell'esecuzione da fissa a rimovibile, per correnti nominali da 50 A a 250 A:
LOM241.ME.03.040.0130.a | - terminali anteriori prolungati o per cavi in rame o posteriori filettati, 3P | cad | 108.3864 | 85.6795
LOM241.ME.03.040.0130.b | - terminali anteriori prolungati o per cavi in rame o posteriori filettati, 4P | cad | 132.1202 | 104.4411
LOM241.ME.03.040.0140 | Accessori per la trasformazione dell'esecuzione da fissa a estraibile, per correnti nominali da 50 A a 250 A:
LOM241.ME.03.040.0140.a | - terminali anteriori prolungati o per cavi in rame o posteriori filettati, 3P | cad | 314.8248 | 248.8692
LOM241.ME.03.040.0140.b | - terminali anteriori prolungati o per cavi in rame o posteriori filettati, 4P | cad | 370.5557 | 292.9245
LOM241.ME.03.040.0150 | Interruttore con sganciatori elettronici tipo LI, conforme norme CEI-EN 60947-2, in scatola isolante di elevata resistenza meccanica, manovra manuale indipendente con leva frontale e segnalazione aperto/chiuso e intervento sganciatori; tensione di esercizio 400V - 50Hz esecuzione fissa con attacchi anteriori, potere d'interruzione 36 KA, nelle tipologie:
LOM241.ME.03.040.0150.a | - 3P In 100 A | cad | 512.9789 | 405.5102
LOM241.ME.03.040.0150.b | - 3P In 160 A | cad | 632.7458 | 500.186
LOM241.ME.03.040.0150.c | - 3P In 250 A | cad | 775.19 | 612.7882
LOM241.ME.03.040.0150.d | - 4P In 100 A | cad | 658.5193 | 520.5599
LOM241.ME.03.040.0150.e | - 4P In 160 A | cad | 784.4785 | 620.1307
LOM241.ME.03.040.0150.f | - 4P In 250 A | cad | 975.4256 | 771.0746
LOM241.ME.03.040.0160 | Interruttore con sganciatori elettronici tipo LSI, conforme norme CEI-EN 60947-2, in scatola isolante di elevata resistenza meccanica, manovra manuale indipendente con leva frontale e segnalazione aperto/chiuso e intervento sganciatori; tensione di esercizio 400V - 50Hz esecuzione fissa con attacchi anteriori, potere d'interruzione 36 KA, nelle tipologie:
LOM241.ME.03.040.0160.a | - 3P In 100 A | cad | 1104.4392 | 873.0598
LOM241.ME.03.040.0160.b | - 3P In 160 A | cad | 1228.3273 | 970.9935
LOM241.ME.03.040.0160.c | - 3P In 250 A | cad | 1372.8426 | 1085.2329
LOM241.ME.03.040.0160.d | - 4P In 100 A | cad | 1248.944 | 987.291
LOM241.ME.03.040.0160.e | - 4P In 160 A | cad | 1372.8426 | 1085.2329
LOM241.ME.03.040.0160.f | - 4P In 250 A | cad | 1568.9465 | 1240.2532
LOM241.ME.03.040.0170 | Interruttore con sganciatori elettronici tipo LI, conforme norme CEI-EN 60947-2, in scatola isolante di elevata resistenza meccanica, manovra manuale indipendente con leva frontale e segnalazione aperto/chiuso e intervento sganciatori; tensione di esercizio 400V - 50Hz esecuzione fissa con attacchi anteriori, potere d'interruzione 65 KA, nelle tipologie:
LOM241.ME.03.040.0170.a | - 3P In 100 A | cad | 799.9383 | 632.3517
LOM241.ME.03.040.0170.b | - 3P In 160 A | cad | 873.2315 | 690.29
LOM241.ME.03.040.0170.c | - 3P In 250 A | cad | 1008.4583 | 797.1869
LOM241.ME.03.040.0170.d | - 4P In 100 A | cad | 1023.9495 | 809.4327
LOM241.ME.03.040.0170.e | - 4P In 160 A | cad | 1114.7632 | 881.221
LOM241.ME.03.040.0170.f | - 4P In 250 A | cad | 1259.2994 | 995.4769
LOM241.ME.03.040.0180 | Interruttore con sganciatori elettronici tipo LSI, conforme norme CEI-EN 60947-2, in scatola isolante di elevata resistenza meccanica, manovra manuale indipendente con leva frontale e segnalazione aperto/chiuso e intervento sganciatori; tensione di esercizio 400V - 50Hz esecuzione fissa con attacchi anteriori, potere d'interruzione 65 KA, nelle tipologie:
LOM241.ME.03.040.0180.a | - 3P In 100 A | cad | 1393.4801 | 1101.5469
LOM241.ME.03.040.0180.b | - 3P In 160 A | cad | 1465.7273 | 1158.6583
LOM241.ME.03.040.0180.c | - 3P In 250 A | cad | 1599.9081 | 1264.7283
LOM241.ME.03.040.0180.d | - 4P In 100 A | cad | 1620.5666 | 1281.0588
LOM241.ME.03.040.0180.e | - 4P In 160 A | cad | 1703.1273 | 1346.3231
LOM241.ME.03.040.0180.f | - 4P In 250 A | cad | 1857.9561 | 1468.7154
LOM241.ME.03.040.0190 | Interruttore con sganciatori elettronici tipo LI, conforme norme CEI-EN 60947-2, in scatola isolante di elevata resistenza meccanica, manovra manuale indipendente con leva frontale e segnalazione aperto/chiuso e intervento sganciatori; tensione di esercizio 400V - 50Hz esecuzione fissa con attacchi anteriori, potere d'interruzione 100 KA, nelle tipologie:
LOM241.ME.03.040.0190.a | - 3P In 100 A | cad | 971.3044 | 767.8167
LOM241.ME.03.040.0190.b | - 3P In 160 A | cad | 1125.3278 | 889.5723
LOM241.ME.03.040.0190.c | - 3P In 250 A | cad | 1372.8426 | 1085.2329
LOM241.ME.03.040.0190.e | - 4P In 160 A | cad | 1414.1072 | 1117.8526
LOM241.ME.03.040.0190.f | - 4P In 250 A | cad | 1734.0784 | 1370.79
LOM241.ME.03.040.0200 | Interruttore con sganciatori elettronici tipo LSI, conforme norme CEI-EN 60947-2, in scatola isolante di elevata resistenza meccanica, manovra manuale indipendente con leva frontale e segnalazione aperto/chiuso e intervento sganciatori; tensione di esercizio 400V - 50Hz esecuzione fissa con attacchi anteriori, potere d'interruzione 100 KA, nelle tipologie:
LOM241.ME.03.040.0200.a | - 3P In 100 A | cad | 1568.9465 | 1240.2532
LOM241.ME.03.040.0200.b | - 3P In 160 A | cad | 1723.7544 | 1362.6289
LOM241.ME.03.040.0200.c | - 3P In 250 A | cad | 1971.4784 | 1558.4548
LOM241.ME.03.040.0200.d | - 4P In 100 A | cad | 1837.2976 | 1452.3849
LOM241.ME.03.040.0200.e | - 4P In 160 A | cad | 2002.4609 | 1582.9465
LOM241.ME.03.040.0200.f | - 4P In 250 A | cad | 2322.4529 | 1835.9005
LOM241.ME.03.040.0210 | Interruttore con sganciatori magnetotermici con Im e Ith regolabile, conforme norme CEI-EN 60947-2, in scatola isolante di elevata resistenza meccanica, manovra manuale indipendente con leva frontale e segnalazione aperto/chiuso e intervento sganciatori; tensione di esercizio 400V - 50Hz esecuzione fissa con attacchi anteriori, potere d'interruzione 36 KA, nelle tipologie:
LOM241.ME.03.040.0210.a | - 3P In 320-400 A | cad | 1403.1033 | 1109.154
LOM241.ME.03.040.0210.b | - 3P In 500 A | cad | 1920.0257 | 1517.7815
LOM241.ME.03.040.0210.c | - 4P In 320-400 A | cad | 1793.4284 | 1417.7062
LOM241.ME.03.040.0210.d | - 4P In 500 A | cad | 2458.0458 | 1943.0867
LOM241.ME.03.040.0220 | Interruttore con sganciatori magnetotermici con Im e Ith regolabile, conforme norme CEI-EN 60947-2, in scatola isolante di elevata resistenza meccanica, manovra manuale indipendente con leva frontale e segnalazione aperto/chiuso e intervento sganciatori; tensione di esercizio 400V - 50Hz esecuzione fissa con attacchi anteriori, potere d'interruzione 65 KA, nelle tipologie:
LOM241.ME.03.040.0220.a | - 3P In 320-400 A | cad | 1561.3316 | 1234.2336
LOM241.ME.03.040.0220.b | - 3P In 500 A | cad | 2194.2971 | 1734.5932
LOM241.ME.03.040.0220.c | - 4P In 320-400 A | cad | 1993.8837 | 1576.1663
LOM241.ME.03.040.0220.d | - 4P In 500 A | cad | 2795.6316 | 2209.9485
LOM241.ME.03.040.0230 | Interruttore con sganciatori magnetotermici con Im e Ith regolabile, conforme norme CEI-EN 60947-2, in scatola isolante di elevata resistenza meccanica, manovra manuale indipendente con leva frontale e segnalazione aperto/chiuso e intervento sganciatori; tensione di esercizio 400V - 50Hz esecuzione fissa con attacchi anteriori, potere d'interruzione 100 KA, nelle tipologie:
LOM241.ME.03.040.0230.a | - 3P In 320-400 A | cad | 2057.1771 | 1626.1997
LOM241.ME.03.040.0230.b | - 3P In 500 A | cad | 2647.9365 | 2093.1954
LOM241.ME.03.040.0230.c | - 4P In 320-400 A | cad | 2616.295 | 2068.1828
LOM241.ME.03.040.0230.d | - 4P In 500 A | cad | 3344.2059 | 2643.5968
LOM241.ME.03.040.0240 | Interruttore con sganciatori elettronici tipo LI, conforme norme CEI-EN 60947-2, in scatola isolante di elevata resistenza meccanica, manovra manuale indipendente con leva frontale e segnalazione aperto/chiuso e intervento sganciatori; tensione di esercizio 400V - 50Hz esecuzione fissa con attacchi anteriori, potere d'interruzione 36 KA, nelle tipologie:
LOM241.ME.03.040.0240.a | - 3P In 320-400 A | cad | 1372.8426 | 1085.2329
LOM241.ME.03.040.0240.b | - 3P In 630 A | cad | 1878.6041 | 1485.0377
LOM241.ME.03.040.0240.c | - 4P In 320-400 A | cad | 1754.7473 | 1387.1288
LOM241.ME.03.040.0240.d | - 4P In 630 A | cad | 2405.0136 | 1901.1648
LOM241.ME.03.040.0250 | Interruttore con sganciatori elettronici tipo LSI, conforme norme CEI-EN 60947-2, in scatola isolante di elevata resistenza meccanica, manovra manuale indipendente con leva frontale e segnalazione aperto/chiuso e intervento sganciatori; tensione di esercizio 400V - 50Hz esecuzione fissa con attacchi anteriori, potere d'interruzione 36 KA, nelle tipologie:
LOM241.ME.03.040.0250.a | - 3P In 320-400 A | cad | 1961.1753 | 1550.3102
LOM241.ME.03.040.0250.b | - 3P In 630 A | cad | 2477.2713 | 1958.2844
LOM241.ME.03.040.0250.c | - 4P In 320-400 A | cad | 2353.4145 | 1860.3756
LOM241.ME.03.040.0250.d | - 4P In 630 A | cad | 3003.7017 | 2374.4281
LOM241.ME.03.040.0260 | Interruttore con sganciatori elettronici tipo LI, conforme norme CEI-EN 60947-2, in scatola isolante di elevata resistenza meccanica, manovra manuale indipendente con leva frontale e segnalazione aperto/chiuso e intervento sganciatori; tensione di esercizio 400V - 50Hz esecuzione fissa con attacchi anteriori, potere d'interruzione 65 KA, nelle tipologie:
LOM241.ME.03.040.0260.a | - 3P In 320-400 A | cad | 1527.6504 | 1207.6086
LOM241.ME.03.040.0260.b | - 3P In 630 A | cad | 2146.9761 | 1697.1859
LOM241.ME.03.040.0260.c | - 4P In 320-400 A | cad | 1950.8513 | 1542.1491
LOM241.ME.03.040.0260.d | - 4P In 630 A | cad | 2735.3297 | 2162.2798
LOM241.ME.03.040.0270 | Interruttore con sganciatori elettronici tipo LSI, conforme norme CEI-EN 60947-2, in scatola isolante di elevata resistenza meccanica, manovra manuale indipendente con leva frontale e segnalazione aperto/chiuso e intervento sganciatori; tensione di esercizio 400V - 50Hz esecuzione fissa con attacchi anteriori, potere d'interruzione 65 KA, nelle tipologie:
LOM241.ME.03.040.0270.a | - 3P In 320-400 A | cad | 2116.0145 | 1672.7108
LOM241.ME.03.040.0270.b | - 3P In 630 A | cad | 2745.6433 | 2170.4327
LOM241.ME.03.040.0270.c | - 4P In 320-400 A | cad | 2539.2153 | 2007.2513
LOM241.ME.03.040.0270.d | - 4P In 630 A | cad | 3333.9969 | 2635.5266
LOM241.ME.03.040.0280 | Interruttore con sganciatori elettronici tipo LI, conforme norme CEI-EN 60947-2, in scatola isolante di elevata resistenza meccanica, manovra manuale indipendente con leva frontale e segnalazione aperto/chiuso e intervento sganciatori; tensione di esercizio 400V - 50Hz esecuzione fissa con attacchi anteriori, potere d'interruzione 100 KA, nelle tipologie:
LOM241.ME.03.040.0280.a | - 3P In 320-400 A | cad | 2012.8058 | 1591.1242
LOM241.ME.03.040.0280.b | - 3P In 630 A | cad | 2590.8145 | 2048.0404
LOM241.ME.03.040.0280.c | - 4P In 320-400 A | cad | 2559.832 | 2023.5487
LOM241.ME.03.040.0280.d | - 4P In 630 A | cad | 3272.0528 | 2586.5598
LOM241.ME.03.040.0290 | Interruttore con sganciatori elettronici tipo LSI, conforme norme CEI-EN 60947-2, in scatola isolante di elevata resistenza meccanica, manovra manuale indipendente con leva frontale e segnalazione aperto/chiuso e intervento sganciatori; tensione di esercizio 400V - 50Hz esecuzione fissa con attacchi anteriori, potere d'interruzione 100 KA, nelle tipologie:
LOM241.ME.03.040.0290.a | - 3P In 320-400 A | cad | 2611.4625 | 2064.3627
LOM241.ME.03.040.0290.b | - 3P In 630 A | cad | 3189.4921 | 2521.2955
LOM241.ME.03.040.0300 | Accessori per la trasformazione dell'esecuzione da fissa a removibile, per correnti nominali da 320 A a 630 A:
LOM241.ME.03.040.0300.a | - terminali anteriori prolungati o per cavi in rame o posteriori filettati, 3P | cad | 272.1585 | 215.1415
LOM241.ME.03.040.0300.b | - terminali anteriori prolungati o per cavi in rame o posteriori filettati, 4P | cad | 316.7704 | 250.4072
LOM241.ME.03.040.0310 | Accessori per la trasformazione dell'esecuzione da fissa a estraibile, per correnti nominali da 320 A a 630 A:
LOM241.ME.03.040.0310.a | - terminali anteriori prolungati o per cavi in rame o posteriori filettati, 3P | cad | 443.0957 | 350.2674
LOM241.ME.03.040.0310.b | - terminali anteriori prolungati o per cavi in rame o posteriori filettati, 4P | cad | 542.4866 | 428.836
LOM241.ME.03.040.0320 | Interruttore con sganciatori magnetotermici con Im e Ith regolabile, conforme norme CEI-EN 60947-2, in scatola isolante di elevata resistenza meccanica, manovra manuale indipendente con leva frontale e segnalazione aperto/chiuso e intervento sganciatori; tensione di esercizio 400V - 50Hz esecuzione fissa con attacchi anteriori, potere d'interruzione 36 KA, nelle tipologie:
LOM241.ME.03.040.0320.a | - 3P In 630 A | cad | 2036.0584 | 1609.5054
LOM241.ME.03.040.0320.b | - 3P In 800 A | cad | 2542.4475 | 2009.8063
LOM241.ME.03.040.0320.c | - 4P In 630 A | cad | 2584.6536 | 2043.1702
LOM241.ME.03.040.0320.d | - 4P In 800 A | cad | 3312.5644 | 2618.5842
LOM241.ME.03.040.0330 | Interruttore con sganciatori magnetotermici con Im e Ith regolabile, conforme norme CEI-EN 60947-2, in scatola isolante di elevata resistenza meccanica, manovra manuale indipendente con leva frontale e segnalazione aperto/chiuso e intervento sganciatori; tensione di esercizio 400V - 50Hz esecuzione fissa con attacchi anteriori, potere d'interruzione 50 KA, nelle tipologie:
LOM241.ME.03.040.0330.a | - 3P In 630 A | cad | 2120.46 | 1676.2249
LOM241.ME.03.040.0330.b | - 3P In 800 A | cad | 2679.5989 | 2118.2246
LOM241.ME.03.040.0330.c | - 4P In 630 A | cad | 2690.1426 | 2126.5593
LOM241.ME.03.040.0330.d | - 4P In 800 A | cad | 3418.0534 | 2701.9733
LOM241.ME.03.040.0340 | Interruttore con sganciatori magnetotermici con Im e Ith regolabile, conforme norme CEI-EN 60947-2 in scatola isolante di elevata resistenza meccanica, manovra manuale indipendente con leva frontale e segnalazione aperto/chiuso e intervento sganciatori; tensione di esercizio 400V - 50Hz esecuzione fissa con attacchi anteriori, potere d'interruzione 65 KA, nelle tipologie:
LOM241.ME.03.040.0340.a | - 3P In 630 A | cad | 2310.3612 | 1826.3419
LOM241.ME.03.040.0340.b | - 3P In 800 A | cad | 2943.3267 | 2326.7015
LOM241.ME.03.040.0340.c | - 4P In 630 A | cad | 2953.8808 | 2335.0446
LOM241.ME.03.040.0340.d | - 4P In 800 A | cad | 3755.6601 | 2968.8516
LOM241.ME.03.040.0350 | Interruttore con sganciatori magnetotermici con Im e Ith regolabile, conforme norme CEI-EN 60947-2, in scatola isolante di elevata resistenza meccanica, manovra manuale indipendente con leva frontale e segnalazione aperto/chiuso e intervento sganciatori; tensione di esercizio 400V - 50Hz esecuzione fissa con attacchi anteriori, potere d'interruzione 100 KA, nelle tipologie:
LOM241.ME.03.040.0350.a | - 3P In 630 A | cad | 2785.067 | 2201.5972
LOM241.ME.03.040.0350.b | - 3P In 800 A | cad | 3238.7168 | 2560.2076
LOM241.ME.03.040.0350.c | - 4P In 630 A | cad | 3481.3677 | 2752.0233
LOM241.ME.03.040.0350.d | - 4P In 800 A | cad | 4008.8338 | 3168.9855
LOM241.ME.03.040.0360 | Interruttore con sganciatori elettronici tipo LI, conforme norme CEI-EN 60947-2, in scatola isolante di elevata resistenza meccanica, manovra manuale indipendente con leva frontale e segnalazione aperto/chiuso e intervento sganciatori; tensione di esercizio 400V - 50Hz esecuzione fissa con attacchi anteriori, potere d'interruzione 36 KA, nelle tipologie:
LOM241.ME.03.040.0360.a | - 3P In 630 A | cad | 1992.1368 | 1574.7854
LOM241.ME.03.040.0360.b | - 3P In 800 A | cad | 2487.5953 | 1966.4456
LOM241.ME.03.040.0360.c | - 4P In 630 A | cad | 2528.8913 | 1999.0901
LOM241.ME.03.040.0360.d | - 4P In 800 A | cad | 3241.1017 | 2562.0929
LOM241.ME.03.040.0370 | Interruttore con sganciatori elettronici tipo LSI, conforme norme CEI-EN 60947-2, in scatola isolante di elevata resistenza meccanica, manovra manuale indipendente con leva frontale e segnalazione aperto/chiuso e intervento sganciatori; tensione di esercizio 400V - 50Hz esecuzione fissa con attacchi anteriori, potere d'interruzione 36 KA, nelle tipologie:
LOM241.ME.03.040.0370.a | - 3P In 630 A | cad | 2590.8145 | 2048.0404
LOM241.ME.03.040.0370.b | - 3P In 800 A | cad | 3086.2834 | 2439.7089
LOM241.ME.03.040.0370.c | - 4P In 630 A | cad | 3127.5585 | 2472.3369
LOM241.ME.03.040.0370.d | - 4P In 800 A | cad | 3839.7898 | 3035.3562
LOM241.ME.03.040.0380 | Interruttore con sganciatori elettronici tipo LI, conforme norme CEI-EN 60947-2, in scatola isolante di elevata resistenza meccanica, manovra manuale indipendente con leva frontale e segnalazione aperto/chiuso e intervento sganciatori; tensione di esercizio 400V - 50Hz esecuzione fissa con attacchi anteriori, potere d'interruzione 50 KA, nelle tipologie:
LOM241.ME.03.040.0380.a | - 3P In 630 A | cad | 2074.708 | 1640.058
LOM241.ME.03.040.0380.b | - 3P In 800 A | cad | 2621.7761 | 2072.5156
LOM241.ME.03.040.0380.c | - 4P In 630 A | cad | 2632.1105 | 2080.685
LOM241.ME.03.040.0380.d | - 4P In 800 A | cad | 3344.3209 | 2643.6877
LOM241.ME.03.040.0390 | Interruttore con sganciatori elettronici tipo LSI, conforme norme CEI-EN 60947-2, in scatola isolante di elevata resistenza meccanica, manovra manuale indipendente con leva frontale e segnalazione aperto/chiuso e intervento sganciatori; tensione di esercizio 400V - 50Hz esecuzione fissa con attacchi anteriori, potere d'interruzione 50 KA, nelle tipologie:
LOM241.ME.03.040.0390.a | - 3P In 630 A | cad | 2673.3961 | 2113.3213
LOM241.ME.03.040.0390.b | - 3P In 800 A | cad | 3220.4746 | 2545.7871
LOM241.ME.03.040.0390.c | - 4P In 630 A | cad | 3230.7777 | 2553.9317
LOM241.ME.03.040.0390.d | - 4P In 800 A | cad | 3942.9986 | 3116.9428
LOM241.ME.03.040.0400 | Interruttore con sganciatori elettronici tipo LI, conforme norme CEI-EN 60947-2, in scatola isolante di elevata resistenza meccanica, manovra manuale indipendente con leva frontale e segnalazione aperto/chiuso e intervento sganciatori; tensione di esercizio 400V - 50Hz esecuzione fissa con attacchi anteriori, potere d'interruzione 65 KA, nelle tipologie:
LOM241.ME.03.040.0400.a | - 3P In 630 A | cad | 2260.5089 | 1786.9336
LOM241.ME.03.040.0400.b | - 3P In 800 A | cad | 2879.8241 | 2276.5027
LOM241.ME.03.040.0400.c | - 4P In 630 A | cad | 2890.1481 | 2284.6638
LOM241.ME.03.040.0400.d | - 4P In 800 A | cad | 3674.637 | 2904.8028
LOM241.ME.03.040.0410 | Interruttore con sganciatori elettronici tipo LSI, conforme norme CEI-EN 60947-2, in scatola isolante di elevata resistenza meccanica, manovra manuale indipendente con leva frontale e segnalazione aperto/chiuso e intervento sganciatori; tensione di esercizio 400V - 50Hz esecuzione fissa con attacchi anteriori, potere d'interruzione 65 KA, nelle tipologie:
LOM241.ME.03.040.0410.a | - 3P In 630 A | cad | 2848.8625 | 2252.0275
LOM241.ME.03.040.0410.b | - 3P In 800 A | cad | 3468.1777 | 2741.5966
LOM241.ME.03.040.0410.c | - 4P In 630 A | cad | 3478.5017 | 2749.7577
LOM241.ME.03.040.0410.d | - 4P In 800 A | cad | 4273.3042 | 3378.0496
LOM241.ME.03.040.0420 | Interruttore con sganciatori elettronici tipo LI, conforme norme CEI-EN 60947-2, in scatola isolante di elevata resistenza meccanica, manovra manuale indipendente con leva frontale e segnalazione aperto/chiuso e intervento sganciatori; tensione di esercizio 400V - 50Hz esecuzione fissa con attacchi anteriori, potere d'interruzione 100 KA, nelle tipologie:
LOM241.ME.03.040.0420.a | - 3P In 630 A | cad | 2724.9953 | 2154.1104
LOM241.ME.03.040.0420.b | - 3P In 800 A | cad | 3168.8441 | 2504.9732
LOM241.ME.03.040.0420.c | - 4P In 630 A | cad | 3406.265 | 2692.6546
LOM241.ME.03.040.0420.d | - 4P In 800 A | cad | 3922.361 | 3100.6288
LOM241.ME.03.040.0430 | Interruttore con sganciatori elettronici tipo LSI, conforme norme CEI-EN 60947-2, in scatola isolante di elevata resistenza meccanica, manovra manuale indipendente con leva frontale e segnalazione aperto/chiuso e intervento sganciatori; tensione di esercizio 400V - 50Hz esecuzione fissa con attacchi anteriori, potere d'interruzione 100 KA, nelle tipologie:
LOM241.ME.03.040.0430.a | - 3P In 630 A | cad | 3323.6834 | 2627.3737
LOM241.ME.03.040.0430.b | - 3P In 800 A | cad | 3767.5322 | 2978.2365
LOM241.ME.03.040.0430.c | - 4P In 630 A | cad | 3994.6082 | 3157.7402
LOM241.ME.03.040.0430.d | - 4P In 800 A | cad | 4510.7146 | 3565.7227
LOM241.ME.03.040.0440 | Interruttore con sganciatori elettronici tipo LI, conforme norme CEI-EN 60947-2, in scatola isolante di elevata resistenza meccanica, manovra manuale indipendente con leva frontale e segnalazione aperto/chiuso e intervento sganciatori; tensione di esercizio 400V - 50Hz esecuzione fissa con attacchi anteriori, potere d'interruzione 50 KA, nelle tipologie:
LOM241.ME.03.040.0440.a | - 3P In 1000 A | cad | 2879.8241 | 2276.5027
LOM241.ME.03.040.0440.b | - 3P In 1250 A | cad | 3148.1961 | 2488.6509
LOM241.ME.03.040.0440.c | - 3P In 1600 A | cad | 3561.1043 | 2815.0551
LOM241.ME.03.040.0440.d | - 4P In 1000 A | cad | 3653.989 | 2888.4805
LOM241.ME.03.040.0440.e | - 4P In 1250 A | cad | 4015.2562 | 3174.0625
LOM241.ME.03.040.0440.f | - 4P In 1600 A | cad | 4500.4011 | 3557.5698
LOM241.ME.03.040.0450 | Interruttore con sganciatori elettronici tipo LSI, conforme norme CEI-EN 60947-2, in scatola isolante di elevata resistenza meccanica, manovra manuale indipendente con leva frontale e segnalazione aperto/chiuso e intervento sganciatori; tensione di esercizio 400V - 50Hz esecuzione fissa con attacchi anteriori, potere d'interruzione 50 KA, nelle tipologie:
LOM241.ME.03.040.0450.a | - 3P In 1000 A | cad | 3468.1777 | 2741.5966
LOM241.ME.03.040.0450.b | - 3P In 1250 A | cad | 3746.8842 | 2961.9142
LOM241.ME.03.040.0450.c | - 3P In 1600 A | cad | 4159.761 | 3288.2936
LOM241.ME.03.040.0450.d | - 4P In 1000 A | cad | 4252.6771 | 3361.7438
LOM241.ME.03.040.0450.e | - 4P In 1250 A | cad | 4603.6098 | 3639.1564
LOM241.ME.03.040.0450.f | - 4P In 1600 A | cad | 5109.3818 | 4038.9694
LOM241.ME.03.040.0460 | Interruttore con sganciatori elettronici tipo LI, conforme norme CEI-EN 60947-2, in scatola isolante di elevata resistenza meccanica, manovra manuale indipendente con leva frontale e segnalazione aperto/chiuso e intervento sganciatori; tensione di esercizio 400V - 50Hz esecuzione fissa con attacchi anteriori, potere d'interruzione 65 KA, nelle tipologie:
LOM241.ME.03.040.0460.a | - 3P In 1000 A | cad | 3024.3393 | 2390.7421
LOM241.ME.03.040.0460.b | - 3P In 1250 A | cad | 3313.3594 | 2619.2126
LOM241.ME.03.040.0460.c | - 3P In 1600 A | cad | 3788.1802 | 2994.5588
LOM241.ME.03.040.0460.d | - 4P In 1000 A | cad | 3839.7898 | 3035.3562
LOM241.ME.03.040.0460.e | - 4P In 1250 A | cad | 4211.3497 | 3329.0745
LOM241.ME.03.040.0460.f | - 4P In 1600 A | cad | 4902.9434 | 3875.7797
LOM241.ME.03.040.0470 | Interruttore con sganciatori elettronici tipo LSI, conforme norme CEI-EN 60947-2, in scatola isolante di elevata resistenza meccanica, manovra manuale indipendente con leva frontale e segnalazione aperto/chiuso e intervento sganciatori; tensione di esercizio 400V - 50Hz esecuzione fissa con attacchi anteriori, potere d'interruzione 65 KA, nelle tipologie:
LOM241.ME.03.040.0470.a | - 3P In 1000 A | cad | 3623.0065 | 2863.9888
LOM241.ME.03.040.0470.b | - 3P In 1250 A | cad | 3912.037 | 3092.4676
LOM241.ME.03.040.0470.c | - 3P In 1600 A | cad | 4386.8683 | 3467.8221
LOM241.ME.03.040.0470.d | - 4P In 1000 A | cad | 4438.4361 | 3508.5864
LOM241.ME.03.040.0470.e | - 4P In 1250 A | cad | 4810.0482 | 3802.346
LOM241.ME.03.040.0470.f | - 4P In 1600 A | cad | 5501.6106 | 4349.0265
LOM241.ME.03.040.0480 | Interruttore di tipo scatolato con sganciatori elettronici tipo LI, conforme norme CEI-EN 60947-2, in scatola isolante di elevata resistenza meccanica, manovra manuale indipendente con leva frontale e segnalazione aperto/chiuso e intervento sganciatori; tensione di esercizio 400V - 50Hz esecuzione fissa con attacchi anteriori, potere d'interruzione 100 KA, nelle tipologie:
LOM241.ME.03.040.0480.a | - 3P In 1000 A | cad | 3395.941 | 2684.4934
LOM241.ME.03.040.0480.b | - 3P In 1250 A | cad | 3643.6441 | 2880.3028
LOM241.ME.03.040.0480.c | - 3P In 1600 A | cad | 3953.3226 | 3125.1039
LOM241.ME.03.040.0480.d | - 4P In 1000 A | cad | 4273.3042 | 3378.0496
LOM241.ME.03.040.0480.e | - 4P In 1250 A | cad | 4582.9409 | 3622.8175
LOM241.ME.03.040.0480.f | - 4P In 1600 A | cad | 5068.0753 | 4006.3166
LOM241.ME.03.040.0490 | Interruttore di tipo scatolato con sganciatori elettronici tipo LSI, conforme norme CEI-EN 60947-2, conforme norme CEI 17-5, in scatola isolante di elevata resistenza meccanica, manovra manuale indipendente con leva frontale e segnalazione aperto/chiuso e intervento sganciatori; tensione di esercizio 400V - 50Hz esecuzione fissa con attacchi anteriori, potere d'interruzione 100 KA, nelle tipologie:
LOM241.ME.03.040.0490.a | - 3P In 1000 A | cad | 3984.2946 | 3149.5873
LOM241.ME.03.040.0490.b | - 3P In 1250 A | cad | 4242.3322 | 3353.5661
LOM241.ME.03.040.0490.c | - 3P In 1600 A | cad | 4552.0002 | 3598.3589
LOM241.ME.03.040.0490.d | - 4P In 1000 A | cad | 4871.9923 | 3851.3129
LOM241.ME.03.040.0490.e | - 4P In 1250 A | cad | 5191.9425 | 4104.2337
LOM241.ME.03.040.0490.f | - 4P In 1600 A | cad | 5656.4394 | 4471.4188
LOM241.ME.03.040.0500 | Accessori per la trasformazione dell'esecuzione da fissa a estraibile, per interruttori con In fino a 1600 A:
LOM241.ME.03.040.0500.a | - terminali anteriori prolungati o posteriori in piatto verticali o posteriori in piatto orizzontali, 3P | cad | 616.7943 | 487.5763
LOM241.ME.03.040.0500.b | - terminali anteriori prolungati o posteriori in piatto verticali o posteriori in piatto orizzontali, 4P | cad | 777.4912 | 614.6073
LOM241.ME.03.040.0510 | Relè differenziale di terra a toroide separato, tipo adatto per montaggio su guida DIN, intervento istantaneo o selettivo con tempo inversamente proporzionale alla corrente di guasto, custodia isolante, corrente d'intervento regolabile, nei componenti:
LOM241.ME.03.040.0510.a | - relè differenziale di terra | cad | 616.7943 | 487.5763
LOM241.ME.03.040.0510.b | - toroide chiuso diametro 35 mm | cad | 43.1051 | 34.0664
LOM241.ME.03.040.0510.c | - toroide chiuso diametro 80 mm | cad | 64.5695 | 51.0423
LOM241.ME.03.040.0510.d | - toroide chiuso diametro 110 mm | cad | 78.952 | 62.4116
LOM241.ME.03.040.0510.e | - toroide chiuso diametro 210 mm | cad | 143.9826 | 113.8321
LOM241.ME.03.040.0510.f | - toroide aperto diametro 110 mm | cad | 143.9826 | 113.8321
LOM241.ME.03.040.0510.g | - toroide aperto diametro 210 mm | cad | 258.2572 | 204.1525
LOM241.ME.03.050 | INTERRUTTORI DI MANOVRA
LOM241.ME.03.050.0010 | Interruttore di manovra sezionatore di tipo modulare, conforme norma CEI-EN 60947-3, comando con levetta frontale a manovra indipendente, con segnalazione delle funzioni, adatto per il montaggio su guida DIN, in contenitore plastico, nelle tipologie:
LOM241.ME.03.050.0010.a | - 1P, In 16-20A, 230-400V | cad | 7.2489 | 5.7323
LOM241.ME.03.050.0010.b | - 1P, In 32-40A, 230-400V | cad | 7.6152 | 6.0249
LOM241.ME.03.050.0010.c | - 1P, In 63-80A, 230-400V | cad | 11.9872 | 9.477
LOM241.ME.03.050.0010.d | - 1P, In 100A, 230-400V | cad | 13.9327 | 11.0138
LOM241.ME.03.050.0010.e | - 1P, In 125A, 230-400V | cad | 23.2212 | 18.3564
LOM241.ME.03.050.0010.f | - 2P, In 16-20A, 230-400V | cad | 13.4829 | 10.6583
LOM241.ME.03.050.0010.g | - 2P, In 32-40A, 230-400V | cad | 14.1209 | 11.1612
LOM241.ME.03.050.0010.h | - 2P, In 63-80A, 230-400V | cad | 21.3698 | 16.8928
LOM241.ME.03.050.0010.i | - 2P, In 100A, 230-400V | cad | 25.5536 | 20.1977
LOM241.ME.03.050.0010.j | - 2P, In 125A, 230-400V | cad | 32.5198 | 25.7007
LOM241.ME.03.050.0010.k | - 3P, In 16-20A, 400V | cad | 18.5976 | 14.696
LOM241.ME.03.050.0010.l | - 3P, In 32-40A, 400V | cad | 21.3698 | 16.8928
LOM241.ME.03.050.0010.m | - 3P, In 63-80A, 400V | cad | 30.6682 | 24.2344
LOM241.ME.03.050.0010.n | - 3P, In 100A, 400V | cad | 35.3025 | 27.9066
LOM241.ME.03.050.0010.o | - 3P, In 125A, 400V | cad | 46.463 | 36.7246
LOM241.ME.03.050.0010.p | - 4P, In 16-20A, 400V | cad | 26.014 | 20.5641
LOM241.ME.03.050.0010.q | - 4P, In 32-40A, 400V | cad | 27.8654 | 22.0276
LOM241.ME.03.050.0010.r | - 4P, In 63-80A, 400V | cad | 42.7495 | 33.7853
LOM241.ME.03.050.0010.s | - 4P, In 100A, 400V | cad | 49.2352 | 38.9204
LOM241.ME.03.050.0010.t | - 4P, In 125A, 400V | cad | 65.0301 | 51.4126
LOM241.ME.03.050.0020 | Interruttore di manovra sezionatore rotativo di tipo modulare, conforme norma CEI-EN 60947-3, comando con manopolanera frontale a manovra indipendente, con segnalazione delle funzioni, adatto per il montaggio su guida DIN, in contenitore plastico, nelle tipologie:
LOM241.ME.03.050.0020.a | - 2P, In 16A | cad | 8.0226 | 6.3388
LOM241.ME.03.050.0020.b | - 3P, In 16A | cad | 8.964 | 7.0817
LOM241.ME.03.050.0020.c | - 4P, In 16A | cad | 9.7694 | 7.719
LOM241.ME.03.050.0020.d | - 2P, In 32A | cad | 9.7694 | 7.719
LOM241.ME.03.050.0020.e | - 3P, In 32A | cad | 10.8783 | 8.5983
LOM241.ME.03.050.0020.f | - 4P, In 32A | cad | 12.4476 | 9.8434
LOM241.ME.03.050.0020.g | - 3P, In 63A | cad | 18.9533 | 14.979
LOM241.ME.03.050.0020.h | - 4P, In 63A | cad | 22.7714 | 18.0008
LOM241.ME.03.050.0030 | Interruttore di manovra sezionatore rotativo di tipo scatolato conforme norma CEI-EN 60947-3, comando con levetta frontale a manovra indipendente, con segnalazione delle funzioni, in contenitore plastico, nelle tipologie:
LOM241.ME.03.050.0030.a | - 3P, In 100A | cad | 199.7022 | 157.8647
LOM241.ME.03.050.0030.b | - 3P, In 160A | cad | 282.3884 | 223.2282
LOM241.ME.03.050.0030.c | - 3P, In 250A | cad | 439.372 | 347.3238
LOM241.ME.03.050.0030.d | - 3P, In 320A | cad | 567.5696 | 448.6641
LOM241.ME.03.050.0030.e | - 3P, In 400A | cad | 783.9973 | 619.7504
LOM241.ME.03.050.0030.f | - 3P, In 630A | cad | 1198.2967 | 947.2543
LOM241.ME.03.050.0030.g | - 3P, In 800A | cad | 1634.8758 | 1292.3703
LOM241.ME.03.050.0030.h | - 3P, In 1000A | cad | 1709.1836 | 1351.1107
LOM241.ME.03.050.0030.i | - 3P, In 1250A | cad | 1913.5405 | 1512.6549
LOM241.ME.03.050.0030.j | - 3P, In 1600A | cad | 2563.7754 | 2026.666
LOM241.ME.03.050.0030.k | - 4P, In 100A | cad | 267.5248 | 211.4785
LOM241.ME.03.050.0030.l | - 4P, In 160A | cad | 347.3973 | 274.6177
LOM241.ME.03.050.0030.m | - 4P, In 250A | cad | 533.1876 | 421.4851
LOM241.ME.03.050.0030.n | - 4P, In 320A | cad | 711.541 | 562.4736
LOM241.ME.03.050.0030.o | - 4P, In 400A | cad | 993.9189 | 785.6935
LOM241.ME.03.050.0030.p | - 4P, In 630A | cad | 1495.5383 | 1182.2239
LOM241.ME.03.050.0030.q | - 4P, In 800A | cad | 2062.1665 | 1630.1439
LOM241.ME.03.050.0030.r | - 4P, In 1000A | cad | 2210.7821 | 1747.6246
LOM241.ME.03.050.0030.s | - 4P, In 1250A | cad | 2498.7666 | 1975.2765
LOM241.ME.03.050.0030.t | - 4P, In 1600A | cad | 3204.7428 | 2533.3511
LOM241.ME.03.050.0040 | Interruttore di manovra sezionatore rotativo conforme norma CEI-EN 60947-3, comando con manopola nera o rossa a manovra indipendente, con segnalazione delle funzioni, adatto per montaggio su portella o coperchio di cassetta, in contenitore plastico, nelle tipologie:
LOM241.ME.03.050.0040.a | - 2P, In 16A | cad | 15.1457 | 11.9669
LOM241.ME.03.050.0040.b | - 3P, In 16A | cad | 16.2552 | 12.856
LOM241.ME.03.050.0040.c | - 4P, In 16A | cad | 17.4575 | 13.7969
LOM241.ME.03.050.0040.d | - 2P, In 32A | cad | 16.2552 | 12.856
LOM241.ME.03.050.0040.e | - 3P, In 32A | cad | 17.8238 | 14.0897
LOM241.ME.03.050.0040.f | - 4P, In 32A | cad | 19.6024 | 15.5013
LOM241.ME.03.050.0040.g | - 3P, In 63A | cad | 30.7524 | 24.3098
LOM241.ME.03.050.0040.h | - 4P, In 63A | cad | 34.079 | 26.946
LOM241.ME.03.050.0050 | Interruttore di manovra sezionatore rotativo conforme norma CEI-EN 60947-3, comando con manopola rossa a manovra indipendente, con segnalazione delle funzioni, adatto per montaggio su portella in versione bloccoporta lucchettabile, completo di asta di comando rinviato, nelle tipologie:
LOM241.ME.03.050.0050.a | - 2P, In 16A | cad | 11.7044 | 9.2467
LOM241.ME.03.050.0050.b | - 3P, In 16A | cad | 13.1061 | 10.3554
LOM241.ME.03.050.0050.c | - 4P, In 16A | cad | 14.2255 | 11.2439
LOM241.ME.03.050.0050.d | - 2P, In 32A | cad | 13.5665 | 10.7217
LOM241.ME.03.050.0050.e | - 3P, In 32A | cad | 15.1457 | 11.9669
LOM241.ME.03.050.0050.f | - 4P, In 32A | cad | 17.374 | 13.7342
LOM241.ME.03.050.0050.g | - 3P, In 63A | cad | 27.1329 | 21.4434
LOM241.ME.03.050.0050.h | - 4P, In 63A | cad | 30.376 | 24.0151
LOM241.ME.03.060 | FUSIBILI, CONTATTORI, AUSILIARI DI COMANDO
LOM241.ME.03.060.0010 | Contatto ausiliario di posizione aperto/chiuso dell'interruttore, 1/2 modulo DIN, portata contatti in c.a. 3A-400V, 6A-230V, portata contatti in c.c. 1.5A-110V, 2A-60V, 1A-250V, 6A-24V | cad | 13.002 | 10.2818
LOM241.ME.03.060.0020 | Contatto ausiliario di sganciato relè, 1/2 modulo DIN, portata contatti in c.a. 3A-400V, 6A-230V, portata contatti in c.c. 1.5A-110V, 2A-60V, 1A-250V, 6A-24V | cad | 14.299 | 11.3075
LOM241.ME.03.060.0030 | Contatto ausiliario configurabile come di sganciato relè o di posizione aperto/chiuso, 1/2 modulo DIN, portata contatti in c.a. 3A-400V, 6A-230V, portata contatti in c.c. 1.5A-110V, 2A-60V, 1A-250V, 6A-24V | cad | 17.1018 | 13.5141
LOM241.ME.03.060.0040 | Sgancitore a lancio di corrente, 1 modulo DIN, nelle tipologie:
LOM241.ME.03.060.0040.a | - 12-48V c.a. e c.c. | cad | 21.9342 | 17.3327
LOM241.ME.03.060.0040.b | - 110-125V c.c., 110-415V c.a. | cad | 22.5727 | 17.8437
LOM241.ME.03.060.0050 | Sgancitore di minima tensione, 1 modulo DIN, nelle tipologie:
LOM241.ME.03.060.0050.a | - 230V c.a. | cad | 38.9325 | 30.7836
LOM241.ME.03.060.0050.b | - 24V c.a. e c.c. | cad | 39.5804 | 31.2845
LOM241.ME.03.060.0050.c | - 48V c.a. e c.c. | cad | 39.6745 | 31.3589
LOM241.ME.03.060.0055 | Pulsante per comando ed arresto di emergenza, agente su bobina di sgancio a minima o su bobina di sgancio a lancio di corrente con spia di segnalazione per verifica del controllo integrità del circuito, installato in quadro di emergenza stagno IP55 con frontale in vetro completo di martelletto frangi vetro. Completo di diciture nelle principali lingue Completo di contatti per il comando di eventuali attuatori. Colore rosso. | cad | 136.4401 | 107.856
LOM241.ME.03.060.0060 | Portafusibili sezionabili, adatti per montaggio su guida DIN, in contenitore isolante, nelle tipologie:
LOM241.ME.03.060.0060.a | - 1P, 20-32A, dim. 8.5x31.5 mm e 10.3x38 mm | cad | 3.5354 | 2.7927
LOM241.ME.03.060.0060.b | - 1P, 50A, dim. 14x51 mm | cad | 6.3282 | 5
LOM241.ME.03.060.0060.c | - 2P, 20-32A, dim. 8.5x31.5 mm e 10.3x38 mm | cad | 6.6421 | 5.2512
LOM241.ME.03.060.0060.d | - 2P, 50A, dim. 14x51 mm | cad | 13.2942 | 10.5015
LOM241.ME.03.060.0060.e | - 3P, 20-32A, dim. 8.5x31.5 mm e 10.3x38 mm | cad | 9.937 | 7.8552
LOM241.ME.03.060.0060.f | - 3P, 50A, dim. 14x51 mm | cad | 19.6024 | 15.5013
LOM241.ME.03.060.0060.g | - 4P, 20-32A, dim. 8.5x31.5 mm e 10.3x38 mm | cad | 14.5812 | 11.5265
LOM241.ME.03.060.0060.h | - 4P, 50A, dim. 14x51 mm | cad | 28.7227 | 22.697
LOM241.ME.03.060.0070 | Fusibili cilindrici, tipo gG, nelle tipologie:
LOM241.ME.03.060.0070.a | - In 2-25A, dim. 8.5x31.5 mm, Un 400V, potere d'interruzione 50kA | cad | 0.84724 | 0.66942
LOM241.ME.03.060.0070.b | - In 2-32A, diam. 10.3x38 mm, Un 500V, potere d'interruzione 100kA | cad | 0.93073 | 0.73218
LOM241.ME.03.060.0070.c | - In 25-50A, diam. 14x51 mm, Un 690V, potere d'interruzione 100kA | cad | 1.5792 | 1.2448
LOM241.ME.03.060.0080 | Interruttori non automatici, adatti al montaggio su guida DIN, in contenitore plastico, nelle tipologie:
LOM241.ME.03.060.0080.a | - 1P, In 16A | cad | 5.3868 | 4.2573
LOM241.ME.03.060.0080.b | - 1P, In 25A | cad | 6.7885 | 5.3657
LOM241.ME.03.060.0080.c | - 1P, In 32A | cad | 6.9767 | 5.5124
LOM241.ME.03.060.0080.d | - 2P, In 16A | cad | 8.5353 | 6.7463
LOM241.ME.03.060.0080.e | - 2P, In 25A | cad | 8.6506 | 6.8408
LOM241.ME.03.060.0080.f | - 2P, In 32A | cad | 8.7864 | 6.9456
LOM241.ME.03.060.0080.g | - 2P, In 40A | cad | 14.8534 | 11.7459
LOM241.ME.03.060.0080.h | - 2P, In 63A | cad | 16.7255 | 13.2215
LOM241.ME.03.060.0080.i | - 3P, In 16A | cad | 11.8931 | 9.4038
LOM241.ME.03.060.0080.j | - 3P, In 25A | cad | 12.2588 | 9.6859
LOM241.ME.03.060.0080.k | - 3P, In 32A | cad | 13.002 | 10.2818
LOM241.ME.03.060.0080.l | - 3P, In 40A | cad | 24.152 | 19.0899
LOM241.ME.03.060.0080.m | - 3P, In 63A | cad | 29.7275 | 23.5024
LOM241.ME.03.060.0080.n | - 4P, In 16A | cad | 13.9327 | 11.0138
LOM241.ME.03.060.0080.o | - 4P, In 25A | cad | 14.8534 | 11.7459
LOM241.ME.03.060.0080.p | - 4P, In 32A | cad | 15.7842 | 12.4789
LOM241.ME.03.060.0090 | Commutatore a leva, adatti al montaggio su guida DIN, in contenitore plastico, tensione nominale 230V, nelle tipologie:
LOM241.ME.03.060.0090.a | - 1P, In 16A, commutatore I-0-II | cad | 10.0311 | 7.9286
LOM241.ME.03.060.0090.b | - 1P, In 16A, deviatore 0-I | cad | 9.4667 | 7.4897
LOM241.ME.03.060.0090.c | - 2P, In 16A, commutatore I-0-II | cad | 20.0521 | 15.857
LOM241.ME.03.060.0090.d | - 2P, In 16A, deviatore 0-I | cad | 17.9284 | 14.1724
LOM241.ME.03.060.0100 | Contattore tripolare in aria conforme a norme CEI 17-3 per tensione fino a 660 V 50 Hz - comando con bobina a ca. o cc. (completa di resistenza addizionale per tipo cc.) alla tensione di 24-48-110-220-380 V;
LOM241.ME.03.060.0100.a | - contattore grandezza 00: | cad | 17.1124 | 13.5241
LOM241.ME.03.060.0100.b | - contattore grandezza 0: | cad | 21.893 | 17.3106
LOM241.ME.03.060.0100.c | - contattore grandezza 1: | cad | 34.905 | 27.5924
LOM241.ME.03.060.0100.d | - contattore grandezza 2: | cad | 47.0697 | 37.2041
LOM241.ME.03.060.0100.e | - contattore grandezza 3: | cad | 94.4851 | 74.6905
LOM241.ME.03.060.0100.f | - contattore grandezza 4: | cad | 147.1721 | 116.3396
LOM241.ME.03.060.0100.g | - contattore grandezza 6: | cad | 228.4671 | 180.6034
LOM241.ME.03.060.0100.h | - contattore grandezza 8: | cad | 343.2969 | 271.3764
LOM241.ME.03.060.0100.i | - contattore grandezza 10: | cad | 542.0786 | 428.5135
LOM241.ME.03.060.0100.j | - contattore grandezza 10: | cad | 757.2825 | 598.6323
LOM241.ME.03.070 | QUADRI ELETTRICI
LOM241.ME.03.070.0010 | Quadro elettrico di distribuzione da parete, in lamiera verniciato grado di protezione IP30 con porta di vetro fino a 160 A preassemblato completo di intelaiatura interna per il fissaggio delle apparecchiature elettriche modulari, pannelli di copertura delle apparecchiature, targhette identificatrici,targhette per la certificazione EN 61-439, accessori meccanici di fissaggio comprese morsettiere del tipo:
LOM241.ME.03.070.0010.a | - 600x600 mm | cad | 225.7162 | 178.4288
LOM241.ME.03.070.0010.b | - 600x800 mm | cad | 274.9618 | 217.3575
LOM241.ME.03.070.0010.c | - 600x1000 mm | cad | 325.1384 | 257.0221
LOM241.ME.03.070.0010.d | - 600x1200 mm | cad | 382.2918 | 302.2019
LOM241.ME.03.070.0020 | Quadro elettrico di distribuzione da incasso, in lamiera verniciato grado di protezione IP30 con porta di vetro fino a 160 A preassemblato completo di intelaiatura interna per il fissaggio delle apparecchiature elettriche modulari, pannelli di copertura delle apparecchiature, targhette identificatrici,targhette per la certificazione EN 61-439, accessori meccanici di fissaggio comprese morsettiere del tipo:
LOM241.ME.03.070.0020.a | - 600x600 mm | cad | 323.2765 | 255.5503
LOM241.ME.03.070.0020.b | - 600x800 mm | cad | 387.3544 | 306.2039
LOM241.ME.03.070.0020.c | - 600x1000 mm | cad | 454.2356 | 359.0735
LOM241.ME.03.070.0020.d | - 600x1200 mm | cad | 525.6878 | 415.5565
LOM241.ME.03.070.0030 | Quadro elettrico di distribuzione da parete, in resina verniciato grado di protezione IP43 doppio isolamento con porta di vetro fino a 160 A preassemblato completo di intelaiatura interna per il fissaggio delle apparecchiature elettriche modulari, pannelli di copertura delle apparecchiature, targhette identificatrici, targhetta da compilare per la certificazione EN 61-439, accessori meccanici di fissaggio compreso morsettiere del tipo :
LOM241.ME.03.070.0030.a | - 600x600 mm | cad | 347.7006 | 274.8575
LOM241.ME.03.070.0030.b | - 600x800 mm | cad | 392.4903 | 310.2638
LOM241.ME.03.070.0030.c | - 600x1000 mm | cad | 475.5845 | 375.9498
LOM241.ME.03.070.0030.d | - 600x1200 mm | cad | 522.759 | 413.2413
LOM241.ME.03.070.0040 | Quadro elettrico di distribuzione da parete, in lamiera verniciato grado di protezione IP43 con porta di vetro fino a 160 A preassemblato completo di intelaiatura interna per il fissaggio delle apparecchiature elettriche modulari, pannelli di copertura delle apparecchiature, targhette identificatrici, targhetta da compilare per la certificazione EN 61-439, accessori meccanici di fissaggio compreso morsettiere del tipo :
LOM241.ME.03.070.0040.a | - 600x600 mm | cad | 175.5605 | 138.7807
LOM241.ME.03.070.0040.b | - 600x800 mm | cad | 196.1562 | 155.0616
LOM241.ME.03.070.0040.c | - 600x1000 mm | cad | 227.4421 | 179.7931
LOM241.ME.03.070.0040.d | - 600x1200 mm | cad | 241.2388 | 190.6994
LOM241.ME.03.070.0050 | Quadro elettrico di distribuzione da incasso, in lamiera verniciato grado di protezione IP43 con porta di vetro fino a 160 A, preassemblato, completo di intelaiatura interna per il fissaggio delle apparecchiature elettriche modulari, pannelli di copertura delle apparecchiature, targhette identificatrici, targhetta da compilare per la certificazione EN 61-439, accessori meccanici di fissaggio compreso morsetteria, del tipo:
LOM241.ME.03.070.0050.a | - 600x600 mm | cad | 237.7975 | 187.979
LOM241.ME.03.070.0050.b | - 600x800 mm | cad | 259.1568 | 204.8636
LOM241.ME.03.070.0050.c | - 600x1000 mm | cad | 293.5388 | 232.0426
LOM241.ME.03.070.0050.d | - 600x1200 mm | cad | 341.8325 | 270.2188
LOM241.ME.03.070.0060 | Quadro elettrico di distribuzione da parete in resina, in lamiera verniciato grado di protezione IP55 doppio isolamento con porta di vetro fino a 160 A, preassemblato, completo di intelaiatura interna per il fissaggio delle apparecchiature elettriche modulari, pannelli di copertura delle apparecchiature, targhette identificatrici, targhetta da compilare per la certificazione EN 61-439, accessori meccanici di fissaggio compreso morsetteria, del tipo:
LOM241.ME.03.070.0060.a | - 600x600 mm | cad | 254.4602 | 201.151
LOM241.ME.03.070.0060.b | - 600x800 mm | cad | 269.3239 | 212.9007
LOM241.ME.03.070.0060.c | - 600x1000 mm | cad | 299.0407 | 236.3919
LOM241.ME.03.070.0060.d | - 600x1200 mm | cad | 330.609 | 261.3466
LOM241.ME.03.070.0070 | Quadro elettrico di distribuzione da parete, in lamiera d'acciaio verniciato preassemblato, grado di protezione IP55, completo di porta in vetro fino a 160 A, preassemblato, completo di intelaiatura interna per il fissaggio delle apparecchiature elettriche modulari, pannelli di copertura delle apparecchiature, targhette identificatrici, targhetta da compilare per la certificazione EN 61-439, accessori meccanici di fissaggio compreso di morsettiera, del tipo:
LOM241.ME.03.070.0070.a | - 600x600 mm | cad | 267.5248 | 211.4785
LOM241.ME.03.070.0070.b | - 600x800 mm | cad | 289.815 | 229.0989
LOM241.ME.03.070.0070.c | - 600x1000 mm | cad | 327.9103 | 259.2133
LOM241.ME.03.070.0070.d | - 600x1200 mm | cad | 365.0537 | 288.5752
LOM241.ME.03.070.0080 | Quadro elettrico di distribuzione da incasso, in lamiera d'acciaio verniciato preassemblato, grado di protezione IP55, completo di porta in vetro fino a 160 A, preassemblato, completo di intelaiatura interna per il fissaggio delle apparecchiature elettriche modulari, pannelli di copertura delle apparecchiature, targhette identificatrici, targhetta da compilare per la certificazione EN 61-439, accessori meccanici di fissaggio compreso di morsettiera, del tipo:
LOM241.ME.03.070.0080.a | - 600x600 mm | cad | 325.3999 | 257.2288
LOM241.ME.03.070.0080.b | - 600x800 mm | cad | 344.4789 | 272.3108
LOM241.ME.03.070.0080.c | - 600x1000 mm | cad | 385.5658 | 304.79
LOM241.ME.03.070.0080.d | - 600x1200 mm | cad | 429.937 | 339.8655
LOM241.ME.03.070.0090 | Quadro elettrico di distribuzione da parete in resina verniciato, grado di protezione IP43, doppio isolamento con porta in vetro fino a 250 A preassemblato,completo di intelaiatura interna per fissaggio delle apperecchiature elettriche modulari,pannelli di copertura delle apparecchiature,targhette identificatrici,targhette per la certificazione EN 61-439,accessori meccanici di fissaggio compresa morsettiera del tipo:
LOM241.ME.03.070.0090.a | - 600x600 mm | cad | 200.518 | 158.5096
LOM241.ME.03.070.0090.b | - 600x800 mm | cad | 239.1154 | 189.0209
LOM241.ME.03.070.0090.c | - 600x1000 mm | cad | 269.941 | 213.3885
LOM241.ME.03.070.0090.d | - 600x1200 mm | cad | 305.3899 | 241.4109
LOM241.ME.03.070.0100 | Quadro elettrico di distribuzione da parete in lamiera verniciato, grado di protezione IP43, doppio isolamento con porta in vetro fino a 250 A preassemblato,completo di intelaiatura interna per fissaggio delle apperecchiature elettriche modulari,pannelli di copertura delle apparecchiature,targhette identificatrici,targhette per la certificazione EN 61-439,accessori meccanici di fissaggio compresa morsettiera del tipo:
LOM241.ME.03.070.0100.a | 600x600 mm | cad | 204.9217 | 161.9907
LOM241.ME.03.070.0100.b | 600x800 mm | cad | 244.3663 | 193.1717
LOM241.ME.03.070.0100.c | 600x1000 mm | cad | 275.8927 | 218.0934
LOM241.ME.03.070.0100.d | 600x1200 mm | cad | 312.1157 | 246.7277
LOM241.ME.03.070.0110 | Quadro elettrico di distribuzione da incasso in lamiera verniciato, grado di protezione IP43, doppio isolamento con porta in vetro fino a 250 A preassemblato,completo di intelaiatura interna per fissaggio delle apperecchiature elettriche modulari,pannelli di copertura delle apparecchiature,targhette identificatrici,targhette per la certificazione EN 61-439,accessori meccanici di fissaggio compresa morsettiera del tipo:
LOM241.ME.03.070.0110.a | 600x600 mm | cad | 233.4984 | 184.5806
LOM241.ME.03.070.0110.b | 600x800 mm | cad | 273.3928 | 216.1172
LOM241.ME.03.070.0110.c | 600x1000 mm | cad | 305.118 | 241.1959
LOM241.ME.03.070.0110.d | 600x1200 mm | cad | 335.9017 | 265.5305
LOM241.ME.03.070.0120 | Quadro elettrico di distribuzione da parete in resina verniciato, grado di protezione IP55, doppio isolamento con porta in vetro fino a 250 A preassemblato,completo di intelaiatura interna per fissaggio delle apperecchiature elettriche modulari,pannelli di copertura delle apparecchiature,targhette identificatrici,targhette per la certificazione EN 61-439,accessori meccanici di fissaggio compresa morsettiera del tipo:
LOM241.ME.03.070.0120.a | 600x600 mm | cad | 247.8077 | 195.8921
LOM241.ME.03.070.0120.b | 600x800 mm | cad | 288.7585 | 228.2638
LOM241.ME.03.070.0120.c | 600x1000 mm | cad | 331.6131 | 262.1404
LOM241.ME.03.070.0120.d | 600x1200 mm | cad | 355.2632 | 280.8357
LOM241.ME.03.070.0130 | Quadro elettrico di distribuzione da parete in lamiera verniciato, grado di protezione IP55, doppio isolamento con porta in vetro fino a 250 A preassemblato,completo di intelaiatura interna per fissaggio delle apperecchiature elettriche modulari,pannelli di copertura delle apparecchiature,targhette identificatrici,targhette per la certificazione EN 61-439,accessori meccanici di fissaggio compresa morsettiera del tipo:
LOM241.ME.03.070.0130.a | 600x600 mm | cad | 276.3739 | 218.4737
LOM241.ME.03.070.0130.b | 600x800 mm | cad | 317.3352 | 250.8537
LOM241.ME.03.070.0130.c | 600x1000 mm | cad | 355.8385 | 281.2905
LOM241.ME.03.070.0130.d | 600x1200 mm | cad | 383.0763 | 302.822
LOM241.ME.03.070.0135 | Quadro elettrico di distribuzione da incasso in lamiera verniciato, grado di protezione IP55, doppio isolamento con porta in vetro fino a 250 A preassemblato,completo di intelaiatura interna per fissaggio delle apperecchiature elettriche modulari,pannelli di copertura delle apparecchiature,targhette identificatrici,targhette per la certificazione EN 61-439,accessori meccanici di fissaggio compresa morsettiera del tipo:
LOM241.ME.03.070.0135.a | 600x600 mm | cad | 290.6727 | 229.777
LOM241.ME.03.070.0135.b | 600x800 mm | cad | 331.6131 | 262.1404
LOM241.ME.03.070.0135.c | 600x1000 mm | cad | 370.1373 | 292.5937
LOM241.ME.03.070.0135.d | 600x1200 mm | cad | 397.3751 | 314.1253
LOM241.ME.03.070.0137 | Quadro elettrico di distribuzione da parete in resina, grado di protezione IP43, doppio isolamento con porta in vetro da 250 A fino a 630A preassemblato,completo di intelaiatura interna per fissaggio delle apperecchiature elettriche modulari, pannelli di copertura delle apparecchiature,targhette identificatrici,targhette per la certificazione EN 61-439,accessori meccanici di fissaggio compresa morsettiera in opera del tipo:
LOM241.ME.03.070.0137.a | -600x600 mm | cad | 300.1076 | 237.2353
LOM241.ME.03.070.0137.b | -600x800 mm | cad | 343.684 | 271.6824
LOM241.ME.03.070.0137.c | -600x1000 mm | cad | 378.6935 | 299.3575
LOM241.ME.03.070.0137.d | -600x1200 mm | cad | 414.4353 | 327.6114
LOM241.ME.03.070.0140 | Quadro elettrico di distribuzione da parete- pavimento in lamiera, grado di protezione IP30, con porta in vetro da 400A fino a 630A preassemblato,completo di intelaiatura interna per fissaggio delle apperecchiature elettriche modulari, pannelli di copertura delle apparecchiature,targhette identificatrici,targhette per la certificazione EN 61-439,accessori meccanici di fissaggio compresa morsettiera in opera del tipo:
LOM241.ME.03.070.0140.a | -600x600mm | cad | 314.9817 | 248.9933
LOM241.ME.03.070.0140.b | -600x800mm | cad | 359.2798 | 284.0109
LOM241.ME.03.070.0140.c | -600x1000mm | cad | 393.1388 | 310.7765
LOM241.ME.03.070.0140.d | -600x1200mm | cad | 433.1587 | 342.4122
LOM241.ME.03.070.0140.e | -600x1400mm | cad | 444.581 | 351.4416
LOM241.ME.03.070.0140.f | -600x1600mm | cad | 458.8694 | 362.7365
LOM241.ME.03.070.0140.g | -600x1800mm | cad | 468.8796 | 370.6496
LOM241.ME.03.070.0140.h | -600x2000mm | cad | 483.1679 | 381.9446
LOM241.ME.03.070.0140.i | -850x600mm | cad | 514.6211 | 406.8083
LOM241.ME.03.070.0140.l | -850x800mm | cad | 526.0435 | 415.8377
LOM241.ME.03.070.0140.m | -850x1000mm | cad | 541.7753 | 428.2737
LOM241.ME.03.070.0140.n | -850x1200mm | cad | 552.3294 | 436.6167
LOM241.ME.03.070.0140.o | -850x1400mm | cad | 560.9171 | 443.4053
LOM241.ME.03.070.0140.p | -850x1600mm | cad | 575.2159 | 454.7085
LOM241.ME.03.070.0140.q | -850x1800mm | cad | 589.5147 | 466.0117
LOM241.ME.03.070.0140.r | -850x2000mm | cad | 603.7926 | 477.2984
LOM241.ME.03.070.0145 | Quadro elettrico di distribuzione da parete- pavimento in lamiera, grado di protezione IP43, con porta in vetro da 400A fino a 630A preassemblato,completo di intelaiatura interna per fissaggio delle apperecchiature elettriche modulari, pannelli di copertura delle apparecchiature,targhette identificatrici,targhette per la certificazione EN 61-439,accessori meccanici di fissaggio compresa morsettiera in opera del tipo:
LOM241.ME.03.070.0145.a | - 600x600 mm | cad | 341.7593 | 270.1609
LOM241.ME.03.070.0145.b | - 600x800 mm | cad | 383.2123 | 302.9295
LOM241.ME.03.070.0145.c | - 600x1000 mm | cad | 398.714 | 315.1836
LOM241.ME.03.070.0145.d | - 600x1200 mm | cad | 435.8679 | 344.5538
LOM241.ME.03.070.0145.e | - 600x1400 mm | cad | 450.1562 | 355.8488
LOM241.ME.03.070.0145.f | - 600x1600 mm | cad | 465.3755 | 367.8796
LOM241.ME.03.070.0145.g | - 600x1800 mm | cad | 479.6743 | 379.1828
LOM241.ME.03.070.0145.h | - 600x2000 mm | cad | 493.9627 | 390.4778
LOM241.ME.03.070.0145.i | - 850x600 mm | cad | 508.2405 | 401.7645
LOM241.ME.03.070.0145.l | - 850x800 mm | cad | 522.5498 | 413.0759
LOM241.ME.03.070.0145.m | - 850x1000 mm | cad | 533.9094 | 422.0557
LOM241.ME.03.070.0145.n | - 850x1200 mm | cad | 551.1161 | 435.6576
LOM241.ME.03.070.0145.o | - 850x1400 mm | cad | 568.2704 | 449.2181
LOM241.ME.03.070.0145.p | - 850x1600 mm | cad | 579.7032 | 458.2557
LOM241.ME.03.070.0145.q | - 850x1800 mm | cad | 594.002 | 469.559
LOM241.ME.03.070.0145.r | - 850x2000 mm | cad | 608.2904 | 480.8539
LOM241.ME.03.070.0150 | Quadro elettrico di distribuzione da parete- pavimento in lamiera, grado di protezione IP55, con porta in vetro da 400A fino a 630A preassemblato,completo di intelaiatura interna per fissaggio delle apperecchiature elettriche modulari, pannelli di copertura delle apparecchiature,targhette identificatrici,targhette per la certificazione EN 61-439,accessori meccanici di fissaggio compresa morsettiera in opera del tipo:
LOM241.ME.03.070.0150.a | - 600x600 mm | cad | 354.4159 | 280.166
LOM241.ME.03.070.0150.b | - 600x800 mm | cad | 387.2812 | 306.146
LOM241.ME.03.070.0150.c | - 600x1000 mm | cad | 407.2912 | 321.9639
LOM241.ME.03.070.0150.d | - 600x1200 mm | cad | 450.1562 | 355.8488
LOM241.ME.03.070.0150.e | - 600x1400 mm | cad | 453.744 | 358.6849
LOM241.ME.03.070.0150.f | - 600x1600 mm | cad | 468.0323 | 369.9798
LOM241.ME.03.070.0150.g | - 600x1800 mm | cad | 482.3311 | 381.2831
LOM241.ME.03.070.0150.h | - 600x2000 mm | cad | 496.609 | 392.5697
LOM241.ME.03.070.0150.i | - 850x600 mm | cad | 510.8974 | 403.8647
LOM241.ME.03.070.0150.l | - 850x800 mm | cad | 525.2067 | 415.1762
LOM241.ME.03.070.0150.m | - 850x1000 mm | cad | 539.4845 | 426.4629
LOM241.ME.03.070.0150.n | - 850x1200 mm | cad | 553.7834 | 437.7661
LOM241.ME.03.070.0150.o | - 850x1400 mm | cad | 582.3496 | 460.3477
LOM241.ME.03.070.0150.p | - 850x1600 mm | cad | 586.6486 | 463.7461
LOM241.ME.03.070.0150.q | - 850x1800 mm | cad | 598.071 | 472.7755
LOM241.ME.03.070.0150.r | - 850x2000 mm | cad | 612.3698 | 484.0787
LOM241.ME.03.070.0155 | Quadro elettrico di distribuzione da parete- pavimento in lamiera, grado di protezione IP30, con porta in vetro da 800A preassemblato,completo di intelaiatura interna per fissaggio delle apperecchiature elettriche modulari, pannelli di copertura delle apparecchiature,targhette identificatrici,targhette per la certificazione EN 61-439,accessori meccanici di fissaggio compresa morsettiera in opera del tipo:
LOM241.ME.03.070.0155.a | - 600x600 mm | cad | 343.1191 | 271.2359
LOM241.ME.03.070.0155.b | - 600x800 mm | cad | 373.1393 | 294.9668
LOM241.ME.03.070.0155.c | - 600x1000 mm | cad | 373.1393 | 294.9668
LOM241.ME.03.070.0155.d | - 600x1200 mm | cad | 461.7354 | 365.0021
LOM241.ME.03.070.0155.e | - 600x1400 mm | cad | 476.0238 | 376.2971
LOM241.ME.03.070.0155.f | - 600x1600 mm | cad | 481.7558 | 380.8283
LOM241.ME.03.070.0155.g | - 600x1800 mm | cad | 497.4668 | 393.2478
LOM241.ME.03.070.0155.h | - 600x2000 mm | cad | 511.7551 | 404.5427
LOM241.ME.03.070.0155.i | - 850x600 mm | cad | 540.3318 | 427.1326
LOM241.ME.03.070.0155.l | - 850x800 mm | cad | 554.6202 | 438.4276
LOM241.ME.03.070.0155.m | - 850x1000 mm | cad | 557.4862 | 440.6932
LOM241.ME.03.070.0155.n | - 850x1200 mm | cad | 574.6406 | 454.2537
LOM241.ME.03.070.0155.o | - 850x1400 mm | cad | 588.9394 | 465.5569
LOM241.ME.03.070.0155.p | - 850x1600 mm | cad | 603.2173 | 476.8436
LOM241.ME.03.070.0155.q | - 850x1800 mm | cad | 618.0914 | 488.6016
LOM241.ME.03.070.0155.r | - 850x2000 mm | cad | 632.3797 | 499.8966
LOM241.ME.03.070.0160 | Quadro elettrico di distribuzione da parete- pavimento in lamiera, grado di protezione IP43, con porta in vetro da 800A preassemblato,completo di intelaiatura interna per fissaggio delle apperecchiature elettriche modulari, pannelli di copertura delle apparecchiature,targhette identificatrici,targhette per la certificazione EN 61-439,accessori meccanici di fissaggio compresa morsettiera in opera del tipo:
LOM241.ME.03.070.0160.a | - 600x600 mm | cad | 355.8385 | 281.2905
LOM241.ME.03.070.0160.b | - 600x800 mm | cad | 384.4256 | 303.8887
LOM241.ME.03.070.0160.c | - 600x1000 mm | cad | 429.5919 | 339.5926
LOM241.ME.03.070.0160.d | - 600x1200 mm | cad | 465.3023 | 367.8217
LOM241.ME.03.070.0160.e | - 600x1400 mm | cad | 479.6011 | 379.125
LOM241.ME.03.070.0160.f | - 600x1600 mm | cad | 493.8999 | 390.4282
LOM241.ME.03.070.0160.g | - 600x1800 mm | cad | 508.1778 | 401.7149
LOM241.ME.03.070.0160.h | - 600x2000 mm | cad | 522.4766 | 413.0181
LOM241.ME.03.070.0160.i | - 850x600 mm | cad | 555.3524 | 439.0064
LOM241.ME.03.070.0160.l | - 850x800 mm | cad | 569.6407 | 450.3013
LOM241.ME.03.070.0160.m | - 850x1000 mm | cad | 579.6405 | 458.2061
LOM241.ME.03.070.0160.n | - 850x1200 mm | cad | 593.9183 | 469.4928
LOM241.ME.03.070.0160.o | - 850x1400 mm | cad | 603.939 | 477.4142
LOM241.ME.03.070.0160.p | - 850x1600 mm | cad | 611.0727 | 483.0534
LOM241.ME.03.070.0160.q | - 850x1800 mm | cad | 625.3715 | 494.3566
LOM241.ME.03.070.0160.r | - 850x2000 mm | cad | 641.0929 | 506.7843
LOM241.ME.03.070.0165 | Quadro elettrico di distribuzione da parete- pavimento in lamiera, grado di protezione IP55, con porta in vetro da 800A preassemblato,completo di intelaiatura interna per fissaggio delle apperecchiature elettriche modulari, pannelli di copertura delle apparecchiature,targhette identificatrici,targhette per la certificazione EN 61-439,accessori meccanici di fissaggio compresa morsettiera in opera del tipo
LOM241.ME.03.070.0165.a | - 600x600 mm | cad | 364.4157 | 288.0708
LOM241.ME.03.070.0165.b | - 600x800 mm | cad | 385.8586 | 305.0215
LOM241.ME.03.070.0165.c | - 600x1000 mm | cad | 438.713 | 346.8029
LOM241.ME.03.070.0165.d | - 600x1200 mm | cad | 467.3211 | 369.4176
LOM241.ME.03.070.0165.e | - 600x1400 mm | cad | 481.5885 | 380.696
LOM241.ME.03.070.0165.f | - 600x1600 mm | cad | 510.1861 | 403.3024
LOM241.ME.03.070.0165.g | - 600x1800 mm | cad | 517.3303 | 408.9499
LOM241.ME.03.070.0165.h | - 600x2000 mm | cad | 526.8907 | 416.5074
LOM241.ME.03.070.0165.i | - 850x600 mm | cad | 569.7662 | 450.4005
LOM241.ME.03.070.0165.l | - 850x800 mm | cad | 584.065 | 461.7038
LOM241.ME.03.070.0165.m | - 850x1000 mm | cad | 586.9311 | 463.9694
LOM241.ME.03.070.0165.n | - 850x1200 mm | cad | 598.3534 | 472.9987
LOM241.ME.03.070.0165.o | - 850x1400 mm | cad | 612.6417 | 484.2937
LOM241.ME.03.070.0165.p | - 850x1600 mm | cad | 626.9405 | 495.5969
LOM241.ME.03.070.0165.q | - 850x1800 mm | cad | 641.2289 | 506.8918
LOM241.ME.03.070.0165.r | - 850x2000 mm | cad | 655.5068 | 518.1785
LOM241.ME.03.070.0170 | Centralino elettrico da parete in resina, grado di protezione IP40, doppio isolamento, completo di porta trasparente intelaiatura interna per il fissaggio delle apparecchiature elettriche modulari, predisposti per alloggiamento morsettiera, etichette identificatici targhetta autoadesiva per la certificazione CEI 23 - 51, accessori meccanici di fissaggio, fino a 12 moduli: | cad | 13.8698 | 10.9614
LOM241.ME.03.070.0180 | Centralino elettrico da incasso in resina, grado di protezione IP40, doppio isolamento, completo di porta trasparente intelaiatura interna per il fissaggio delle apparecchiature elettriche modulari, predisposti per alloggiamento morsettiera, etichette identificatici targhetta autoadesiva per la certificazione CEI 23 - 51, accessori meccanici di fissaggio, fino a 12 moduli: | cad | 15.0205 | 11.8723
LOM241.ME.03.070.0190 | Centralino elettrico da arredo a parete in resina, grado di protezione IP40, doppio isolamento, completo di porta trasparente intelaiatura interna per il fissaggio delle apparecchiature elettriche modulari, predisposti per alloggiamento morsettiera, etichette identificatici targhetta autoadesiva, accessori meccanici di fissaggio, nelle tipologie:uli:
LOM241.ME.03.070.0190.a | da 24 moduli | cad | 21.4638 | 16.9651
LOM241.ME.03.070.0190.b | da 36 moduli | cad | 28.6498 | 22.6449
LOM241.ME.03.070.0190.c | da 48 moduli | cad | 40.4799 | 31.9956
LOM241.ME.03.070.0190.d | da 54 moduli | cad | 50.0197 | 39.5406
LOM241.ME.03.070.0190.e | da 72 moduli | cad | 71.0966 | 56.2019
LOM241.ME.03.070.0200 | Centralino elettrico da arredo ad incasso in resina, grado di protezione IP40, doppio isolamento, completo di porta trasparente intelaiatura interna per il fissaggio delle apparecchiature elettriche modulari, predisposti per alloggiamento morsettiera, etichette identificatici targhetta autoadesiva, accessori meccanici di fissaggio, nelle tipologie:
LOM241.ME.03.070.0200.a | da 24 moduli | cad | 25.5536 | 20.1977
LOM241.ME.03.070.0200.b | da 36 moduli | cad | 35.1979 | 27.8239
LOM241.ME.03.070.0200.c | da 48 moduli | cad | 46.5676 | 36.8073
LOM241.ME.03.070.0200.d | da 54 moduli | cad | 55.7622 | 44.0801
LOM241.ME.03.070.0200.e | da 72 moduli | cad | 78.168 | 61.7993
LOM241.ME.03.070.0210 | Centralino elettrico a parete in lamiera, grado di protezione IP40, completo di porta trasparente intelaiatura interna per il fissaggio delle apparecchiature elettriche modulari, predisposti per alloggiamento morsettiera, etichette identificatici targhetta autoadesiva, accessori meccanici di fissaggio, nelle tipologie:
LOM241.ME.03.070.0210.a | da 24 moduli | cad | 25.5536 | 20.1977
LOM241.ME.03.070.0210.b | da 36 moduli | cad | 35.1979 | 27.8239
LOM241.ME.03.070.0210.c | da 48 moduli | cad | 46.5676 | 36.8073
LOM241.ME.03.070.0210.d | da 54moduli | cad | 55.7622 | 44.0801
LOM241.ME.03.070.0210.e | da 72 moduli | cad | 78.168 | 61.7993
LOM241.ME.03.070.0210.f | da 96 moduli | cad | 100.7506 | 79.6434
LOM241.ME.03.070.0220 | Centralino elettrico da parete in resina, grado di protezione IP55, doppio isolamento, completo di porta trasparente intelaiatura interna per il fissaggio delle apparecchiature elettriche modulari, predisposti per alloggiamento morsettiera, etichette identificatici targhetta autoadesiva, accessori meccanici di fissaggio, nelle tipologie:
LOM241.ME.03.070.0220.a | da 24 moduli | cad | 25.0303 | 19.7793
LOM241.ME.03.070.0220.b | da 36 moduli | cad | 32.9178 | 26.0247
LOM241.ME.03.070.0220.c | da 48 moduli | cad | 44.4552 | 35.1461
LOM241.ME.03.070.0220.e | da 72 moduli | cad | 54.4233 | 43.0217
LOM241.ME.03.070.0230 | Centralino elettrico da parete in resina, grado di protezione IP65, doppio isolamento, completo di porta trasparente intelaiatura interna per il fissaggio delle apparecchiature elettriche modulari, predisposti per alloggiamento morsettiera, etichette identificatici targhetta autoadesiva, accessori meccanici di fissaggio, nelle tipologie:
LOM241.ME.03.070.0230.a | da 24 moduli | cad | 29.2983 | 23.1575
LOM241.ME.03.070.0230.b | da 36 moduli | cad | 37.1957 | 29.4032
LOM241.ME.03.070.0230.c | da 48 moduli | cad | 48.7642 | 38.5435
LOM241.ME.03.070.0230.d | da 54 moduli | cad | 60.1446 | 47.5386
LOM241.ME.03.070.0230.e | da 72 moduli | cad | 86.7447 | 68.5717
LOM241.ME.03.070.0350 | Armadio elettrico di distribuzione a pavimento, in lamiera d'acciaio verniciata, dimensioni orientative 2230x950x290 mm, completo di barre in rame da 800A in verticale sul fondo della struttura, porta in vetro, kit di montaggio delle apparecchiature, traverse di fissaggio, pannelli interni, pannelli varie di completamento - caratteristiche elettriche: tensione d'impiego fino a 690 V, tensione d'isolamento 1000 V , Icw max 35 kA, forma costruttiva 2, grado di protezione IP65. | cad | 2975.3343 | 2352.0035
LOM241.ME.03.070.0360 | Quadro elettrico di distribuzione con 2 armadi affiancati a pavimento, in lamiera d'acciaio verniciata, dimensioni orientative 2230x1920x830 mm, completo di barre in rame orizzontali da 1600A e verticali da 1250A, porte in vetro, kit di montaggio delle apparecchiature, traverse di fissaggio, pannelli, varie di completamento - caratteristiche elettriche: tensione d'impiego fino a 690 V, tensione d'isolamento 1000 V , Icw max 75 kA, forma costruttiva 4b, grado di protezione IP65. | cad | 10332.265 | 8167.6618
LOM241.ME.03.070.0370 | Quadro elettrico di distribuzione con 2 armadi affiancati a pavimento, in lamiera d'acciaio verniciata, dimensioni orientative 2230x1920x830 mm, completo di barre in rame orizzontali da 3200A e verticali da 1250A, porte in vetro, kit di montaggio delle apparecchiature, traverse di fissaggio, pannelli, varie di completamento - caratteristiche elettriche: tensione d'impiego fino a 690 V, tensione d'isolamento 1000 V , Icw max 75 kA, forma costruttiva 4b, grado di protezione IP65. | cad | 15719.914 | 12426.6016
LOM241.ME.03.070.0380 | Quadro elettrico per manovra e protezione dei motori, tipo MCC a cassetti estraibili, composto da colonna modulare standard ampliabile lateralmente, ogni colonna è costituita principalmente da vano sbarre, vano cavi, vano cassetti; caratteristiche elettriche: tensione d'impiego fino a 690 V, corrente sbarre principali <= 1600A, corrente sbarre derivate <= 800A, corrente di cortocircuito di breve durata (1s) Icw 50 kA, corrente di picco 125 kA, grado di protezione IP30, grado di protezione a cassetto estratto IP20, forma costruttiva 3, dimensioni 2200x1000x600 mm. | cad | 3215.4434 | 2541.8099
LOM241.ME.03.070.0390 | Cassetti di tipo estraibile per l'avviamento di motori elettrici asincroni trifase standard, ognuno comprendente interruttore automatico magnetico, teleruttore, relè termico, secondo quanto previsto dalle tabelle di coordinamento delle case costruttrici, tensione 400 V - 50 Hz, avviamento diretto normale tipo 2, corrente di cortocircuito 50 kA, completi di pulsanti, lampade, selettore, relè ausiliario, morsettiera ausiliari, collegamenti interpannellari, nelle potenze:
LOM241.ME.03.070.0390.a | - 2.2-4 kW | cad | 1750.6366 | 1383.8793
LOM241.ME.03.070.0390.b | - 9-11 kW | cad | 1772.0691 | 1400.8217
LOM241.ME.03.070.0390.c | - 15 kW | cad | 1786.3679 | 1412.1249
LOM241.ME.03.070.0390.d | - 18.5-22 kW | cad | 1986.4257 | 1570.2707
LOM241.ME.03.070.0390.e | - 30 kW | cad | 2029.3012 | 1604.1638
LOM241.ME.03.070.0390.f | - 37 kW | cad | 2072.1872 | 1638.0652
LOM241.ME.03.070.0390.g | - 55 kW | cad | 2186.494 | 1728.4248
LOM241.ME.03.070.0390.h | - 75 kW | cad | 2686.6699 | 2123.8142
LOM241.ME.03.070.0390.i | - 90 kW | cad | 2800.9976 | 2214.1903
LOM241.ME.03.070.0395 | Vano barre esterno per armadi da pavimento, conforme norme CEI EN 61439-1/2, completo di Kit di barre e morsettiera nelle seguenti altezze:
LOM241.ME.03.070.0395.a | - 1400 mm | cad | 368.2545 | 291.1054
LOM241.ME.03.070.0395.b | - 1600 mm | cad | 383.798 | 303.3926
LOM241.ME.03.070.0395.c | - 1800 mm | cad | 415.1989 | 328.215
LOM241.ME.03.070.0395.d | - 2000 mm | cad | 415.1989 | 328.215
LOM241.ME.03.070.0395.e | - kit morsettiera da installare nel vano armadio | dm | 12.6463 | 9.9993
LOM241.ME.03.080 | APPARECCHIATURE PER QUADRI ELETTRICI
LOM241.ME.03.080.0010 | Commutatori voltmetrici, adatti per montaggio su guida DIN, in contenitore plastico, nelle tipologie:
LOM241.ME.03.080.0010.a | - In 16A, 4 posizioni fase-neutro | cad | 25.8153 | 20.407
LOM241.ME.03.080.0010.b | - In 16A, 4 posizioni fase-fase | cad | 28.42 | 22.4687
LOM241.ME.03.080.0010.c | - In 16A, 7 posizioni | cad | 36.2332 | 28.6389
LOM241.ME.03.080.0020 | Commutatori amperometrici adatti per montaggio su guida DIN, in contenitore plastico, 4 posizioni, In 16A. | cad | 29.9991 | 23.7114
LOM241.ME.03.080.0030 | Commutatori di linea adatti per montaggio su guida DIN, in contenitore plastico, nelle tipologie:
LOM241.ME.03.080.0030.a | - 2 o 3 posizioni | cad | 9.0063 | 7.1229
LOM241.ME.03.080.0030.b | - 3 posizioni con ritorno a 0 | cad | 22.1017 | 17.4672
LOM241.ME.03.080.0040 | Contattori, adatti al montaggio su guida DIN, in contenitore plastico, nelle tipologie:
LOM241.ME.03.080.0040.a | - Un 230V, In 20A, 1 contatto NA | cad | 20.1669 | 15.9419
LOM241.ME.03.080.0040.b | - Un 24V, In 20A, 2 contatti NA | cad | 24.623 | 19.4668
LOM241.ME.03.080.0040.c | - Un 230V, In 20A, 2 contatti NA+NC | cad | 22.6668 | 17.9181
LOM241.ME.03.080.0040.d | Un 230V, In 20A, 2 contatti NA | cad | 24.5288 | 19.3924
LOM241.ME.03.080.0040.e | - Un 230V, In 20A, 2 contatti NC | cad | 24.246 | 19.1618
LOM241.ME.03.080.0040.f | - Un 230V, In 20A, 3 contatti NA | cad | 26.9348 | 21.2971
LOM241.ME.03.080.0040.g | - Un 24 o 230V, In 24A, 4 contatti NA | cad | 27.1329 | 21.4434
LOM241.ME.03.080.0040.h | - Un 230V, In 24A, 4 contatti NC | cad | 37.3422 | 29.519
LOM241.ME.03.080.0040.i | - Un 230V, In 40A, 2 contatti NA | cad | 38.357 | 30.3249
LOM241.ME.03.080.0040.j | - Un 230V, In 40A, 3 contatti NA | cad | 45.888 | 36.2745
LOM241.ME.03.080.0040.k | - Un 230V, In 40A, 4 contatti NA | cad | 55.4589 | 43.8403
LOM241.ME.03.080.0040.l | - Un 230V, In 63A, 2 contatti NA | cad | 65.8561 | 52.0593
LOM241.ME.03.080.0040.m | - Un 230V, In 63A, 3 contatti NA | cad | 68.4606 | 54.1182
LOM241.ME.03.080.0040.n | - Un 230V, In 63A, 4 contatti NA | cad | 79.883 | 63.1475
LOM241.ME.03.080.0050 | Contatti ausiliari per contattori, per segnalazione a distanza dello stato del contattore20-63A, nelle tipologie:
LOM241.ME.03.080.0050.a | - In 6A, 2 contatti NA | cad | 12.8444 | 10.1462
LOM241.ME.03.080.0050.b | - In 6A, 2 contatti NA+NC | cad | 12.7298 | 10.0629
LOM241.ME.03.080.0060 | Relè monostabile, adatti al montaggio su guida DIN, in contenitore plastico, In 16A, nelle tipologie:
LOM241.ME.03.080.0060.a | - Un 12V, 1 contatto NA | cad | 12.5417 | 9.9166
LOM241.ME.03.080.0060.b | - Un 24V, 1 contatto NA | cad | 12.6251 | 9.979
LOM241.ME.03.080.0060.c | - Un 230V, 1 contatto NA | cad | 13.5665 | 10.7217
LOM241.ME.03.080.0060.d | - Un 12V, 2 contatti NA+NC | cad | 20.6166 | 16.2975
LOM241.ME.03.080.0060.e | - Un 24V, 2 contatti NA+NC | cad | 20.7212 | 16.3802
LOM241.ME.03.080.0060.f | - Un 230V, 2 contatti NA+NC | cad | 21.4638 | 16.9651
LOM241.ME.03.080.0060.g | - Un 12V, 2 contatti in scambio | cad | 25.2609 | 19.9687
LOM241.ME.03.080.0060.h | - Un 24V, 2 contatti in scambio | cad | 25.3755 | 20.0521
LOM241.ME.03.080.0060.i | - Un 230V, 2 contatti in scambio | cad | 26.1081 | 20.6385
LOM241.ME.03.080.0060.j | - Un 12V, 4 contatti NA | cad | 29.9991 | 23.7114
LOM241.ME.03.080.0060.k | - Un 24V, 4 contatti NA | cad | 30.1039 | 23.7971
LOM241.ME.03.080.0060.l | - Un 230V, 4 contatti NA | cad | 30.9405 | 24.4555
LOM241.ME.03.080.0070 | Relè passo-passo, adatti al montaggio su guida DIN, in contenitore plastico, In 16A, nelle tipologie:
LOM241.ME.03.080.0070.a | - Un 12V, 1 contatto NA | cad | 13.5665 | 10.7217
LOM241.ME.03.080.0070.b | - Un 24V, 1 contatto NA | cad | 14.0374 | 11.0979
LOM241.ME.03.080.0070.c | - Un 230V, 1 contatto NA | cad | 14.4036 | 11.3902
LOM241.ME.03.080.0070.d | - Un 12V, 1 contatto in scambio | cad | 14.299 | 11.3075
LOM241.ME.03.080.0070.e | - Un 24V, 1 contatto in scambio | cad | 14.6959 | 11.6101
LOM241.ME.03.080.0070.f | - Un 230V, 1 contatto in scambio | cad | 15.1457 | 11.9669
LOM241.ME.03.080.0070.g | - Un 12V, 2 contatti NA+NC | cad | 19.0473 | 15.0515
LOM241.ME.03.080.0070.h | - Un 24V, 2 contatti NA+NC | cad | 19.6024 | 15.5013
LOM241.ME.03.080.0070.i | - Un 230V, 2 contatti NA+NC | cad | 19.236 | 15.2079
LOM241.ME.03.080.0070.j | - Un 12V, 2 contatti NA | cad | 19.0473 | 15.0515
LOM241.ME.03.080.0070.k | - Un 24V, 2 contatti NA | cad | 19.6024 | 15.5013
LOM241.ME.03.080.0070.l | - Un 230V, 2 contatti NA | cad | 20.1669 | 15.9419
LOM241.ME.03.080.0070.m | - Un 12V, 4 contatti NA | cad | 30.282 | 23.9437
LOM241.ME.03.080.0070.n | - Un 24V, 4 contatti NA | cad | 30.7524 | 24.3098
LOM241.ME.03.080.0070.o | - Un 230V, 4 contatti NA | cad | 31.3903 | 24.811
LOM241.ME.03.080.0080 | Temporizzatore multifunzione, adatto al montaggio su guida DIN, in contenitore plastico, portata dei contatti 16A, campo di regolazione 0.05"-10gg. | cad | 74.2973 | 58.7321
LOM241.ME.03.080.0090 | Temporizzatore luci, adatto al montaggio su guida DIN, in contenitore plastico, portata dei contatti 16A, campo di regolazione 30"-15'. | cad | 34.173 | 27.017
LOM241.ME.03.080.0100 | Interruttore orario elettromeccanico a 1 canale, adatto al montaggio su guida DIN, in contenitore plastico, tensione nominale 130V c.c. 230V c.a., nelle tipologie:
LOM241.ME.03.080.0100.a | - giornaliero | cad | 52.6765 | 41.6408
LOM241.ME.03.080.0100.b | - settimanale | cad | 65.0301 | 51.4126
LOM241.ME.03.080.0110 | Programmatore digitale settimanale, adatto al montaggio su guida DIN, in contenitore plastico, tensione nominale 220-240V c.a., nelle tipologie:
LOM241.ME.03.080.0110.a | - 42 memorie - 2 canali | cad | 171.8577 | 135.8536
LOM241.ME.03.080.0110.b | - 42 memorie - 1 canale | cad | 91.776 | 72.549
LOM241.ME.03.080.0110.c | - 20 memorie - 1 canale | cad | 68.733 | 54.34
LOM241.ME.03.080.0120 | Interruttore crepuscolare (con sonda esterna), adatto al montaggio su guida DIN, in contenitore plastico, nelle tipologie:
LOM241.ME.03.080.0120.a | - 2 contatti, 16 memorie | cad | 229.4295 | 181.3641
LOM241.ME.03.080.0120.b | - 1 contatto | cad | 111.4721 | 88.1188
LOM241.ME.03.080.0130 | Voltmetro analogico ad inserzione diretta, adatto al montaggio su guida DIN, precisione 1.5%, in contenitore plastico, nelle tipologie:
LOM241.ME.03.080.0130.a | - scala 0 ÷ 300 | cad | 32.1335 | 25.4077
LOM241.ME.03.080.0130.b | - scala 0 ÷ 500 | cad | 30.282 | 23.9437
LOM241.ME.03.080.0140 | Voltmetro digitale ad inserzione diretta, adatto al montaggio su guida DIN, in contenitore plastico, scala 0-600, precisione 0.5%. | cad | 80.4478 | 63.594
LOM241.ME.03.080.0141 | Voltmetri analogici modulari, tensione nominale:
LOM241.ME.03.080.0141.a | - 300 Vca | cad | 31.1915 | 24.6539
LOM241.ME.03.080.0141.b | - 500 Vca | cad | 31.0346 | 24.5299
LOM241.ME.03.080.0142 | Amperometro analogico modulare, correnti nominali:
LOM241.ME.03.080.0142.a | - 5 ÷ 40 A | cad | 30.9616 | 24.4751
LOM241.ME.03.080.0142.b | - 50 ÷ 60 A | cad | 33.5762 | 26.5356
LOM241.ME.03.080.0142.c | - 1000 A | cad | 29.8322 | 23.5881
LOM241.ME.03.080.0150 | Amperometro analogico, adatto al montaggio su guida DIN, precisione 1.5%, in contenitore plastico, nelle tipologie:
LOM241.ME.03.080.0150.a | - portata 10A, inserzione diretta | cad | 32.6038 | 25.7733
LOM241.ME.03.080.0150.b | - portata 20A, inserzione diretta | cad | 33.1688 | 26.2231
LOM241.ME.03.080.0150.c | - portata 30A, inserzione diretta | cad | 33.9115 | 26.8103
LOM241.ME.03.080.0150.d | - portata 5A, inserzione tramite TA/5A | cad | 29.8216 | 23.5768
LOM241.ME.03.080.0160 | Amperometro digitale ad inserzione tramite trasformatore di corrente, adatto al montaggio su guida DIN, portata 15-1000A, in contenitore plastico, precisione 0.5%. | cad | 80.4478 | 63.594
LOM241.ME.03.080.0170 | Contatore di energia monofase, adatto al montaggio su guida DIN, corrente nominale 26A, in contenitore plastico, precisione 1.5%, n. digit 5 unità + 2 decimali, per impianti con potenza max 6KW. | cad | 124.4739 | 98.3967
LOM241.ME.03.080.0180 | Contatore di energia trifase, adatto al montaggio su guida DIN, corrente nominale 30A, in contenitore plastico, precisione 1.5%, n. digit 6 unità + 1 decimale. | cad | 354.8448 | 280.505
LOM241.ME.03.080.0190 | Contatore di energia trifase ad inserzione tramite TA/5A, adatto al montaggio su guida DIN, corrente nominale 5A, in contenitore plastico, precisione 1.5%, n. digit 6 unità + 1 decimale. | cad | 344.6254 | 272.4266
LOM241.ME.03.080.0195 | Contaore modulare, tensione nominale 230 V:
LOM241.ME.03.080.0195.a | - per sistemi monofase | cad | 145.2997 | 114.8595
LOM241.ME.03.080.0195.b | - per sistemi trifase | cad | 339.0606 | 268.0276
LOM241.ME.03.080.0200 | Contaore adatto al montaggio su guida DIN, in contenitore plastico, precisione 1/100 h, n. digit 5 unità + 2 decimali, per contabilizzazione delle ore di funzionamento di apparecchiature elettriche. | cad | 31.1392 | 24.6126
LOM241.ME.03.080.0210 | Analizzatore di rete adatto al montaggio su guida DIN, in contenitore plastico, precisione 1%, n. digit 6 unità (misure di energia 3 (misure istantanee), per lettura di tutti i parametri di una rete monofase o trifase, consumo 5VA. | cad | 317.6804 | 251.1266
LOM241.ME.03.080.0220 | Trasformatore amperometrico di corrente con secondario 5A, circuito primario avvolto, potenza 3VA, corrente primaria 15-25A, classe 1. | cad | 31.2126 | 24.6736
LOM241.ME.03.080.0230 | Trasformatore amperometrico di corrente con secondario 5A, circuito primario formato da barra 30x10max, cavo diam. 23max, nelle tipologie:
LOM241.ME.03.080.0230.a | - 2-3VA, corrente primaria 40-60A, classe 3 | cad | 15.0516 | 11.8925
LOM241.ME.03.080.0230.b | - 3VA, corrente primaria 100A, classe 1 | cad | 15.0516 | 11.8925
LOM241.ME.03.080.0230.c | - 3-5VA, corrente primaria 150-250A, classe 0.5 | cad | 15.5225 | 12.2691
LOM241.ME.03.080.0230.d | - 6VA, corrente primaria 400A, classe 0.5 | cad | 16.5268 | 13.0644
LOM241.ME.03.080.0230.e | - 10VA, corrente primaria 600A, classe 0.5 | cad | 17.8238 | 14.0897
LOM241.ME.03.080.0230.f | - 20VA, corrente primaria 1000-1200A, classe 0.5 | cad | 39.758 | 31.4211
LOM241.ME.03.080.0230.g | - 30VA, corrente primaria 1500A, classe 0.5 | cad | 42.7495 | 33.7853
LOM241.ME.03.080.0240 | Lampade di segnalazione adatte al montaggio su guida DIN, in contenitore plastico, tensione nominale 24V, assorbimento 20 mA, in vari colori. | cad | 9.8529 | 7.7822
LOM241.ME.03.080.0250 | Lampade di segnalazione adatte al montaggio su guida DIN, in contenitore plastico, tensione nominale 230V, assorbimento 2.5 mA, in vari colori. | cad | 8.734 | 6.9034
LOM241.ME.03.080.0260 | Pulsanti luminosi con contatto in scambio, adatti al montaggio su guida DIN, in contenitore plastico, tensione nominale 24V, corrente nominale 16A, in vari colori. | cad | 18.2947 | 14.4655
LOM241.ME.03.080.0270 | Pulsanti luminosi con contatto in scambio, adatti al montaggio su guida DIN, in contenitore plastico, tensione nominale 230V, corrente nominale 16A, in vari colori. | cad | 13.002 | 10.2818
LOM241.ME.03.080.0280 | Suoneria per segnalazione acustica di eventi nel civile e terziario, adatta al montaggio su guida DIN, in contenitore plastico, nelle tipologie:
LOM241.ME.03.080.0280.a | - Un=12V, 5VA | cad | 9.6754 | 7.6465
LOM241.ME.03.080.0280.b | - Un=230V, 10VA | cad | 10.1357 | 8.0123
LOM241.ME.03.080.0280.c | - Un=230V, 6VA | cad | 19.0473 | 15.0515
LOM241.ME.03.080.0290 | Ronzatore per segnalazione acustica di eventi nel civile e terziario, adatta al montaggio su guida DIN, in contenitore plastico, nelle tipologie:
LOM241.ME.03.080.0290.a | - Un=12V, 5VA | cad | 8.7864 | 6.9456
LOM241.ME.03.080.0290.b | - Un=230V, 10VA | cad | 10.0311 | 7.9286
LOM241.ME.03.080.0290.c | - Un=230V, 6VA | cad | 19.78 | 15.638
LOM241.ME.03.080.0300 | Combinato trasformatore-suoneria-ronzatore, adatto al montaggio su guida DIN, in contenitore plastico, tensione nominale 230V, consumo 3.8VA. | cad | 28.2318 | 22.3227
LOM241.ME.03.080.0310 | Trasformatore per suonerie, adatto al montaggio su guida DIN, in contenitore plastico, tensione primario 230 V,nelle tipologie:
LOM241.ME.03.080.0310.a | - 5VA, tensione secondario 4+8=12V o 12+12=24V | cad | 14.4036 | 11.3902
LOM241.ME.03.080.0310.b | - 10-15VA, tensione secondario 4+8=12V o 12+12=24V | cad | 15.7842 | 12.4789
LOM241.ME.03.080.0310.c | - 10VA, tensione secondario 12+12=24V | cad | 16.2552 | 12.856
LOM241.ME.03.080.0310.d | - 30-40VA, tensione secondario 4+8=12V o 12+12=24V | cad | 18.493 | 14.6134
LOM241.ME.03.080.0320 | Trasformatore di sicurezza, adatto al montaggio su guida DIN, in contenitore plastico, tensione primario 230 V,nelle tipologie:
LOM241.ME.03.080.0320.a | - 15VA, tensione secondario 12+12=24V | cad | 20.3549 | 16.0867
LOM241.ME.03.080.0320.b | - 25VA, tensione secondario 12+12=24V | cad | 27.1329 | 21.4434
LOM241.ME.03.080.0320.c | - 40VA, tensione secondario 12+12=24V | cad | 31.8611 | 25.1862
LOM241.ME.03.080.0320.d | - 63VA, tensione secondario 12+12=24V | cad | 51.0032 | 40.3229
LOM241.ME.04 - APPARECCHIATURE PACKAGE
LOM241.ME | MATERIALI IMPIANTI ELETTRICI
LOM241.ME.04 | APPARECCHIATURE PACKAGE
LOM241.ME.04.010 | TRASFORMATORI MT/BT
LOM241.ME.04.010.0010 | Trasformatore trifase MT/BT in resina rispondente alla norma EN 50588-1; progettato e costruito in conformità con quanto previsto dal regolamento 548/2014 della Commissione Europea, recante le modalità di applicazione della Direttiva sulla progettazione ecocompatibile 2009/125/CE con aventi perdite massime a carico a vuoto P =1550 W (cat. A ) e massime perdite a carico Pk = 9000 W (cat. Ak) alla temperatura di 120° previsti dalla data del 1 luglio 2015.
LOM241.ME.04.010.0010.a | - 315 kVA | cad | 12168.7362 | 9619.3934
LOM241.ME.04.010.0010.b | - 400 KVA | cad | 12873.4887 | 10176.5006
LOM241.ME.04.010.0010.c | - 500 KVA | cad | 13554.7479 | 10715.0365
LOM241.ME.04.010.0010.d | - 630 KVA | cad | 15681.3061 | 12396.082
LOM241.ME.04.010.0010.e | - 800 KVA | cad | 18464.5112 | 14596.2074
LOM241.ME.04.010.0010.f | - 1000 KVA | cad | 21941.3184 | 17344.6256
LOM241.ME.04.010.0010.g | - 1250 KVA | cad | 24725.6428 | 19545.6357
LOM241.ME.04.010.0010.h | - 1600 KVA | cad | 30233.9164 | 23899.9293
LOM241.ME.04.010.0020 | Involucro di contenimento per trasformatore MT/BT 24 kV, grado di protezione IP23, costituito da profilati in acciaio e lamiere lucide verniciate dopo opportuno trattamento antiruggine, per trasformatori delle seguenti taglie:
LOM241.ME.04.010.0020.a | - da 315 KVA a 1250 kVA | cad | 2143.6289 | 1694.54
LOM241.ME.04.010.0020.b | - da 1600 KVA a 3150 kVA | cad | 2143.6289 | 1694.54
LOM241.ME.04.020 | GRUPPI STATICI DI CONTINUITA'
LOM241.ME.04.020.0010 | Gruppo statico di continuità con gestione e controllo a microprocessore. Tecnologia VDF (Voltage Frequency Dependent - Off-Line). Dotato di test batteria automatico e periodico. Tensione di alimentazione 220÷240V +20% -25%, frequenza 50/60 Hz autorange, tensione in uscita 230V con tolleranza ±5%. Sistema con tempo d'intervento 2 ms tipico (4 ms max), rendimento minimo 99%, protezione delle batterie dall'eccessiva scarica, da sovraccorrente e cortocircuito, sovratensione o sottotensione. Ridotta rumorosità (< 40 db a 1 m). Temperatura di esercizio 0÷40°C. Dotato di porta di comunicazione RS232 e contatti di segnalazione, software per personal computer idoneo al sistema operativo per la chiusura automatica degli applicativi attivi, sorveglianza e controllo del buon funzionamento dell'unità UPS. Fornito con 3 prese IEC 320 da 10A, comprese batterie ermetiche senza manutenzione idonee all'impiego in ambienti chiusi; conforme alle norme CEI EN 62040; nelle potenze nominali/attiva:
LOM241.ME.04.020.0010.a | - 400 VA, 240 W, autonomia 6 min. | cad | 118.041 | 93.3115
LOM241.ME.04.020.0010.b | - 550 VA, 330W, autonomia 6 min. | cad | 140.0488 | 110.7087
LOM241.ME.04.020.0010.c | - 650 VA, 400 W, autonomia 6 min. | cad | 161.4918 | 127.6594
LOM241.ME.04.020.0020 | Gruppo statico di continuità con gestione e controllo a microprocessore. Tecnologia VDF (Voltage Frequency Dependent - Off-Line). Dotati di test batteria automatico e periodico. Tensione di alimentazione 220÷240V +20% -25%, frequenza 50/60 Hz autorange, tensione in uscita 230V con tolleranza ±5%. Sistema con tempo d'intervento 2 ms tipico (4 ms max), rendimento minimo 99%, protezione delle batterie dall'eccessiva scarica, da sovraccorrente e cortocircuito, sovratensione o sottotensione. Ridotta rumorosità (< 40 db a 1 m). Temperatura di esercizio 0÷40°C. Dotato di porta di comunicazione RS232 e contatti di segnalazione, software per personal computer idoneo al sistema operativo per la chiusura automatica degli applicativi attivi, sorveglianza e controllo del buon funzionamento dell'unità UPS. Fornito con 3 prese IEC 320 da 10A, comprese batterie ermetiche senza manutenzione idonee all'impiego in ambienti chiusi; conforme alle norme CEI EN 62040; nelle potenze nominali/attiva:
LOM241.ME.04.020.0020.a | - 800 VA, 480 W, autonomia 5 min. | cad | 350.1273 | 276.7759
LOM241.ME.04.020.0020.b | - 1000 VA, 600 W, autonomia 6 min. | cad | 480.1659 | 379.5715
LOM241.ME.04.020.0020.c | - 1500 VA, 900 W, autonomia 6 min. | cad | 580.2053 | 458.6526
LOM241.ME.04.020.0020.d | - 2000 VA, 1200 W, autonomia 6 min. | cad | 650.2245 | 514.0028
LOM241.ME.04.020.0020.e | - espansione autonomia 20 min. per 2000 VA | cad | 460.1455 | 363.7453
LOM241.ME.04.020.0020.f | - espansione autonomia 30 min. per 2000 VA | cad | 620.2148 | 490.2801
LOM241.ME.04.020.0020.g | - espansione autonomia 60 min. per 2000 VA | cad | 1250.4502 | 988.4816
LOM241.ME.04.020.0030 | Gruppo statico di continuità con gestione e controllo a microprocessore. Tecnologia VDF (Voltage Frequency Dependent - Off-Line). In versione rack 19". Dotati di test batteria automatico e periodico. Tensione di alimentazione 220÷240V +20% -25%, frequenza 50/60 Hz autorange, tensione in uscita 230V con tolleranza ±5%. Sistema con tempo d'intervento 2 ms tipico (4 ms max), rendimento minimo 99%, protezione delle batterie dall'eccessiva scarica, da sovraccorrente e cortocircuito, sovratensione o sottotensione. Ridotta rumorosità (< 40 db a 1 m). Temperatura di esercizio 0÷40°C. Dotato di porta di comunicazione RS232 e contatti di segnalazione, software per personal computer idoneo al sistema operativo per la chiusura automatica degli applicativi attivi, sorveglianza e controllo del buon funzionamento dell'unità UPS. Fornito con 3 prese IEC 320 da 10A, comprese batterie ermetiche senza manutenzione idonee all'impiego in ambienti chiusi; conforme alle norme CEI EN 62040; nelle potenze nominali/attiva:
LOM241.ME.04.020.0030.a | - 500 VA, 335 W, autonomia 8 min. | cad | 440.1669 | 347.9522
LOM241.ME.04.020.0030.b | - 750 VA, 500 W, autonomia 5 min. | cad | 510.1861 | 403.3024
LOM241.ME.04.020.0030.c | - 1000 VA, 670 W, autonomia 5 min. | cad | 660.2138 | 521.8994
LOM241.ME.04.020.0030.d | - 1500 VA, 1000 W, autonomia 6 min. | cad | 710.2544 | 561.4565
LOM241.ME.04.020.0030.e | - 2000 VA, 1340 W, autonomia 6 min. | cad | 1050.3819 | 830.3276
LOM241.ME.04.020.0030.f | - espansione autonomia 20 min. per 2000 VA | cad | 460.1455 | 363.7453
LOM241.ME.04.020.0030.g | - espansione autonomia 30 min. per 2000 VA | cad | 620.2357 | 490.2967
LOM241.ME.04.020.0030.h | - espansione autonomia 60 min. per 2000 VA | cad | 1250.4502 | 988.4816
LOM241.ME.04.020.0040 | Gruppo statico di continuità con gestione e controllo a microprocessore. Tecnologia VI (Voltage Indipendent - Line Interactive). Dotati di test batteria automatico e periodico. Tensione di alimentazione 220÷240V +20% -25%, frequenza 50/60 Hz autorange, tensione in uscita 230V con tolleranza ±5%. Sistema con tempo d'intervento 2 ms tipico (4 ms max), rendimento minimo 99%, protezione delle batterie dall'eccessiva scarica, da sovraccorrente e cortocircuito, sovratensione o sottotensione. Ridotta rumorosità (< 40 db a 1 m). Temperatura di esercizio 0÷40°C. Dotato di porta di comunicazione RS232 e contatti di segnalazione, software per personal computer idoneo al sistema operativo per la chiusura automatica degli applicativi attivi, sorveglianza e controllo del buon funzionamento dell'unità UPS. Fornito con 3 prese IEC 320 da 10A, comprese batterie ermetiche senza manutenzione idonee all'impiego in ambienti chiusi; conforme alle norme CEI EN 62040; nelle potenze nominali/attiva:
LOM241.ME.04.020.0040.a | - 500 VA, 315 W, autonomia 12 min. | cad | 540.2063 | 427.0334
LOM241.ME.04.020.0040.b | - 750 VA, 490 W, autonomia 5 min. | cad | 600.2257 | 474.4788
LOM241.ME.04.020.0040.c | - 1000 VA, 670 W, autonomia 6 min. | cad | 720.2541 | 569.3613
LOM241.ME.04.020.0040.d | - 1500 VA, 1050 W, autonomia 6 min. | cad | 820.2935 | 648.4425
LOM241.ME.04.020.0040.e | - 2000 VA, 1400 W, autonomia 6 min. | cad | 1060.3817 | 838.2324
LOM241.ME.04.020.0050 | Gruppo statico di continuità con gestione e controllo a microprocessore. Tecnologia VI (Voltage Indipendent - Line Interactive). Dotati di test batteria automatico e periodico. Tensione di alimentazione 220÷240V +20% -25%, frequenza 50/60 Hz autorange, tensione in uscita 230V con tolleranza ±5%. Sistema con tempo d'intervento 2 ms tipico (4 ms max), rendimento minimo 99%, protezione delle batterie dall'eccessiva scarica, da sovraccorrente e cortocircuito, sovratensione o sottotensione. Ridotta rumorosità (< 40 db a 1 m). Temperatura di esercizio 0÷40°C. Dotato di porta di comunicazione RS232 e contatti di segnalazione, software per personal computer idoneo al sistema operativo per la chiusura automatica degli applicativi attivi, sorveglianza e controllo del buon funzionamento dell'unità UPS. Fornito con 3 prese IEC 320 da 10A, comprese batterie ermetiche senza manutenzione idonee all'impiego in ambienti chiusi; conforme alle norme CEI EN 62040; nelle potenze nominali/attiva:
LOM241.ME.04.020.0050.a | - 700 VA, 450 W, autonomia 5 min. | cad | 800.2835 | 632.6246
LOM241.ME.04.020.0050.b | - 1000 VA, 700 W, autonomia 6 min. | cad | 920.3433 | 727.5319
LOM241.ME.04.020.0050.c | - 1500 VA, 1050 W, autonomia 6 min. | cad | 1450.5185 | 1146.6357
LOM241.ME.04.020.0050.d | - 2000 VA, 1400 W, autonomia 6 min. | cad | 1700.6169 | 1344.3387
LOM241.ME.04.020.0050.e | - 3000 VA, 2100 W, autonomia 7 min. | cad | 2400.861 | 1897.8821
LOM241.ME.04.020.0050.f | - 4000 VA, 2400 W, autonomia 6 min. | cad | 3101.1052 | 2451.4255
LOM241.ME.04.020.0050.g | - 5000 VA, 3500 W, autonomia 6 min. | cad | 4001.4281 | 3163.1313
LOM241.ME.04.020.0050.h | - espansione per 1000 VA autonomia 30 min. in armadio aggiuntivo | cad | 380.137 | 300.4986
LOM241.ME.04.020.0050.i | - espansione per 1500 VA autonomia 20 min. in armadio aggiuntivo | cad | 460.1455 | 363.7453
LOM241.ME.04.020.0050.j | - espansione per 1500 VA autonomia 30 min. in armadio aggiuntivo | cad | 620.2357 | 490.2967
LOM241.ME.04.020.0050.k | - espansione per 1500 VA autonomia 60 min. in armadio aggiuntivo | cad | 1250.4502 | 988.4816
LOM241.ME.04.020.0050.l | - espansione per 2000 VA autonomia 20 min. in armadio aggiuntivo | cad | 520.1859 | 411.2072
LOM241.ME.04.020.0050.m | - espansione per 2000 VA autonomia 30 min. in armadio aggiuntivo | cad | 700.2442 | 553.5434
LOM241.ME.04.020.0050.n | - espansione per 2000 VA autonomia 60 min. in armadio aggiuntivo | cad | 850.2927 | 672.1569
LOM241.ME.04.020.0050.o | - espansione per 3000 VA autonomia 20 min. in armadio aggiuntivo | cad | 650.2245 | 514.0028
LOM241.ME.04.020.0050.p | - espansione per 3000 VA autonomia 30 min. in armadio aggiuntivo | cad | 980.3523 | 774.9691
LOM241.ME.04.020.0050.q | - espansione per 3000 VA autonomia 60 min. in armadio aggiuntivo | cad | 1200.4201 | 948.9328
LOM241.ME.04.020.0050.r | - espansione per 4000 VA autonomia 20 min. in armadio aggiuntivo | cad | 650.2245 | 514.0028
LOM241.ME.04.020.0050.s | - espansione per 4000 VA autonomia 30 min. in armadio aggiuntivo | cad | 980.3523 | 774.9691
LOM241.ME.04.020.0050.t | - espansione per 4000 VA autonomia 60 min. in armadio aggiuntivo | cad | 1200.4201 | 948.9328
LOM241.ME.04.020.0050.u | - espansione per 5000 VA autonomia 20 min. in armadio aggiuntivo | cad | 1050.3819 | 830.3276
LOM241.ME.04.020.0050.v | - espansione per 5000 VA autonomia 30 min. in armadio aggiuntivo | cad | 1550.5683 | 1225.7252
LOM241.ME.04.020.0050.w | - espansione per 5000 VA autonomia 60 min. in armadio aggiuntivo | cad | 2380.8511 | 1882.0642
LOM241.ME.04.020.0060 | Gruppo statico di continuità con gestione e controllo a microprocessore. Tecnologia VI (Voltage Indipendent - Line Interactive). In versione rack 19". Dotati di test batteria automatico e periodico. Tensione di alimentazione 220÷240V +20% -25%, frequenza 50/60 Hz autorange, tensione in uscita 230V con tolleranza ±5%. Sistema con tempo d'intervento 2 ms tipico (4 ms max), rendimento minimo 99%, protezione delle batterie dall'eccessiva scarica, da sovraccorrente e cortocircuito, sovratensione o sottotensione. Ridotta rumorosità (< 40 db a 1 m). Temperatura di esercizio 0÷40°C. Dotato di porta di comunicazione RS232 e contatti di segnalazione, software per personal computer idoneo al sistema operativo per la chiusura automatica degli applicativi attivi, sorveglianza e controllo del buon funzionamento dell'unità UPS. Fornito con 3 prese IEC 320 da 10A, comprese batterie ermetiche senza manutenzione idonee all'impiego in ambienti chiusi; conforme alle norme CEI EN 62040; nelle potenze nominali/attiva:
LOM241.ME.04.020.0060.a | - 700 VA, 450 W, autonomia 5 min. | cad | 1100.3912 | 869.8599
LOM241.ME.04.020.0060.b | - 1000 VA, 700 W, autonomia 6 min. | cad | 1200.4201 | 948.9328
LOM241.ME.04.020.0060.c | - 1500 VA, 1050 W, autonomia 6 min. | cad | 1650.5763 | 1304.7815
LOM241.ME.04.020.0060.d | - 2000 VA, 1400 W, autonomia 6 min. | cad | 1830.666 | 1447.1425
LOM241.ME.04.020.0060.e | - 3000 VA, 2100 W, autonomia 7 min. | cad | 2600.9293 | 2056.0362
LOM241.ME.04.020.0060.f | - espansione per 1000 VA autonomia 30 min. in armadio aggiuntivo | cad | 540.2063 | 427.0334
LOM241.ME.04.020.0060.g | - espansione per 1000 VA autonomia 45 min. in armadio aggiuntivo | cad | 690.2549 | 545.6469
LOM241.ME.04.020.0060.h | - espansione per 1500 VA autonomia 20 min. in armadio aggiuntivo | cad | 580.2053 | 458.6526
LOM241.ME.04.020.0060.i | - espansione per 1500 VA autonomia 30 min. in armadio aggiuntivo | cad | 850.2927 | 672.1569
LOM241.ME.04.020.0060.j | - espansione per 1500 VA autonomia 60 min. in armadio aggiuntivo | cad | 1100.3912 | 869.8599
LOM241.ME.04.020.0060.k | - espansione per 2000 VA autonomia 25 min. in armadio aggiuntivo | cad | 650.2245 | 514.0028
LOM241.ME.04.020.0060.l | - espansione per 2000 VA autonomia 40 min. in armadio aggiuntivo | cad | 910.3226 | 719.6106
LOM241.ME.04.020.0060.m | - espansione per 3000 VA autonomia 30 min. in armadio aggiuntivo | cad | 680.2342 | 537.7255
LOM241.ME.04.020.0060.n | - espansione per 3000 VA autonomia 45 min. in armadio aggiuntivo | cad | 1100.3912 | 869.8599
LOM241.ME.04.020.0070 | Gruppo statico di continuità con gestione e controllo a microprocessore. Tecnologia a doppia conversione per garantire la tensione in uscita completamente immune dalle perturbazioni di rete (VFI - Voltageand Frequency Indipendent - On-Line). Dotati di test batteria automatico e periodico. Tensione di alimentazione 220÷240V, frequenza 50-60Hz ±5%, tensione in uscita 220÷240V selezionabile con tolleranza ±2%, forma d'onda sinusoidale 50-60Hz selezionabile con tolleranza ±1,5% in grado di sopportare sovraccarichi del 150% per almeno 4 secondi. Sistema con tempo d'intervento 0 ms (no break), rendimento minimo 89%, protezione delle batterie dall'eccessiva scarica, da sovraccorrente e cortocircuito, sovratensione o sottotensione, temperatura, termico ingresso. Ridotta rumorosità (< 45 db a 1 m). Temperatura di esercizio 0÷40°C. Dotato di porta di comunicazione USB e RS232 e contatti di segnalazione, sofware per personal computer idoneo al sistema operativo per la chiusura automatica degli applicativi attivi, sorveglianza e controllo del buon funzionamento dell'unità UPS. Fornito con 1 presa IEC da 16A e 2 prese IEC da 10A, comprese batterie ermetiche senza manutenzione idonee all'impiego in ambienti chiusi; conforme alle norme CEI EN 62040; completo dell'Adapter per compatibilità alla normativa CEI 0-16; nelle potenze nominali/attiva di:
LOM241.ME.04.020.0070.a | - 3300 VA, 2300 W, autonomia 6 min. | cad | 2640.9597 | 2087.6802
LOM241.ME.04.020.0070.b | - 4000 VA, 2400 W, autonomia 6 min. | cad | 3401.2128 | 2688.6608
LOM241.ME.04.020.0070.c | - espansione autonomia 15 min. in armadio aggiuntivo | cad | 650.2245 | 514.0028
LOM241.ME.04.020.0070.d | - espansione autonomia 30 min. in armadio aggiuntivo | cad | 980.3523 | 774.9691
LOM241.ME.04.020.0080 | Gruppo statico di continuità con gestione e controllo a microprocessore. Tecnologia a doppia conversione per garantire la tensione in uscita completamente immune dalle perturbazioni di rete (VFI - Voltageand Frequency Indipendent - On-Line). Dotati di test batteria automatico e periodico. Tensione di alimentazione 230V o 400V+N range accettato 0-276V, tensione minima pe non intervento batterie 170V, frequenza 50-60Hz, tensione in uscita 220÷240V selezionabile con tolleranza ±1%, forma d'onda sinusoidale 50-60Hz selezionabile o autoapprendimento in grado di sopportare sovraccarichi del 120% per almeno 120 secondi o del 150% per almeno 30 secondi. Sistema con tempo d'intervento 0 ms (no break), rendimento minimo 91%, protezione delle batterie dall'eccessiva scarica, da sovraccorrente e cortocircuito, sovratensione o sottotensione, temperatura. Ridotta rumorosità (< 45 db a 1 m). Temperatura di esercizio 0÷40°C. Dotato di porta di comunicazione USB e RS232 e contatti di segnalazione, sofware per personal computer idoneo al sistema operativo per la chiusura automatica degli applicativi attivi, sorveglianza e controllo del buon funzionamento dell'unità UPS. Fornito con morsettiera o con morsettiera e 2 prese IEC320 da 10A, comprese batterie ermetiche senza manutenzione idonee all'impiego in ambienti chiusi, nelle potenze nominali/attiva (secondo EN50091-1-1 e EN50091-2 Cl. B) di:
LOM241.ME.04.020.0080.a | - 5000 VA, 3500 W, autonomia 10 min. | cad | 4401.5751 | 3479.4478
LOM241.ME.04.020.0080.b | - 6000 VA, 4200 W, autonomia 8 min. | cad | 4751.6919 | 3756.2154
LOM241.ME.04.020.0080.c | - 6500 VA, 4600 W, autonomia 15 min. | cad | 5351.9176 | 4230.6942
LOM241.ME.04.020.0080.d | - 8000 VA, 5600 W, autonomia 12 min. | cad | 5702.0345 | 4507.4617
LOM241.ME.04.020.0080.e | - 10000 VA, 7000 W, autonomia 10 min. | cad | 6002.1421 | 4744.697
LOM241.ME.04.020.0080.f | - 5000 VA, 3500 W, autonomia 30 min. con armadio aggiuntivo | cad | 5702.0345 | 4507.4617
LOM241.ME.04.020.0080.g | - 5000 VA, 3500 W, autonomia 40 min. con armadio aggiuntivo | cad | 6502.3285 | 5140.0946
LOM241.ME.04.020.0080.h | - 5000 VA, 3500 W, autonomia 70 min. con armadio aggiuntivo | cad | 7602.7092 | 6009.9462
LOM241.ME.04.020.0080.i | - 6000 VA, 4200 W, autonomia 22 min. con armadio aggiuntivo | cad | 6052.1723 | 4784.2459
LOM241.ME.04.020.0080.j | - 6000 VA, 4200 W, autonomia 32 min. con armadio aggiuntivo | cad | 6852.4558 | 5416.8705
LOM241.ME.04.020.0080.k | - 6000 VA, 4200 W, autonomia 60 min. con armadio aggiuntivo | cad | 7952.8365 | 6286.7221
LOM241.ME.04.020.0080.l | - 6500 VA, 4600 W, autonomia 35 min. con armadio aggiuntivo | cad | 7152.553 | 5654.0975
LOM241.ME.04.020.0080.m | - 6500 VA, 4600 W, autonomia 60 min. con armadio aggiuntivo | cad | 8653.1016 | 6840.282
LOM241.ME.04.020.0080.n | - 8000 VA, 5600 W, autonomia 30 min. con armadio aggiuntivo | cad | 7502.6907 | 5930.8816
LOM241.ME.04.020.0080.o | - 8000 VA, 5600 W, autonomia 45 min. con armadio aggiuntivo | cad | 9003.2289 | 7117.0579
LOM241.ME.04.020.0080.p | - 10000 VA, 7000 W, autonomia 20 min. con armadio aggiuntivo | cad | 7802.7879 | 6168.1086
LOM241.ME.04.020.0080.q | - 10000 VA, 7000 W, autonomia 35 min. con armadio aggiuntivo | cad | 9303.326 | 7354.2849
LOM241.ME.04.020.0090 | Gruppo di batterie ermetiche senza manutenzione, idonee all'impiego in ambienti chiusi, in armadio aggiuntivo, per gruppi statici di continuità, da:
LOM241.ME.04.020.0090.a | - 5000/6000 VA, autonomia 30/22 min. | cad | 1300.4699 | 1028.0222
LOM241.ME.04.020.0090.b | - 5000/6000 VA, autonomia 40/32 min. | cad | 2100.7534 | 1660.6468
LOM241.ME.04.020.0090.c | - 5000/6000 VA, autonomia 70/60 min. | cad | 3201.155 | 2530.515
LOM241.ME.04.020.0090.d | - 6500/8000/10000 VA, autonomia 35/30/20 min. | cad | 1800.6562 | 1423.4198
LOM241.ME.04.020.0090.e | - 6500/8000/10000 VA, autonomia 60/45/35 min. | cad | 3301.1735 | 2609.5796
LOM241.ME.04.020.0100 | Gruppo statico di continuità con gestione e controllo a microprocessore. Tecnologia a doppia conversione per garantire la tensione in uscita completamente immune dalle perturbazioni di rete (VFI - Voltageand Frequency Indipendent - On-Line). Dotati di test batteria automatico e periodico. Tensione di alimentazione 230V, 400V+N selezionabile, ±20%, 45-65Hz, tensione in uscita 230V con tolleranza ±1% statica e ±5%, forma d'onda sinusoidale con distorsione <2%, in grado di sopportare sovraccarichi del 125% per 10 minuti o del 150% per almeno minto. Sistema con tempo d'intervento 0 ms (no break), rendimento minimo 92%, protezione delle batterie dall'eccessiva scarica, da sovraccorrente e cortocircuito, sovratensione o sottotensione, temperatura. Ridotta rumorosità (da 48 a 56 db a 1 m). Temperatura di esercizio 0÷40°C. Dotato di porta di comunicazione USB e RS232 e contatti di segnalazione, sofware per personal computer idoneo al sistema operativo per la chiusura automatica degli applicativi attivi, sorveglianza e controllo del buon funzionamento dell'unità UPS. Fornito con morsettiera, comprese batterie ermetiche senza manutenzione idonee all'impiego in ambienti chiusi; conforme alle norme CEI EN 62040; nelle potenze nominali/attiva di:
LOM241.ME.04.020.0100.a | - 8 kW/230 V 8 kW/400V (10 kVA), autonomia 10 min. | cad | 7702.759 | 6089.0357
LOM241.ME.04.020.0100.b | - 8 kW/230 V 8 kW/400 V (10 kVA), autonomia 15 min. | cad | 8403.0136 | 6642.5874
LOM241.ME.04.020.0100.c | - 8 kW/230 V 8 kW/400 V (10 kVA), autonomia 20 min. | cad | 9003.2289 | 7117.0579
LOM241.ME.04.020.0100.d | - 8 kW/230 V 8 kW/400 V (10 kVA), autonomia 50 min. | cad | 10503.7461 | 8303.2177
LOM241.ME.04.020.0100.e | - 10,5 kW/230 V 12 kW/400 V (15 kVA), autonomia 10 min. | cad | 9203.2971 | 7275.212
LOM241.ME.04.020.0100.f | - 10,5 kW/230 V 12 kW/400 V (15 kVA), autonomia 15 min. | cad | 10303.6883 | 8145.0719
LOM241.ME.04.020.0100.g | - 10,5 kW/230 V 12 kW/400 V (15 kVA), autonomia 20 min. | cad | 10803.8642 | 8540.4612
LOM241.ME.04.020.0100.h | - 12 kW/230 V 16 kW/400 V (15 kVA), autonomia 6 min. | cad | 10003.5702 | 7907.8283
LOM241.ME.04.020.0100.i | - 12 kW/230 V 16 kW/400 V (15 kVA), autonomia 10 min. | cad | 10703.8144 | 8461.3718
LOM241.ME.04.020.0100.j | - 12 kW/230 V 20 kW/400 V (15 kVA), autonomia 15 min. | cad | 11304.0401 | 8935.8506
LOM241.ME.04.020.0110 | Gruppo di batterie ermetiche senza manutenzione, idonee all'impiego in ambienti chiusi, in armadio aggiuntivo, per gruppi statici di continuità, da:
LOM241.ME.04.020.0110.a | - 10 kVA, autonomia 70 min. | cad | 5401.9373 | 4270.2347
LOM241.ME.04.020.0110.b | - 10 kVA, autonomia 130 min. | cad | 7802.7879 | 6168.1086
LOM241.ME.04.020.0110.c | - 15/20 kVA, autonomia 30/20 min. | cad | 3501.2522 | 2767.742
LOM241.ME.04.020.0110.d | - 15/20 kVA, autonomia 70/60 min. | cad | 7902.8168 | 6247.1815
LOM241.ME.04.020.0120 | Gruppo statico di continuità con gestione e controllo a microprocessore. Tecnologia a doppia conversione per garantire la tensione in uscita completamente immune dalle perturbazioni di rete (VFI (Voltage and Frequency Indipendent - On-Line ) . Dotati di test batteria automatico e periodico. Predisposizione per il funzionamento di più gruppi in parallelo. Possibilità di controllo remoto tramite porta RS232 e software (incluso) in grado di dialogare con i più diffusi sistemi operativi. Circuito elettronico per lo spegnimento a distanza in caso di emergenza. Stadio di ingresso con assorbimento di corrente con forma d'onda sinusoidale con conseguente contenuto ridotto di armoniche e rifasamento dei carichi non lineari. Tensione di alimentazione 400V ±20% 50Hz, tensione in uscita 400V+N con tolleranza ±1% statica e ±5% dinamica, forma d'onda sinusoidale 50/60 Hz selezionabile con tolleranza ±1% in grado di sopportare sovraccarichi del 120% per 10 minuti e del 150% per almeno 1 minuto. Sistema con tempo d'intervento 0 ms (no break), rendimento minimo 90%, protezione delle batterie dall'eccessiva scarica, da sovraccorrente e cortocircuito, sovratensione o sottotensione, temperatura. Ridotta rumorosità (<58 db a 1 m). Temperatura di esercizio 0÷40°C. Comprese batterie ermetiche senza manutenzione idonee all'impiego in ambienti chiusi; conforme alle norme CEI EN 62040; nelle potenze attiva a cos f 0,8:
LOM241.ME.04.020.0120.a | - 8 kW (10 kVA), autonomia 10 min. | cad | 8403.0136 | 6642.5874
LOM241.ME.04.020.0120.b | - 8 kW (10 kVA), autonomia 15 min. | cad | 9103.2578 | 7196.1308
LOM241.ME.04.020.0120.c | - 8 kW (10 kVA), autonomia 20 min. | cad | 9603.4441 | 7591.5284
LOM241.ME.04.020.0120.d | - 8 kW (10 kVA), autonomia 50 min. | cad | 11103.9718 | 8777.6965
LOM241.ME.04.020.0120.e | - 12 kW (15 kVA), autonomia 10 min. | cad | 9703.473 | 7670.6013
LOM241.ME.04.020.0120.f | - 12 kW (15 kVA), autonomia 15 min. | cad | 10803.8642 | 8540.4612
LOM241.ME.04.020.0120.g | - 12 kW (15 kVA), autonomia 20 min. | cad | 11203.9903 | 8856.7611
LOM241.ME.04.020.0120.h | - 16 kW (20 kVA), autonomia 6 min. | cad | 10403.7172 | 8224.1448
LOM241.ME.04.020.0120.i | - 16 kW (20 kVA), autonomia 10 min. | cad | 11003.9325 | 8698.6153
LOM241.ME.04.020.0120.j | - 16 kW (20 kVA), autonomia 15 min. | cad | 12147.2096 | 9602.3766
LOM241.ME.04.020.0120.k | - 24 kW (30 kVA), autonomia 8 min. | cad | 12604.51 | 9963.8728
LOM241.ME.04.020.0130 | Gruppo statico di continuità con gestione e controllo a microprocessore. Tecnologia a doppia conversione per garantire la tensione in uscita completamente immune dalle perturbazioni di rete (VFI - Voltageand Frequency Indipendent - On-Line). Dotati di test batteria automatico e periodico. Predisposizione per il funzionamento di più gruppi in parallelo. Possibilità di controllo remoto tramite porta RS232 e software (incluso) in grado di dialogare con i più diffusi sistemi operativi. Circuito elettronico per lo spegnimento a distanza in caso di emergenza. Stadio di ingresso con assorbimento di corrente con forma d'onda sinusoidale con conseguente contenuto ridotto di armoniche e rifasamento dei carichi non lineari. Tensione di alimentazione 400V ±20% 50Hz, tensione in uscita 400V+N con tolleranza ±1% statica e ±5% dinamica, forma d'onda sinusoidale 50/60 Hz selezionabile con tolleranza ±1% in grado di sopportare sovraccarichi del 120% per 10 minuti e del 150% per almeno 1 minuto. Sistema con tempo d'intervento 0 ms (no break), rendimento minimo 90%, protezione delle batterie dall'eccessiva scarica, da sovraccorrente e cortocircuito, sovratensione o sottotensione, temperatura. Ridotta rumorosità (<58 db a 1 m). Temperatura di esercizio 0÷40°C. Comprese batterie ermetiche senza manutenzione idonee all'impiego in ambienti chiusi; conforme alle norme CEI EN 62040; nelle potenze attiva a cos f 0,8:
LOM241.ME.04.020.0130.a | - 8 kW (10 kVA), autonomia 70 min. con armadio batterie aggiuntivo | cad | 12704.5493 | 10042.954
LOM241.ME.04.020.0130.b | - 8 kW (10 kVA), autonomia 130 min. con armadio batterie aggiuntivo | cad | 15105.4104 | 11940.8361
LOM241.ME.04.020.0130.c | - 12 kW (15 kVA), autonomia 30 min. con armadio batterie aggiuntivo | cad | 13204.7252 | 10438.3433
LOM241.ME.04.020.0130.d | - 12 kW (15 kVA), autonomia 40 min. con armadio batterie aggiuntivo | cad | 14305.1373 | 11308.2197
LOM241.ME.04.020.0130.e | - 12 kW (15 kVA), autonomia 70 min. con armadio batterie aggiuntivo | cad | 15905.6939 | 12573.4607
LOM241.ME.04.020.0130.f | - 16 kW (20 kVA), autonomia 20 min. con armadio batterie aggiuntivo | cad | 13904.9694 | 10991.8868
LOM241.ME.04.020.0130.g | - 16 kW (20 kVA), autonomia 30 min. con armadio batterie aggiuntivo | cad | 14505.2056 | 11466.3738
LOM241.ME.04.020.0130.h | - 16 kW (20 kVA), autonomia 60 min. con armadio batterie aggiuntivo | cad | 16505.8987 | 13047.9229
LOM241.ME.04.020.0130.i | - 24 kW (30 kVA), autonomia 15 min. con armadio batterie aggiuntivo | cad | 16105.7621 | 12731.6148
LOM241.ME.04.020.0130.j | - 24 kW (30 kVA), autonomia 30 min. con armadio batterie aggiuntivo | cad | 17906.4184 | 14155.0346
LOM241.ME.04.020.0130.k | - 24 kW (30 kVA), autonomia 50 min. con armadio batterie aggiuntivo | cad | 20507.3372 | 16211.0625
LOM241.ME.04.020.0130.l | - 24 kW (30 kVA), autonomia 60 min. con armadio batterie aggiuntivo | cad | 22968.2177 | 18156.3901
LOM241.ME.04.020.0140 | Gruppo di batterie ermetiche senza manutenzione, idonee all'impiego in ambienti chiusi, in armadio aggiuntivo, per gruppi statici di continuità, da:
LOM241.ME.04.020.0140.a | - 10 kVA, autonomia 70 min. | cad | 5401.9373 | 4270.2347
LOM241.ME.04.020.0140.b | - 10 kVA, autonomia 130 min. | cad | 7802.7879 | 6168.1086
LOM241.ME.04.020.0140.c | - 15/20/30 kVA, autonomia 30/20/15 min. | cad | 3501.2522 | 2767.742
LOM241.ME.04.020.0140.d | - 15/20/30 kVA, autonomia 70/60/30 min. | cad | 7902.8168 | 6247.1815
LOM241.ME.04.020.0140.e | - 30 kVA, autonomia 60 min. | cad | 12964.6266 | 10248.5452
LOM241.ME.04.020.0150 | Gruppo statico di continuità con gestione e controllo a microprocessore. Tecnologia a doppia conversione (VFI (Voltage and Frequency Indipendent - On-Line ) per garantire la tensione in uscita completamente immune dalle perturbazioni di rete. Dotati di test batteria automatico e periodico. Predisposizione per il funzionamento di più gruppi in parallelo. Possibilità di controllo remoto tramite porta RS232 e software (incluso) in grado di dialogare con i più diffusi sistemi operativi. Circuito elettronico per lo spegnimento a distanza in caso di emergenza. Stadio di ingresso con assorbimento di corrente con forma d'onda sinusoidale con conseguente contenuto ridotto di armoniche e rifasamento dei carichi non lineari. Tensione di alimentazione 400V ±20% 50Hz, tensione in uscita 400V+N con tolleranza ±1% statica e ±5% dinamica, forma d'onda sinusoidale 50/60 Hz selezionabile con tolleranza ±1% in grado di sopportare sovraccarichi del 120% per 10 minuti e del 150% per almeno 1 minuto. Sistema con tempo d'intervento 0 ms (no break), rendimento minimo 90%, protezione delle batterie dall'eccessiva scarica, da sovraccorrente e cortocircuito, sovratensione o sottotensione, temperatura. Ridotta rumorosità (<58 db a 1 m). Temperatura di esercizio 0÷40°C. Conforme alle norme CEI EN 62040.Comprese batterie ermetiche senza manutenzione idonee all'impiego in ambienti chiusi, nelle potenze attiva a cos f 0,8 :
LOM241.ME.04.020.0150.a | 40 kVA / 36 kW - autonomia 0 minuti | cad | 14184.565 | 11212.9072
LOM241.ME.04.020.0150.b | - gruppo batterie ermetiche compreso box 40kVA / 36kW - autonomia 30 minuti | cad | 12448.405 | 9840.4718
LOM241.ME.04.020.0150.c | - gruppo batterie ermetiche compreso box 40kVA / 36kW - autonomia 60 minuti | cad | 26101.592 | 20633.3243
LOM241.ME.04.020.0150.d | - gruppo batterie ermetiche compreso box 40kVA / 36kW - autonomia 120 minuti | cad | 43112.9907 | 34080.8453
LOM241.ME.04.020.0150.e | - 60 kVA / 54 kW - autonomia 0 minuti | cad | 17294.4252 | 13671.2536
LOM241.ME.04.020.0150.f | - gruppo batterie ermetiche compreso box 60kVA / 54kW - autonomia 30 minuti | cad | 21556.4953 | 17040.4227
LOM241.ME.04.020.0150.g | - gruppo batterie ermetiche compreso box 60kVA / 54kW - autonomia 60 minuti | cad | 43112.9907 | 34080.8453
LOM241.ME.04.020.0150.h | - gruppo batterie ermetiche compreso box 60kVA / 54kW - autonomia 120 minuti | cad | 57331.1113 | 45320.2783
LOM241.ME.04.020.0150.i | - 80 kVA / 72 kW - autonomia 0 minuti | cad | 19789.0182 | 15643.2309
LOM241.ME.04.020.0150.j | - gruppo batterie ermetiche compreso box 80kVA / 72kW - autonomia 30 minuti | cad | 26101.592 | 20633.3243
LOM241.ME.04.020.0150.k | - gruppo batterie ermetiche compreso box 80kVA / 72kW - autonomia 60 minuti | cad | 52203.1734 | 41266.6404
LOM241.ME.04.020.0150.l | - gruppo batterie ermetiche compreso box 80kVA / 72kW - autonomia 120 minuti | cad | 78304.7968 | 61899.9895
LOM241.ME.04.020.0150.m | - 100kVA / 90kW - autonomia 0 minuti | cad | 25371.1184 | 20055.8845
LOM241.ME.04.020.0150.n | - gruppo batterie ermetiche compreso box 100kVA / 90kW - autonomia 37 minuti | cad | 43112.9907 | 34080.8453
LOM241.ME.04.020.0150.o | - gruppo batterie ermetiche compreso box 100kVA / 90kW - autonomia 60 minuti | cad | 57331.1113 | 45320.2783
LOM241.ME.04.020.0150.p | - gruppo batterie ermetiche compreso box 100kVA / 90kW - autonomia 120 minuti | cad | 85996.6669 | 67980.4175
LOM241.ME.04.020.0160 | Central Power Supply System (CPSS) con gestione e controllo a microprocessore. Tecnologia a doppia conversione (VFI (Voltage and Frequency Indipendent - On-Line ) per garantire la tensione in uscita completamente immune dalle perturbazioni di rete. Dotati di test batterie ermetiche automatico e periodico. Predisposizione per il funzionamento di più gruppi in parallelo. Possibilità di controllo remoto tramite porta RS232 e software (incluso) in grado di dialogare con i più diffusi sistemi operativi. Circuito elettronico per lo spegnimento a distanza in caso di emergenza. Stadio di ingresso con assorbimento di corrente con forma d'onda sinusoidale con conseguente contenuto ridotto di armoniche e rifasamento dei carichi non lineari. Tensione di alimentazione 230/400V ±20% 50Hz, tensione in uscita 230/400V+N con tolleranza ±1% statica e ±5% dinamica, forma d'onda sinusoidale 50/60 Hz selezionabile con tolleranza ±1% in grado di gestire permanentemente il 120% del carico prescritto per la durata nominale e di avviare, a pieno carico, un sistema precedentemente spento; 132% 10 min, 160% 1 min, 180% 5 s. Distorsione armonica massima ammessa è del 5% con carico lineare. Sistema con tempo d'intervento 0 ms (no break), rendimento minimo 90%, protezione delle batterie dall'eccessiva scarica, da sovraccorrente e cortocircuito, sovratensione o sottotensione, temperatura. Ridotta rumorosità (<58 db a 1 m). Caricabatterie in grado di caricare le batterie fino all'80%, partendo dalla condizione di batterie scariche, entro 12 ore. Temperatura di esercizio 0÷40°C. .Conforme alle norme CEI EN 62040 - CEI EN 50171. Gruppo batterie ad alta capacità con vita prevista di 10 anni compreso di box per le seguenti potenze ed autonomia:
LOM241.ME.04.020.0160.a | - CPSS potenza nominale 5kVA/5kW- Tensione di alimentazione 230V ±20% 50Hz, tensione in uscita 230V - escluso gruppo batterie ermetiche | cad | 5481.4228 | 4333.0681
LOM241.ME.04.020.0160.b | - gruppo batterie ermetiche compreso box 5kVA / 5kW - autonomia 60 minuti | cad | 7611.3387 | 6016.7678
LOM241.ME.04.020.0160.c | - CPSS potenza nominale 7kVA/7kW- Tensione di alimentazione 230V ±20% 50Hz, tensione in uscita 230V - escluso gruppo batterie ermetiche | cad | 5928.8803 | 4686.7835
LOM241.ME.04.020.0160.d | - gruppo batterie ermetiche compreso box 7kVA / 7kW - autonomia 60 minuti | cad | 11532.2248 | 9116.2307
LOM241.ME.04.020.0160.e | - CPSS potenza nominale 10kVA/9kW- Tensione di alimentazione 400V ±20% 50Hz, tensione in uscita 400V - escluso gruppo batterie ermetiche | cad | 9284.8432 | 7339.6742
LOM241.ME.04.020.0160.f | - gruppo batterie ermetiche compreso box 10kVA / 9kW - autonomia 30 minuti | cad | 5481.4228 | 4333.0681
LOM241.ME.04.020.0160.g | - gruppo batterie ermetiche compreso box 10kVA / 9kW - autonomia 60 minuti | cad | 10487.3971 | 8290.2938
LOM241.ME.04.020.0160.h | - gruppo batterie ermetiche compreso box 10kVA / 9kW - autonomia 120 minuti | cad | 21556.4953 | 17040.4227
LOM241.ME.04.020.0160.i | - CPSS potenza nominale 20kVA/18kW- Tensione di alimentazione 400V ±20% 50Hz, tensione in uscita 400V - escluso gruppo batterie ermetiche | cad | 11186.5639 | 8842.9856
LOM241.ME.04.020.0160.j | - gruppo batterie ermetiche compreso box 20kVA / 18kW - autonomia 60 minuti | cad | 21556.4953 | 17040.4227
LOM241.ME.04.020.0160.k | - gruppo batterie ermetiche compreso box 20kVA / 18kW - autonomia 120 minuti | cad | 28665.5556 | 22660.1392
LOM241.ME.04.020.0160.l | - CPSS potenza nominale 30kVA/27kW- Tensione di alimentazione 400V ±20% 50Hz, tensione in uscita 400V - escluso gruppo batterie ermetiche | cad | 13423.8725 | 10611.5794
LOM241.ME.04.020.0160.m | - gruppo batterie ermetiche compreso box 30kVA / 27kW - autonomia 60 minuti | cad | 26101.592 | 20633.3243
LOM241.ME.04.020.0160.n | - gruppo batterie ermetiche compreso box 30kVA / 27kW - autonomia 120 minuti | cad | 52203.1734 | 41266.6404
LOM241.ME.04.020.0160.o | - CPSS potenza nominale 40kVA/36kW- Tensione di alimentazione 400V ±20% 50Hz, tensione in uscita 400V - escluso gruppo batterie ermetiche | cad | 16779.8354 | 13264.4701
LOM241.ME.04.020.0160.p | - gruppo batterie ermetiche compreso box 40kVA / 36kW - autonomia 60 minuti | cad | 28665.5556 | 22660.1392
LOM241.ME.04.020.0160.q | - gruppo batterie ermetiche compreso box 40kVA / 36kW - autonomia 120 minuti | cad | 57331.1113 | 45320.2783
LOM241.ME.04.020.0160.r | - CPSS potenza nominale 60kVA/54kW- Tensione di alimentazione 400V ±20% 50Hz, tensione in uscita 400V - escluso gruppo batterie ermetiche | cad | 20135.7983 | 15917.3608
LOM241.ME.04.020.0160.s | - gruppo batterie ermetiche compreso box 60kVA / 54kW - autonomia 60 minuti | cad | 52203.1734 | 41266.6404
LOM241.ME.04.020.0160.t | - gruppo batterie ermetiche compreso box 60kVA / 54kW - autonomia 120 minuti | cad | 85996.6669 | 67980.4175
LOM241.ME.04.020.0160.u | - CPSS potenza nominale 80kVA/72kW- Tensione di alimentazione 400V ±20% 50Hz, tensione in uscita 400V - escluso gruppo batterie ermetiche | cad | 24610.426 | 19454.5567
LOM241.ME.04.020.0160.v | - gruppo batterie ermetiche compreso box 80kVA / 72kW - autonomia 60 minuti | cad | 57331.1113 | 45320.2783
LOM241.ME.04.020.0160.w | - CPSS potenza nominale 100kVA/90kW- Tensione di alimentazione 400V ±20% 50Hz, tensione in uscita 400V - escluso gruppo batterie ermetiche | cad | 29085.0432 | 22991.7443
LOM241.ME.04.020.0160.z | - gruppo batterie ermetiche compreso box 100kVA / 90kW - autonomia 60 minuti | cad | 78304.7968 | 61899.9895
LOM241.ME.04.020.0170 | Accessorio opzionale EOS per Central Supply System (Emergency Only Switch) per commutazione e dispositivo di manovra per il trasferimento parziale del carico necessario; per avere una parte del carico sempre alimentata (uscita sempre alimentata "SA") ed una parte alimentata solamente durante la mancanza rete (uscita solo emergenza "SE"), per le seguenti potenze:
LOM241.ME.04.020.0170.a | - Emergency Only Switch 25 Kva trifase (per installazione a parete o a terra) max 4 cad. UPS | cad | 1257.5839 | 994.1208
LOM241.ME.04.020.0170.b | - Emergency Only Switch 50 Kva trifase (per installazione a parete o a terra) max 4 cad. UPS | cad | 1486.2393 | 1174.8731
LOM241.ME.04.020.0170.c | - Emergency Only Switch 100 Kva trifase (per installazione a parete o a terra) max 4 cad. UPS | cad | 2057.8779 | 1626.7537
LOM241.ME.04.030 | GRUPPI ELETTROGENI
LOM241.ME.04.030.0010 | Generatore di corrente portatile, alimentato a benzina verde, tensione in uscita 230V, potenza 1,17/1,45 KVA, frequenza 50 Hz, raffreddamento ad aria, avviamento a strappo, aspirazione naturale, autonomia con pieno di carburante di 14 h, potenza custica 90 db, pressione acustica a 7 m 65 dbA, dotato di protezione termica, indicatore di tensione, 1 presa monofase 230V 16A e trolley. | cad | 918.7848 | 726.2999
LOM241.ME.04.030.0020 | Generatore di corrente portatile, alimentato a benzina verde, tensione in uscita 230V, frequenza 50 Hz, raffreddamento ad aria, avviamento a strappo, aspirazione naturale, potenza custica 99 db, pressione acustica a 7 m 73 dbA, conforme alla direttiva EN 2000/14, dotato di protezione termica, carica batteria, spia presenza tensione, 1 presa monofase 230V 16A, nelle seguenti potenze:
LOM241.ME.04.030.0020.a | - 5,5 kVA, autonomia 5 ore | cad | 1891.1665 | 1494.9683
LOM241.ME.04.030.0020.b | - 6 kVA, autonomia 5 ore | cad | 2006.7495 | 1586.3367
LOM241.ME.04.030.0020.c | - 2,4 kVA, autonomia 11 ore | cad | 802.9299 | 634.7166
LOM241.ME.04.030.0020.d | - 4,1 kVA, autonomia 6 ore | cad | 1142.1579 | 902.8765
LOM241.ME.04.030.0030 | Generatore di corrente, alimentato a benzina verde, tensione in uscita 400/230V, frequenza 50 Hz, raffreddamento ad aria, avviamento a strappo, aspirazione naturale, potenza custica 99 db, pressione acustica a 7 m 73 dbA, conforme alla direttiva EN 2000/14, dotato di protezione termica, carica batteria, spia presenza tensione, 1 presa monofase 230V 16A, 1 presa 400V 16A, nelle seguenti potenze:
LOM241.ME.04.030.0030.a | - 4,4 kVA, autonomia 4,5 ore | cad | 1019.9538 | 806.2741
LOM241.ME.04.030.0030.b | - 5,3 KVA, autonomia 3,7 ore | cad | 1082.8707 | 856.0099
LOM241.ME.04.030.0030.c | - 6,5 KVA, autonomia 5 ore | cad | 1541.8865 | 1218.8622
LOM241.ME.04.030.0040 | Generatore di corrente portatile, alimentato a gasolio, tensione in uscita 230V, frequenza 50 Hz, raffreddamento ad aria, avviamento a strappo, aspirazione naturale, conforme alla direttiva EN2000/14, dotato di protezione termica, carica batteria, spia presenza tensione, 2 prese monofase 230V 16A, nelle seguenti potenze:
LOM241.ME.04.030.0040.a | - 5 kVA, autonomia 3,9 ore | cad | 2449.9289 | 1936.6702
LOM241.ME.04.030.0040.b | - 4 kVA, autonomia 3,9 ore | cad | 2438.7262 | 1927.8145
LOM241.ME.04.030.0040.c | - 3 kVA, autonomia 3,4 ore | cad | 1974.0934 | 1560.522
LOM241.ME.04.030.0050 | Generatore di corrente portatile, alimentato a gasolio, tensione in uscita 230V, frequenza 50 Hz, raffreddamento ad aria, avviamento elettrico, aspirazione naturale, dotato di protezione magnetotermica, differenziale, carica batteria, spia presenza tensione, 2 prese monofase 230V 16A, nelle seguenti potenze:
LOM241.ME.04.030.0050.a | - 7,5 kVA, autonomia 11 ore | cad | 4414.0852 | 3489.3371
LOM241.ME.04.030.0050.b | - 5 kVA, autonomia 3,9 ore | cad | 3081.158 | 2435.6573
LOM241.ME.04.030.0050.c | - 3,5 kVA, autonomia 3,4 ore | cad | 2504.8124 | 1980.0558
LOM241.ME.04.030.0060 | Generatore di corrente portatile, alimentato a gasolio, tensione in uscita 400/230V, frequenza 50 Hz, raffreddamento ad aria, avviamento elettrico, aspirazione naturale, dotato di protezione magnetotermica, 1 presa monofase 230V 16A, 1 presa 400V 16A, nelle seguenti potenze:
LOM241.ME.04.030.0060.a | - 4 kVA, autonomia 3,4 ore | cad | 2504.8124 | 1980.0558
LOM241.ME.04.030.0060.b | - 6 kVA, autonomia 3,9 ore | cad | 3028.0003 | 2393.6361
LOM241.ME.04.030.0060.c | - 9 kVA, autonomia 11,7 ore | cad | 4617.2287 | 3649.9221
LOM241.ME.04.030.0070 | Gruppo elettrogeno versione aperta, raffreddato ad aria, completo di pannello automatico e quadro di commutazione, nelle seguenti caratteristiche:
LOM241.ME.04.030.0070.a | - 7 kVA, autonomia (75% carico) 6 ore | cad | 5343.0476 | 4223.6824
LOM241.ME.04.030.0070.b | - 10 kVA, autonomia (75% carico) 3,3 ore | cad | 6702.972 | 5298.7035
LOM241.ME.04.030.0070.c | - 13 kVA, autonomia (75% carico) 26 ore | cad | 8839.4463 | 6987.5877
LOM241.ME.04.030.0070.d | - 20 kVA, autonomia (75% carico) 28 ore | cad | 8839.4463 | 6987.5877
LOM241.ME.04.030.0070.e | - 25 kVA, autonomia (75% carico) 22 ore | cad | 9502.683 | 7511.8767
LOM241.ME.04.030.0070.f | - 30 kVA, autonomia (75% carico) 19 ore | cad | 10228.1671 | 8085.3724
LOM241.ME.04.030.0070.g | - 40 kVA, autonomia (75% carico) 14,5 ore | cad | 11003.7965 | 8698.5078
LOM241.ME.04.030.0070.h | - 60 kVA, autonomia (75% carico) 8,7 ore | cad | 13718.9803 | 10844.8622
LOM241.ME.04.030.0080 | Gruppo elettrogeno versione cofanata, raffreddato ad aria, completo di pannello automatico e quadro di commutazione, nelle seguenti caratteristiche:
LOM241.ME.04.030.0080.a | - 40 kVA, autonomia (75% carico) 18,8 ore | cad | 14272.6067 | 11282.5043
LOM241.ME.04.030.0080.b | - 60 kVA, autonomia (75% carico) 12,5 ore | cad | 17042.5904 | 13472.1781
LOM241.ME.04.030.0090 | Gruppo elettrogeno versione aperta, raffreddato ad acqua, completo di pannello automatico e quadro di commutazione, nelle seguenti caratteristiche:
LOM241.ME.04.030.0090.a | - 60 kVA, autonomia (75% carico) 10,7 ore | cad | 15307.4137 | 12100.5199
LOM241.ME.04.030.0090.b | - 75 kVA, autonomia (75% carico) 9,2 ore | cad | 16742.5665 | 13235.009
LOM241.ME.04.030.0090.c | - 105 kVA, autonomia (75% carico) 8,2 ore | cad | 19622.1604 | 15511.3297
LOM241.ME.04.030.0090.d | - 135 kVA, autonomia (75% carico) 9,6 ore | cad | 23172.449 | 18317.8351
LOM241.ME.04.030.0090.e | - 160 kVA, autonomia (75% carico) 8,4 ore | cad | 27006.967 | 21349.0239
LOM241.ME.04.030.0090.f | - 230 kVA, autonomia (75% carico) 11,8 ore | cad | 46015.105 | 36374.9685
LOM241.ME.04.030.0090.g | - 315 kVA, autonomia (75% carico) 9,4 ore | cad | 49953.6476 | 39488.3888
LOM241.ME.04.030.0090.h | - 380 kVA, autonomia (75% carico) 11,4 ore | cad | 57896.6935 | 45767.3714
LOM241.ME.04.030.0090.i | - 430 kVA, autonomia (75% carico) 11,8 ore | cad | 60559.8911 | 47872.6308
LOM241.ME.04.030.0090.j | - 505 kVA, autonomia (75% carico) 9,8 ore | cad | 72466.5732 | 57284.8702
LOM241.ME.04.030.0100 | Gruppo elettrogeno versione cofanata, raffreddato ad acqua, completo di pannello automatico e quadro di commutazione, nelle seguenti caratteristiche:
LOM241.ME.04.030.0100.a | - 185 kVA, autonomia (75% carico) 11,9 ore | cad | 34317.424 | 27127.9446
LOM241.ME.04.030.0100.b | - 200 kVA, autonomia (75% carico) 10,7 ore | cad | 35095.8357 | 27743.2795
LOM241.ME.04.030.0100.c | - 250 kVA, autonomia (75% carico) 9,1 ore | cad | 39055.7481 | 30873.5926
LOM241.ME.04.030.0100.d | - 300 kVA, autonomia (75% carico) 12,6 ore | cad | 44601.2906 | 35257.3474
LOM241.ME.04.030.0100.e | - 325 kVA, autonomia (75% carico) 12,1 ore | cad | 49710.2749 | 39296.0026
LOM241.ME.04.030.0100.f | - 375 kVA, autonomia (75% carico) 10,7 ore | cad | 54143.9413 | 42800.8185
LOM241.ME.04.030.0100.g | - 400 kVA, autonomia (75% carico) 9,8 ore | cad | 59172.1012 | 46775.582
LOM241.ME.04.030.0100.h | - 450 kVA, autonomia (75% carico) 12,4 ore | cad | 67765.3716 | 53568.5675
LOM241.ME.04.030.0100.i | - 500 kVA, autonomia (75% carico) 11,1 ore | cad | 77038.6252 | 60899.0801
LOM241.ME.04.040 | RIFASAMENTO
LOM241.ME.04.040.0010 | Quadro elettrico per rifasamento automatico, in carpenteria metallica da interno, grado di protezione IP30, per installazione a parete, inserimento a gradini con gruppi di condensatori mediante relè fasometrico, condensatori in polipropilene metallizzato rinforzato a basse perdite, massima distorsione armonica 25%, per sistemi trifase con neutro accessibile 400Vac, secondo norme CEI-EN 60439-1 e CEI-EN 60831-1/2, nelle seguenti taglie:
LOM241.ME.04.040.0010.a | - 7,5 kvar | cad | 711.541 | 562.4736
LOM241.ME.04.040.0010.b | - 12,5 kvar | cad | 791.4239 | 625.6211
LOM241.ME.04.040.0010.c | - 17,5 kvar | cad | 804.4257 | 635.899
LOM241.ME.04.040.0010.d | - 20 kvar | cad | 814.6451 | 643.9774
LOM241.ME.04.040.0010.e | - 22,5 kvar | cad | 886.1705 | 700.5183
LOM241.ME.04.040.0010.f | - 25 kvar | cad | 826.7264 | 653.5277
LOM241.ME.04.040.0010.g | - 27,5 kvar | cad | 942.8323 | 745.3095
LOM241.ME.04.040.0010.h | - 30 kvar | cad | 938.1985 | 741.6465
LOM241.ME.04.040.0010.i | - 35 kvar | cad | 993.9189 | 785.6935
LOM241.ME.04.040.0010.j | - sovrapprezzo per esecuzione IP54 | cad | 292.5974 | 231.2984
LOM241.ME.04.040.0020 | Quadro elettrico per rifasamento automatico, in carpenteria metallica da interno, grado di protezione IP30, per installazione a parete, inserimento a gradini con gruppi di condensatori mediante relè fasometrico, condensatori in polipropilene metallizzato rinforzato a basse perdite, massima distorsione armonica 25%, per sistemi trifase con neutro accessibile 400Vac, secondo norme CEI-EN 60439-1 e CEI-EN 60831-1/2, nelle seguenti taglie:
LOM241.ME.04.040.0020.a | - 37,5 kvar | cad | 1211.3089 | 957.5404
LOM241.ME.04.040.0020.b | - 40 kvar | cad | 1128.6018 | 892.1604
LOM241.ME.04.040.0020.c | - 45 kvar | cad | 1247.5005 | 986.1499
LOM241.ME.04.040.0020.d | - 50 kvar | cad | 1202.9409 | 950.9255
LOM241.ME.04.040.0020.e | - 55 kvar | cad | 1308.8274 | 1034.6289
LOM241.ME.04.040.0020.f | - 60 kvar | cad | 1345.9813 | 1063.999
LOM241.ME.04.040.0020.g | - sovrapprezzo per esecuzione IP54 | cad | 402.2181 | 317.9536
LOM241.ME.04.040.0030 | Quadro elettrico per rifasamento automatico, in carpenteria metallica da interno, grado di protezione IP30, per installazione a parete, inserimento a gradini con gruppi di condensatori mediante relè fasometrico, condensatori in polipropilene metallizzato rinforzato a basse perdite, massima distorsione armonica 25%, per sistemi trifase con neutro accessibile 400Vac, secondo norme CEI-EN 60439-1 e CEI-EN 60831-1/2, nelle seguenti taglie:
LOM241.ME.04.040.0030.a | - 65 kvar | cad | 1482.526 | 1171.9377
LOM241.ME.04.040.0030.b | - 70 kvar | cad | 1504.8372 | 1189.5747
LOM241.ME.04.040.0030.c | - 75 kvar | cad | 1556.8547 | 1230.6946
LOM241.ME.04.040.0030.d | - sovrapprezzo per esecuzione IP54 | cad | 283.3193 | 223.9641
LOM241.ME.04.040.0040 | Quadro elettrico per rifasamento automatico, in carpenteria metallica da interno, grado di protezione IP30, per installazione a parete, inserimento a gradini con gruppi di condensatori mediante relè fasometrico, condensatori in polipropilene metallizzato rinforzato a basse perdite, massima distorsione armonica 25%, per sistemi trifase con neutro accessibile 400Vac, secondo norme CEI-EN 60439-1 e CEI-EN 60831-1/2, nelle seguenti taglie:
LOM241.ME.04.040.0040.a | - 87,5 kvar | cad | 1745.4275 | 1379.7615
LOM241.ME.04.040.0040.b | - 100 kvar | cad | 1899.5973 | 1501.6328
LOM241.ME.04.040.0040.c | - 112,5 kvar | cad | 1971.1227 | 1558.1737
LOM241.ME.04.040.0040.d | - 120 kvar | cad | 2024.0921 | 1600.0461
LOM241.ME.04.040.0040.e | - 135 kvar | cad | 2117.8973 | 1674.1991
LOM241.ME.04.040.0040.f | - sovrapprezzo per esecuzione IP54 | cad | 508.1046 | 401.657
LOM241.ME.04.040.0040.g | - coppia di supporti per montaggio a pavimento | cad | 29.7275 | 23.5024
LOM241.ME.04.040.0050 | Quadro elettrico per rifasamento automatico, in carpenteria metallica da interno, grado di protezione IP30, per installazione a pavimento, inserimento a gradini con gruppi di condensatori mediante relè fasometrico, condensatori in polipropilene metallizzato rinforzato a basse perdite, massima distorsione armonica 25%, per sistemi trifase con neutro accessibile 400Vac, secondo norme CEI-EN 60439-1 e CEI-EN 60831-1/2, nelle seguenti taglie:
LOM241.ME.04.040.0050.a | - 137,5 kvar | cad | 2556.3279 | 2020.7788
LOM241.ME.04.040.0050.b | - 150 kvar | cad | 2652.9573 | 2097.1644
LOM241.ME.04.040.0050.c | - 162,5 kvar | cad | 2789.4916 | 2205.0948
LOM241.ME.04.040.0050.d | - 175 kvar | cad | 2823.8631 | 2232.2655
LOM241.ME.04.040.0050.e | - 187,5 kvar | cad | 2933.4838 | 2318.9207
LOM241.ME.04.040.0050.f | - 200 kvar | cad | 3032.8642 | 2397.481
LOM241.ME.04.040.0050.g | - 225 kvar | cad | 3250.2438 | 2569.3197
LOM241.ME.04.040.0050.h | - 255 kvar | cad | 3443.4607 | 2722.0578
LOM241.ME.04.040.0050.i | - 270 kvar | cad | 3534.4836 | 2794.0114
LOM241.ME.04.040.0050.j | - 300 kvar | cad | 5125.6994 | 4051.8685
LOM241.ME.04.040.0050.k | - 325 kvar | cad | 5233.4582 | 4137.0519
LOM241.ME.04.040.0050.l | - 350 kvar | cad | 5359.7836 | 4236.9122
LOM241.ME.04.040.0050.m | - 375 kvar | cad | 5549.2872 | 4386.7149
LOM241.ME.04.040.0050.n | - 405 kvar | cad | 5645.8853 | 4463.0757
LOM241.ME.04.040.0050.o | - sovrapprezzo per esecuzione IP54 | cad | 508.1046 | 401.657
LOM241.ME.04.040.0060 | Quadro elettrico per rifasamento automatico, in carpenteria metallica da interno, grado di protezione IP30, per installazione a pavimento, inserimento a gradini con gruppi di condensatori mediante relè fasometrico, condensatori in polipropilene metallizzato rinforzato a basse perdite, massima distorsione armonica 25%, per sistemi trifase con neutro accessibile 400Vac, secondo norme CEI-EN 60439-1 e CEI-EN 60831-1/2, nelle seguenti taglie:
LOM241.ME.04.040.0060.a | - 450 kvar | cad | 7448.8741 | 5888.3395
LOM241.ME.04.040.0060.b | - 500 kvar | cad | 7857.5983 | 6211.4362
LOM241.ME.04.040.0060.c | - 550 kvar | cad | 8269.1153 | 6536.7406
LOM241.ME.04.040.0060.d | - 600 kvar | cad | 8637.8823 | 6828.2512
LOM241.ME.04.040.0060.e | - sovrapprezzo per esecuzione IP54 | cad | 1435.1527 | 1134.4891
LOM241.ME.04.050 | CONVERTITORI DI FREQUENZA (INVERTER)
LOM241.ME.04.050.0010 | Convertitore di frequenza compatto (inverter) 3x380-480V, per ogni tipo di applicazione, installazione affiancata in ogni posizione, regolatore PID, filtri EMC e antiarmoniche integrati, contenitore a libro IP20 versione standard, porta seriale RS232 integrata, nelle seguenti tipologie di potenza:
LOM241.ME.04.050.0010.a | - 0,55 kW | cad | 401.9461 | 317.7386
LOM241.ME.04.050.0010.b | - 0,75 kW | cad | 466.5261 | 368.7892
LOM241.ME.04.050.0010.c | - 1,1 kW | cad | 537.3089 | 424.743
LOM241.ME.04.050.0010.d | - 1,5 kW | cad | 625.131 | 494.1664
LOM241.ME.04.050.0010.e | - 2,2 kW | cad | 773.9139 | 611.7794
LOM241.ME.04.050.0010.f | - 3 kW | cad | 872.1018 | 689.397
LOM241.ME.04.050.0010.g | - 4 kW | cad | 953.1981 | 753.5037
LOM241.ME.04.050.0010.h | - 5,5 kW | cad | 1127.3256 | 891.1516
LOM241.ME.04.050.0010.i | - 7,5 kW | cad | 1309.1621 | 1034.8935
LOM241.ME.04.050.0010.j | - 11 kW | cad | 1543.2045 | 1219.9041
LOM241.ME.04.050.0010.k | - 15 kW | cad | 1809.2753 | 1430.2332
LOM241.ME.04.050.0010.l | - 18,5 kW | cad | 2286.6588 | 1807.6052
LOM241.ME.04.050.0020 | Convertitore di frequenza compatto (inverter) 3x380-480V, per ogni tipo di applicazione, installazione affiancata in ogni posizione, regolatore PID, filtri EMC e antiarmoniche integrati, contenitore a libro IP20 versione standard con filtro radiodisturbi, porta seriale RS232 integrata, nelle seguenti tipologie di potenza:
LOM241.ME.04.050.0020.a | - 0,55 kW | cad | 470.1557 | 371.6584
LOM241.ME.04.050.0020.b | - 0,75 kW | cad | 545.0493 | 430.8618
LOM241.ME.04.050.0020.c | - 1,1 kW | cad | 628.7606 | 497.0356
LOM241.ME.04.050.0020.d | - 1,5 kW | cad | 731.5614 | 578.2997
LOM241.ME.04.050.0020.e | - 2,2 kW | cad | 905.1449 | 715.5176
LOM241.ME.04.050.0020.f | - 3 kW | cad | 1020.3618 | 806.5966
LOM241.ME.04.050.0020.g | - 4 kW | cad | 1113.3511 | 880.1047
LOM241.ME.04.050.0020.h | - 5,5 kW | cad | 1318.482 | 1042.2608
LOM241.ME.04.050.0020.i | - 7,5 kW | cad | 1531.3324 | 1210.5192
LOM241.ME.04.050.0020.j | - 11 kW | cad | 1807.7272 | 1429.0094
LOM241.ME.04.050.0020.k | - 15 kW | cad | 2058.8088 | 1627.4896
LOM241.ME.04.050.0020.l | - 18,5 kW | cad | 2578.0324 | 2037.9362
LOM241.ME.04.050.0030 | Convertitore di frequenza compatto (inverter) 3x380-480V, per ogni tipo di applicazione, installazione affiancata in ogni posizione, regolatore PID, filtri EMC e antiarmoniche integrati, contenitore a libro IP20 versione standard con interfaccia di comunicazione a bus, porta seriale RS232 integrata, nelle seguenti tipologie di potenza:
LOM241.ME.04.050.0030.a | - 0,55 kW | cad | 582.7575 | 460.6702
LOM241.ME.04.050.0030.b | - 0,75 kW | cad | 647.3584 | 511.7372
LOM241.ME.04.050.0030.c | - 1,1 kW | cad | 718.1517 | 567.6993
LOM241.ME.04.050.0030.d | - 1,5 kW | cad | 805.9738 | 637.1227
LOM241.ME.04.050.0030.e | - 2,2 kW | cad | 954.7567 | 754.7357
LOM241.ME.04.050.0030.f | - 3 kW | cad | 1052.9028 | 832.3203
LOM241.ME.04.050.0030.g | - 4 kW | cad | 1134.0305 | 896.4518
LOM241.ME.04.050.0030.h | - 5,5 kW | cad | 1308.1371 | 1034.0831
LOM241.ME.04.050.0030.i | - 7,5 kW | cad | 1490.0049 | 1177.8498
LOM241.ME.04.050.0030.j | - 11 kW | cad | 1724.0368 | 1362.8521
LOM241.ME.04.050.0030.k | - 15 kW | cad | 1990.0971 | 1573.173
LOM241.ME.04.050.0030.l | - 18,5 kW | cad | 2467.4912 | 1950.5533
LOM241.ME.04.050.0040 | Convertitore di frequenza compatto (inverter) 3x380-480V, per ogni tipo di applicazione, installazione affiancata in ogni posizione, regolatore PID, filtri EMC e antiarmoniche integrati, contenitore a libro IP20 versione standard con filtro radiodisturbi e interfaccia di comunicazione a bus, porta seriale RS232 integrata, nelle seguenti tipologie di potenza:
LOM241.ME.04.050.0040.a | - 0,55 kW | cad | 650.9881 | 514.6065
LOM241.ME.04.050.0040.b | - 0,75 kW | cad | 725.8711 | 573.8016
LOM241.ME.04.050.0040.c | - 1,1 kW | cad | 809.5615 | 639.9589
LOM241.ME.04.050.0040.d | - 1,5 kW | cad | 912.3833 | 721.2395
LOM241.ME.04.050.0040.e | - 2,2 kW | cad | 1085.9773 | 858.4657
LOM241.ME.04.050.0040.f | - 3 kW | cad | 1201.1836 | 949.5364
LOM241.ME.04.050.0040.g | - 4 kW | cad | 1294.1834 | 1023.0528
LOM241.ME.04.050.0040.h | - 5,5 kW | cad | 1499.2934 | 1185.1923
LOM241.ME.04.050.0040.i | - 7,5 kW | cad | 1712.1333 | 1353.4424
LOM241.ME.04.050.0040.j | - 11 kW | cad | 1988.5491 | 1571.9492
LOM241.ME.04.050.0040.k | - 15 kW | cad | 2239.6412 | 1770.4377
LOM241.ME.04.050.0040.l | - 18,5 kW | cad | 2758.8752 | 2180.8925
LOM241.ME.04.050.0050 | Convertitore di frequenza compatto (inverter) 3x380-500V, per applicazione di processo, installazione affiancata in ogni posizione, regolatore PID, filtri EMC e antiarmoniche integrati, contenitore a libro in esecuzione standard IP20 senza display, nelle seguenti tipologie di potenza:
LOM241.ME.04.050.0050.a | - 0,75 kW | cad | 726.3941 | 574.215
LOM241.ME.04.050.0050.b | - 1,1 kW | cad | 835.9207 | 660.7958
LOM241.ME.04.050.0050.c | - 1,5 kW | cad | 972.319 | 768.6188
LOM241.ME.04.050.0050.d | - 2,2 kW | cad | 1204.2903 | 951.9922
LOM241.ME.04.050.0050.e | - 3 kW | cad | 1357.7383 | 1073.293
LOM241.ME.04.050.0050.f | - 4 kW | cad | 1481.7311 | 1171.3093
LOM241.ME.04.050.0050.g | - 5,5 kW | cad | 1762.7911 | 1393.4874
LOM241.ME.04.050.0050.h | - 7,5 kW | cad | 2045.3887 | 1616.881
LOM241.ME.04.050.0050.i | - 11 kW | cad | 2938.672 | 2323.022
LOM241.ME.04.050.0050.j | - 15 kW | cad | 2938.672 | 2323.022
LOM241.ME.04.050.0050.k | - 18,5 kW | cad | 3620.6216 | 2862.1036
LOM241.ME.04.050.0050.l | - 22 kW | cad | 4262.8128 | 3369.7561
LOM241.ME.04.050.0050.m | - 30 kW | cad | 5065.1674 | 4004.0179
LOM241.ME.04.050.0050.n | - 37 kW | cad | 6319.561 | 4995.6168
LOM241.ME.04.050.0050.o | - 45 kW | cad | 7652.5092 | 6049.3132
LOM241.ME.04.050.0050.p | - 55 kW | cad | 9092.8815 | 7187.9283
LOM241.ME.04.050.0060 | Convertitore di frequenza compatto (inverter) 3x380-500V, per applicazione di processo, installazione affiancata in ogni posizione, regolatore PID, filtri EMC e antiarmoniche integrati, contenitore a libro in esecuzione standard IP00 senza display, nelle seguenti tipologie di potenza:
LOM241.ME.04.050.0060.a | - 110 kW | cad | 12993.3706 | 10271.2674
LOM241.ME.04.050.0060.b | - 132 kW | cad | 15259.3814 | 12062.5503
LOM241.ME.04.050.0060.c | - 160 kW | cad | 17877.9777 | 14132.5522
LOM241.ME.04.050.0060.d | - 200 kW | cad | 21577.6245 | 17057.1253
LOM241.ME.04.050.0070 | Convertitore di frequenza compatto (inverter) 3x380-500V, per applicazione di processo, installazione affiancata in ogni posizione, regolatore PID, filtri EMC e antiarmoniche integrati, contenitore versione compatta in esecuzione standard IP20 con display, nelle seguenti tipologie di potenza:
LOM241.ME.04.050.0070.a | - 0,75 kW | cad | 850.3869 | 672.2314
LOM241.ME.04.050.0070.b | - 1,1 kW | cad | 959.9239 | 758.8204
LOM241.ME.04.050.0070.c | - 1,5 kW | cad | 1096.3118 | 866.6351
LOM241.ME.04.050.0070.d | - 2,2 kW | cad | 1328.2935 | 1050.0168
LOM241.ME.04.050.0070.e | - 3 kW | cad | 1481.7311 | 1171.3093
LOM241.ME.04.050.0070.f | - 4 kW | cad | 1605.7343 | 1269.3339
LOM241.ME.04.050.0070.g | - 5,5 kW | cad | 1886.7733 | 1491.4955
LOM241.ME.04.050.0070.h | - 7,5 kW | cad | 2169.3814 | 1714.8973
LOM241.ME.04.050.0070.i | - 11 kW | cad | 3062.6543 | 2421.0301
LOM241.ME.04.050.0070.j | - 15 kW | cad | 3062.6543 | 2421.0301
LOM241.ME.04.050.0070.k | - 18,5 kW | cad | 3744.6353 | 2960.1365
LOM241.ME.04.050.0070.l | - 22 kW | cad | 4386.8056 | 3467.7725
LOM241.ME.04.050.0070.m | - 30 kW | cad | 5189.1288 | 4102.0095
LOM241.ME.04.050.0070.n | - 37 kW | cad | 6443.5642 | 5093.6415
LOM241.ME.04.050.0070.o | - 45 kW | cad | 7776.5019 | 6147.3295
LOM241.ME.04.050.0070.p | - 55 kW | cad | 9216.8847 | 7285.9529
LOM241.ME.04.050.0070.q | - 75 kW | cad | 10641.954 | 8412.4711
LOM241.ME.04.050.0070.r | - 90 kW | cad | 13116.8508 | 10368.8786
LOM241.ME.04.050.0080 | Convertitore di frequenza compatto (inverter) 3x380-500V, per applicazione di processo, installazione affiancata in ogni posizione, regolatore PID, filtri EMC e antiarmoniche integrati, contenitore a libro in esecuzione standard IP00 con display, nelle seguenti tipologie di potenza:
LOM241.ME.04.050.0080.a | - 110 kW | cad | 14764.3937 | 11671.2622
LOM241.ME.04.050.0080.b | - 132 kW | cad | 17431.3569 | 13779.4983
LOM241.ME.04.050.0080.c | - 160 kW | cad | 21308.1333 | 16844.0923
LOM241.ME.04.050.0080.d | - 200 kW | cad | 25815.8773 | 20407.4667
LOM241.ME.04.050.0080.e | - 250 kW | cad | 32677.3705 | 25831.4813
LOM241.ME.04.050.0080.f | - 315 kW | cad | 35398.3805 | 27982.4413
LOM241.ME.04.050.0080.g | - 355 kW | cad | 42681.9972 | 33740.1447
LOM241.ME.04.050.0080.h | - 400 kW | cad | 45930.515 | 36308.1001
LOM241.ME.04.050.0090 | Convertitore di frequenza compatto (inverter) 3x380-500V, per applicazione di processo, installazione affiancata in ogni posizione, regolatore PID, filtri EMC e antiarmoniche integrati, contenitore a libro in esecuzione compatta IP54 con display, nelle seguenti tipologie di potenza:
LOM241.ME.04.050.0090.a | - 0,75 kW | cad | 1034.3154 | 817.6269
LOM241.ME.04.050.0090.b | - 1,1 kW | cad | 1144.3754 | 904.6295
LOM241.ME.04.050.0090.c | - 1,5 kW | cad | 1281.2758 | 1012.8493
LOM241.ME.04.050.0090.d | - 2,2 kW | cad | 1512.724 | 1195.8093
LOM241.ME.04.050.0090.e | - 3 kW | cad | 1666.1721 | 1317.1101
LOM241.ME.04.050.0090.f | - 4 kW | cad | 1790.1649 | 1415.1264
LOM241.ME.04.050.0090.g | - 5,5 kW | cad | 2071.2353 | 1637.3128
LOM241.ME.04.050.0090.h | - 7,5 kW | cad | 2353.8434 | 1860.7146
LOM241.ME.04.050.0090.i | - 11 kW | cad | 3497.1623 | 2764.5089
LOM241.ME.04.050.0090.j | - 15 kW | cad | 3497.1623 | 2764.5089
LOM241.ME.04.050.0090.k | - 18,5 kW | cad | 4180.1475 | 3304.4091
LOM241.ME.04.050.0090.l | - 22 kW | cad | 4937.5451 | 3903.1324
LOM241.ME.04.050.0090.m | - 30 kW | cad | 5763.1313 | 4555.7588
LOM241.ME.04.050.0090.n | - 37 kW | cad | 7110.0331 | 5620.4855
LOM241.ME.04.050.0090.o | - 45 kW | cad | 8442.4478 | 6673.7601
LOM241.ME.04.050.0090.p | - 55 kW | cad | 10319.9222 | 8157.9048
LOM241.ME.04.050.0090.q | - 75 kW | cad | 12085.8408 | 9553.8645
LOM241.ME.04.050.0090.r | - 90 kW | cad | 14565.5179 | 11514.0507
LOM241.ME.04.050.0090.s | - 110 kW | cad | 17146.3849 | 13554.2277
LOM241.ME.04.050.0090.t | - 132 kW | cad | 19859.3198 | 15698.8044
LOM241.ME.04.050.0090.u | - 160 kW | cad | 23814.3055 | 18825.223
LOM241.ME.04.050.0090.v | - 200 kW | cad | 28476.1043 | 22510.3777
LOM241.ME.04.050.0090.w | - 250 kW | cad | 38092.6443 | 30112.2585
LOM241.ME.04.050.0090.x | - 315 kW | cad | 41053.8157 | 32453.0663
LOM241.ME.04.050.0090.y | - 355 kW | cad | 48862.4821 | 38625.8219
LOM241.ME.04.050.0090.z | - 400 kW | cad | 52189.952 | 41256.1888
LOM241.ME.04.050.0100 | Convertitore di frequenza compatto (inverter) 3x 380-460V, per comando pompe e ventilatori, versione compatta in esecuzione IP20, con pannello di controllo e display LCP, regolatore PID, filtri EMC e antiarmoniche integrati, elaborazioni comparative elettive dei segnali di retroazione (differenziale), nelle seguenti tipologie di potenza:
LOM241.ME.04.050.0100.a | - 1,1 kW | cad | 817.3124 | 646.0859
LOM241.ME.04.050.0100.b | - 1,5 kW | cad | 932.5501 | 737.1814
LOM241.ME.04.050.0100.c | - 2,2 kW | cad | 1215.1477 | 960.575
LOM241.ME.04.050.0100.d | - 3 kW | cad | 1291.6103 | 1021.0187
LOM241.ME.04.050.0100.e | - 4 kW | cad | 1362.8951 | 1077.3694
LOM241.ME.04.050.0100.f | - 5,5 kW | cad | 1524.1045 | 1204.8055
LOM241.ME.04.050.0100.g | - 7,5 kW | cad | 1800.4993 | 1423.2958
LOM241.ME.04.050.0100.h | - 11 kW | cad | 2366.228 | 1870.5047
LOM241.ME.04.050.0100.i | - 15 kW | cad | 2921.6013 | 2309.5276
LOM241.ME.04.050.0100.j | - 18,5 kW | cad | 3499.2125 | 2766.1296
LOM241.ME.04.050.0100.k | - 22 kW | cad | 3609.283 | 2853.1404
LOM241.ME.04.050.0100.l | - 30 kW | cad | 4458.6029 | 3524.5283
LOM241.ME.04.050.0100.m | - 37 kW | cad | 5531.9759 | 4373.0303
LOM241.ME.04.050.0100.n | - 45 kW | cad | 6675.389 | 5276.8991
LOM241.ME.04.050.0100.o | - 55 kW | cad | 8091.9021 | 6396.6535
LOM241.ME.04.050.0100.p | - 75 kW | cad | 9360.3539 | 7399.3655
LOM241.ME.04.050.0100.q | - 90 kW | cad | 11772.2189 | 9305.9462
LOM241.ME.04.050.0110 | Convertitore di frequenza compatto (inverter) 3x 380-460V, per comando pompe e ventilatori, versione compatta in esecuzione IP00, con pannello di controllo e display LCP, regolatore PID, filtri EMC e antiarmoniche integrati, elaborazioni comparative elettive dei segnali di retroazione (differenziale), nelle seguenti tipologie di potenza:
LOM241.ME.04.050.0110.a | - 110 kW | cad | 14132.4847 | 11171.7377
LOM241.ME.04.050.0110.b | - 132 kW | cad | 16683.2583 | 13188.1258
LOM241.ME.04.050.0110.c | - 160 kW | cad | 20369.7151 | 16102.2722
LOM241.ME.04.050.0110.d | - 200 kW | cad | 24674.9327 | 19505.5493
LOM241.ME.04.050.0110.e | - 250 kW | cad | 32677.3705 | 25831.4813
LOM241.ME.04.050.0110.f | - 315 kW | cad | 35398.3805 | 27982.4413
LOM241.ME.04.050.0110.g | - 355 kW | cad | 42681.9972 | 33740.1447
LOM241.ME.04.050.0110.h | - 400 kW | cad | 45930.515 | 36308.1001
LOM241.ME.04.050.0120 | Convertitore di frequenza compatto (inverter) 3x 380-460V, per comando pompe e ventilatori, versione compatta in esecuzione IP54, con pannello di controllo e display LCP, regolatore PID, filtri EMC e antiarmoniche integrati, elaborazioni comparative elettive dei segnali di retroazione (differenziale), nelle seguenti tipologie di potenza:
LOM241.ME.04.050.0120.a | - 1,1 kW | cad | 973.3336 | 769.4208
LOM241.ME.04.050.0120.b | - 1,5 kW | cad | 1088.5609 | 860.5081
LOM241.ME.04.050.0120.c | - 2,2 kW | cad | 1358.7634 | 1074.1033
LOM241.ME.04.050.0120.d | - 3 kW | cad | 1446.6064 | 1143.5433
LOM241.ME.04.050.0120.e | - 4 kW | cad | 1518.9268 | 1200.7126
LOM241.ME.04.050.0120.f | - 5,5 kW | cad | 1653.254 | 1306.8983
LOM241.ME.04.050.0120.g | - 7,5 kW | cad | 1955.4746 | 1545.8038
LOM241.ME.04.050.0120.h | - 11 kW | cad | 2792.4622 | 2207.4431
LOM241.ME.04.050.0120.i | - 15 kW | cad | 3308.5582 | 2615.4173
LOM241.ME.04.050.0120.j | - 18,5 kW | cad | 3905.8133 | 3087.5478
LOM241.ME.04.050.0120.k | - 22 kW | cad | 4203.3896 | 3322.782
LOM241.ME.04.050.0120.l | - 30 kW | cad | 5003.7882 | 3955.4976
LOM241.ME.04.050.0120.m | - 37 kW | cad | 6102.1919 | 4823.7864
LOM241.ME.04.050.0120.n | - 45 kW | cad | 7245.5841 | 5727.6387
LOM241.ME.04.050.0120.o | - 55 kW | cad | 9123.2573 | 7211.9404
LOM241.ME.04.050.0120.p | - 75 kW | cad | 10775.8523 | 8518.3178
LOM241.ME.04.050.0120.q | - 90 kW | cad | 13181.7132 | 10420.1523
LOM241.ME.04.050.0120.r | - 110 kW | cad | 16354.5008 | 12928.2428
LOM241.ME.04.050.0120.s | - 132 kW | cad | 19007.2802 | 15025.2666
LOM241.ME.04.050.0120.t | - 160 kW | cad | 22788.3163 | 18014.1779
LOM241.ME.04.050.0120.u | - 200 kW | cad | 27247.6724 | 21539.3016
LOM241.ME.04.050.0120.v | - 250 kW | cad | 38092.6443 | 30112.2585
LOM241.ME.04.050.0120.w | - 315 kW | cad | 41053.753 | 32453.0167
LOM241.ME.04.050.0120.x | - 355 kW | cad | 48862.4821 | 38625.8219
LOM241.ME.04.050.0120.y | - 400 kW | cad | 52189.952 | 41256.1888
LOM241.ME.05 - APPARECCHIATURE ACCESSORIE PRESE - SPINE
LOM241.ME | MATERIALI IMPIANTI ELETTRICI
LOM241.ME.05 | APPARECCHIATURE ACCESSORIE PRESE - SPINE
LOM241.ME.05.010 | PRESE A NORME IEC
LOM241.ME.05.010.0010 | Presa a norme IEC 309 fissa da parete in materiale plastico a 10°, grado di protezione IP67, nelle seguenti tipologie:
LOM241.ME.05.010.0010.a | - 16 A - 2P+T - 230 V | cad | 7.8133 | 6.1712
LOM241.ME.05.010.0010.b | - 16 A - 3P+T - 400 V | cad | 8.4936 | 6.715
LOM241.ME.05.010.0010.c | - 16 A - 3P+N+T - 400 V | cad | 9.205 | 7.2801
LOM241.ME.05.010.0010.d | - 32 A - 2P+T - 230 V | cad | 11.5163 | 9.1003
LOM241.ME.05.010.0010.e | - 32 A - 3P+T - 400 V | cad | 11.9978 | 9.4877
LOM241.ME.05.010.0010.f | - 32 A - 3P+N+T - 400 V | cad | 13.002 | 10.2818
LOM241.ME.05.010.0010.g | - 63 A - 2P+T - 230 V | cad | 28.8068 | 22.7718
LOM241.ME.05.010.0010.h | - 63 A - 3P+T - 400 V | cad | 31.2126 | 24.6736
LOM241.ME.05.010.0010.i | - 63 A - 3P+N+T - 400 V | cad | 32.4256 | 25.6263
LOM241.ME.05.010.0020 | Presa a norme IEC 309 fissa da parete in materiale plastico a 90°, grado di protezione IP44, nelle seguenti tipologie:
LOM241.ME.05.010.0020.a | - 16 A - 2P+T - 230 V | cad | 5.7949 | 4.5814
LOM241.ME.05.010.0020.b | - 16 A - 3P+T - 400 V | cad | 6.0982 | 4.8218
LOM241.ME.05.010.0020.c | - 16 A - 3P+N+T - 400 V | cad | 6.2552 | 4.9478
LOM241.ME.05.010.0020.d | - 32 A - 2P+T - 230 V | cad | 8.2737 | 6.5372
LOM241.ME.05.010.0020.e | - 32 A - 3P+T - 400 V | cad | 8.8699 | 7.0083
LOM241.ME.05.010.0020.f | - 32 A - 3P+N+T - 400 V | cad | 9.456 | 7.4786
LOM241.ME.05.010.0030 | Presa a norme IEC 309 fissa da parete, a bassissima tensione, in materiale plastico a 90°, grado di protezione IP44, nelle seguenti tipologie:
LOM241.ME.05.010.0030.a | - 16 o 32 A - 2P - 24 o 42 V | cad | 8.8699 | 7.0083
LOM241.ME.05.010.0030.b | - 16 o 32 A - 3P - 24 o 42 V | cad | 9.5607 | 7.5623
LOM241.ME.05.010.0040 | Presa a norme IEC 309 fissa da parete in materiale plastico a 90°, grado di protezione IP67, nelle seguenti tipologie:
LOM241.ME.05.010.0040.a | - 16 A - 2P+T - 230 V | cad | 9.8635 | 7.7924
LOM241.ME.05.010.0040.b | - 16 A - 3P+T - 400 V | cad | 10.6902 | 8.4516
LOM241.ME.05.010.0040.c | - 16 A - 3P+N+T - 400 V | cad | 11.6103 | 9.1735
LOM241.ME.05.010.0040.d | - 32 A - 2P+T - 230 V | cad | 13.6923 | 10.8264
LOM241.ME.05.010.0040.e | - 32 A - 3P+T - 400 V | cad | 14.299 | 11.3075
LOM241.ME.05.010.0040.f | - 32 A - 3P+N+T - 400 V | cad | 15.606 | 12.3321
LOM241.ME.05.010.0050 | Presa a norme IEC 309 fissa da parete in materiale plastico a 90°, grado di protezione IP67, nelle seguenti tipologie:
LOM241.ME.05.010.0050.a | - 63 A - 2P+T - 230 V | cad | 32.4256 | 25.6263
LOM241.ME.05.010.0050.b | - 63 A - 3P+T - 400 V | cad | 34.9257 | 27.6055
LOM241.ME.05.010.0050.c | - 63 A - 3P+N+T - 400 V | cad | 35.8152 | 28.3154
LOM241.ME.05.010.0050.d | - 125 A - 3P+T - 400 V | cad | 68.0217 | 53.7777
LOM241.ME.05.010.0050.e | - 125 A - 3P+N+T - 400 V | cad | 72.038 | 56.9461
LOM241.ME.05.010.0060 | Moltiplicatore stagno a 2 uscite con spina 16A a norme IEC 309 da 16A, 50/60 Hz, grado di protezione IP67, nelle seguenti tipologie:
LOM241.ME.05.010.0060.a | - 2P+T - 230 V | cad | 21.5056 | 16.9982
LOM241.ME.05.010.0060.b | - 3P+T - 400 V | cad | 25.0303 | 19.7793
LOM241.ME.05.010.0060.c | - 3P+N+T - 400 V | cad | 28.3152 | 22.3832
LOM241.ME.05.010.0070 | Moltiplicatore stagno a 3 uscite con spina a norme IEC 309, 50/60 Hz, grado di protezione IP67, nelle seguenti tipologie:
LOM241.ME.05.010.0070.a | - spina da 16A - 2P+T - 230 V | cad | 31.8189 | 25.1468
LOM241.ME.05.010.0070.b | - spina da 16A - 3P+T - 400 V | cad | 34.6017 | 27.3526
LOM241.ME.05.010.0070.c | - spina da 16A - 3P+N+T - 400 V | cad | 28.106 | 22.2178
LOM241.ME.05.010.0070.d | - spina da 32A - 3P+T - 400 V | cad | 35.1037 | 27.7495
LOM241.ME.05.010.0080 | Moltiplicatore stagno a 3 uscite con 2 metri di cavo flessibile e spina 16A a norme IEC 309, 50/60 Hz, grado di protezione IP67, nelle seguenti tipologie:
LOM241.ME.05.010.0080.a | - 2P+T - 230 V | cad | 22.9701 | 18.1579
LOM241.ME.05.010.0080.b | - 3P+T - 400 V | cad | 36.746 | 29.0477
LOM241.ME.05.010.0080.c | - 3P+N+T - 400 V | cad | 45.9298 | 36.3076
LOM241.ME.05.010.0090 | Moltiplicatore adattatore di configurazione stagno con spina 16A a norme IEC 309 400V 3P+N+T, 50/60 Hz, grado di protezione IP67, nelle seguenti tipologie:
LOM241.ME.05.010.0090.a | - 16A-230V - 2P+T, 16A-230V - 2P+T, 16A-400V - 3P+N+T | cad | 43.9213 | 34.7156
LOM241.ME.05.010.0090.b | - 16A-230V - 2P+T, 16A-400V - 3P+T, 16A-400V - 3P+N+T | cad | 47.3315 | 37.4156
LOM241.ME.05.010.0100 | Moltiplicatore adattatore di configurazione stagno con spina 32A a norme IEC 309 400V 3P+N+T, 50/60 Hz, grado di protezione IP67, con prese 32A-230V-2P+T, 32A-400V-3P+T, 32A-400V-3P+N+T. | cad | 65.9084 | 52.1006
LOM241.ME.05.010.0110 | Moltiplicatore adattatore di corrente stagno con spina 32A a norme IEC 309 230V 2P+T, 50/60 Hz, grado di protezione IP67, con n.3 prese IEC 309 16A 230V 2P+T. | cad | 40.8251 | 32.2684
LOM241.ME.05.010.0120 | Moltiplicatore adattatore di corrente stagno con spina 32A a norme IEC 309 400V 3P+N+T, 50/60 Hz, grado di protezione IP67, nelle seguenti tipologie:
LOM241.ME.05.010.0120.a | - 16A-230V - 2P+T, 16A-400V - 3P+T, 16A-400V - 3P+N+T | cad | 50.7205 | 40.0946
LOM241.ME.05.010.0120.b | - 16A-230V - 2P+T, 16A-230V - 2P+T, 32A-400V - 3P+N+T | cad | 53.6284 | 42.3933
LOM241.ME.05.010.0130 | Moltiplicatore adattatore di corrente stagno con spina 63A a norme IEC 309 400V 3P+N+T, 50/60 Hz, grado di protezione IP67, con in uscita n.2 prese IEC 309 32A 230V 2P+T e n.1 presa IEC 309 63A 400V 3P+N+T. | cad | 108.0413 | 85.4067
LOM241.ME.05.010.0140 | Adattatore di sistema mobile cablato, realizzato da spina IEC 309 IP44/prese per uso domestico 230V, in contenitore plastico, nelle seguenti tipologie:
LOM241.ME.05.010.0140.a | - spina IEC309 2P+T 16A 230V / n.2 prese bivalenti 2P+T 16A 230V | cad | 10.3133 | 8.1487
LOM241.ME.05.010.0140.b | - spina IEC309 2P+T 16A 230V / n.1 presa bivalente 2P+T 16A 230V | cad | 8.3054 | 6.5686
LOM241.ME.05.010.0140.c | - spina IEC309 2P+T 16A 230V / n.1 presa bivalenti 2P+T 10/16A 230V | cad | 8.2114 | 6.4958
LOM241.ME.05.010.0140.d | - spina IEC309 3P+N+T 16A 400V / n.2 prese bivalenti 2P+T 16A 230V | cad | 13.5982 | 10.7533
LOM241.ME.05.010.0140.e | - spina IEC309 3P+N+T 16A 400V / n.1 presa bivalente 2P+T 16A 230V | cad | 12.4158 | 9.8111
LOM241.ME.05.010.0150 | Adattatore di sistema mobile cablato, realizzato da spina per uso domestico 2P+T 16A 230V / spina IEC 309 2P+T 16A IP44, in contenitore plastico. | cad | 9.5078 | 7.5105
LOM241.ME.05.010.0160 | Derivatore adattatore di sistema mobile cablato, realizzato da spina IEC 309 16A 230V 2P+T IP44/prese per uso domestico 230V/presa IEC309 16A 230V 2P+T. | cad | 23.8174 | 18.8277
LOM241.ME.05.010.0170 | Derivatore adattatore di sistema mobile cablato, realizzato da spina IEC 309 16A 230V 2P+T IP44/prese per uso domestico 230V/presa IEC309 16A 400V 3P+N+T. | cad | 27.7085 | 21.9036
LOM241.ME.05.010.0180 | Derivatore adattatore di sistema mobile cablato, realizzato da spina IEC 309 16A 230V 2P+T IP44/n.3 prese per uso domestico 230V/presa IEC309 16A 230V 2P+T. | cad | 33.514 | 26.496
LOM241.ME.05.010.0190 | Derivatore adattatore di sistema mobile cablato, realizzato da spina IEC 309 16A 230V 2P+T IP44/n.3 prese per uso domestico 230V/presa IEC309 16A 400V 3P+N+T. | cad | 38.4093 | 30.3663
LOM241.ME.05.010.0200 | Presa compatta fissa con interruttore di blocco, a norme IEC 309, in materiale plastico senza fondo, grado di protezione IP44, nelle tipologie:
LOM241.ME.05.010.0200.a | - 16A - 230V - 2P+T | cad | 18.2947 | 14.4655
LOM241.ME.05.010.0200.b | - 16A - 400V - 3P+T | cad | 20.3973 | 16.1299
LOM241.ME.05.010.0200.c | - 16A - 400V - 3P+N+T | cad | 23.1166 | 18.2737
LOM241.ME.05.010.0200.d | - 32A - 230V - 2P+T | cad | 21.5056 | 16.9982
LOM241.ME.05.010.0200.e | - 32A - 400V - 3P+T | cad | 24.5182 | 19.3817
LOM241.ME.05.010.0200.f | - 32A - 400V - 3P+N+T | cad | 27.6144 | 21.8292
LOM241.ME.05.010.0210 | Presa compatta fissa con interruttore di blocco, a norme IEC 309, in materiale plastico con fondo, grado di protezione IP44, nelle tipologie:
LOM241.ME.05.010.0210.a | - 16A - 230V - 2P+T | cad | 20.9094 | 16.5269
LOM241.ME.05.010.0210.b | - 16A - 400V - 3P+T | cad | 22.4052 | 17.7092
LOM241.ME.05.010.0210.c | - 16A - 400V - 3P+N+T | cad | 25.0303 | 19.7793
LOM241.ME.05.010.0210.d | - 32A - 230V - 2P+T | cad | 23.8174 | 18.8277
LOM241.ME.05.010.0210.e | - 32A - 400V - 3P+T | cad | 27.0183 | 21.3606
LOM241.ME.05.010.0210.f | - 32A - 400V - 3P+N+T | cad | 30.229 | 23.8903
LOM241.ME.05.010.0220 | Presa compatta fissa con interruttore di blocco, a norme IEC 309, in materiale plastico senza fondo, grado di protezione IP55, nelle tipologie:
LOM241.ME.05.010.0220.a | - 16A - 230V - 2P+T | cad | 21.5996 | 17.0704
LOM241.ME.05.010.0220.b | - 16A - 400V - 3P+T | cad | 23.9115 | 18.9021
LOM241.ME.05.010.0220.c | - 16A - 400V - 3P+N+T | cad | 26.1081 | 20.6385
LOM241.ME.05.010.0220.d | - 32A - 230V - 2P+T | cad | 28.2106 | 22.3005
LOM241.ME.05.010.0220.e | - 32A - 400V - 3P+T | cad | 31.1286 | 24.6012
LOM241.ME.05.010.0220.f | - 32A - 400V - 3P+N+T | cad | 35.0098 | 27.6786
LOM241.ME.05.010.0230 | Presa compatta fissa con interruttore di blocco, a norme IEC 309, in materiale plastico con fondo, grado di protezione IP55, nelle tipologie:
LOM241.ME.05.010.0230.a | - 16A - 230V - 2P+T | cad | 25.6059 | 20.239
LOM241.ME.05.010.0230.b | - 16A - 400V - 3P+T | cad | 28.0219 | 22.1433
LOM241.ME.05.010.0230.c | - 16A - 400V - 3P+N+T | cad | 30.229 | 23.8903
LOM241.ME.05.010.0230.d | - 32A - 230V - 2P+T | cad | 32.1017 | 25.3764
LOM241.ME.05.010.0230.e | - 32A - 400V - 3P+T | cad | 35.6159 | 28.1476
LOM241.ME.05.010.0230.f | - 32A - 400V - 3P+N+T | cad | 39.2043 | 30.9947
LOM241.ME.05.010.0240 | Complementi tecnici per prese compatte a norme IEC309:
LOM241.ME.05.010.0240.a | - morsettiera di neutro e di terra isolat per quadretti stagni verticali, morsetti N (1x25)+(7x10) mmq, morsetti T (1x25)+(7x10) mmq, per contenitori con guida DIN a 8 moduli | cad | 5.565 | 4.4039
LOM241.ME.05.010.0240.b | - morsettiera di neutro e di terra isolat per quadretti stagni verticali, morsetti N (3x25)+(10x10) mmq, morsetti T (3x25)+(10x10) mmq, per contenitori con guida DIN a 12 moduli | cad | 9.4032 | 7.4269
LOM241.ME.05.010.0240.c | - cassetta di fondo per prese fisse compatte protette e stagne IP55 per n.1 presa 16/32A alloggiabile | cad | 2.1966 | 1.7364
LOM241.ME.05.010.0240.d | - quadretto stagno verticale vuoto per prese fisse compatte protette e stagne per n.1 presa alloggiabile | cad | 14.1103 | 11.1501
LOM241.ME.05.010.0240.e | - quadretto stagno verticale vuoto per prese fisse compatte protette e stagne per n.2 prese alloggiabili | cad | 24.5182 | 19.3817
LOM241.ME.05.010.0240.f | - quadretto stagno verticale vuoto per prese fisse compatte protette e stagne per n.3 prese alloggiabili | cad | 34.3194 | 27.1328
LOM241.ME.05.010.0240.g | - cassetta con cornice per incasso di rese fisse compatte protette e stagne IP55 per n.1 presa 16/32A alloggiabile | cad | 6.1606 | 4.8641
LOM241.ME.05.010.0250 | Presa orizzontali protette con interruttore di blocco, a norme IEC 309, in materiale plastico senza fondo, grado di protezione IP44, senza base portafusibili, nelle tipologie:
LOM241.ME.05.010.0250.a | - 16A - 230V - 2P+T | cad | 18.2947 | 14.4655
LOM241.ME.05.010.0250.b | - 16A - 400V - 3P+T | cad | 20.3973 | 16.1299
LOM241.ME.05.010.0250.c | - 16A - 400V - 3P+N+T | cad | 23.1166 | 18.2737
LOM241.ME.05.010.0250.d | - 32A - 230V - 2P+T | cad | 21.5056 | 16.9982
LOM241.ME.05.010.0250.e | - 32A - 400V - 3P+T | cad | 24.5182 | 19.3817
LOM241.ME.05.010.0250.f | - 32A - 400V - 3P+N+T | cad | 27.6144 | 21.8292
LOM241.ME.05.010.0260 | Presa orizzontali protette con interruttore di blocco, a norme IEC 309, in materiale plastico con fondo, grado di protezione IP44, senza base portafusibili, nelle tipologie:
LOM241.ME.05.010.0260.a | - 16A - 230V - 2P+T | cad | 20.9094 | 16.5269
LOM241.ME.05.010.0260.b | - 16A - 400V - 3P+T | cad | 22.4052 | 17.7092
LOM241.ME.05.010.0260.c | - 16A - 400V - 3P+N+T | cad | 25.0303 | 19.7793
LOM241.ME.05.010.0260.d | - 32A - 230V - 2P+T | cad | 23.8174 | 18.8277
LOM241.ME.05.010.0260.e | - 32A - 400V - 3P+T | cad | 27.0183 | 21.3606
LOM241.ME.05.010.0260.f | - 32A - 400V - 3P+N+T | cad | 30.229 | 23.8903
LOM241.ME.05.010.0270 | Presa di corrente in materiale termoplastico, GWT 850°C, autoestinguenza UL94-V2, grado di protezione IP66/IP67 secondo CEI EN 60529, resistenza agli urti IK08, di tipo interbloccato con fusibile ed interruttore sezionatore con categoria di utilizzo AC3-AC23A a corrente nominale, tipologia:
LOM241.ME.05.010.0270.a | - 2P+T 16A 220V | cad | 44.7586 | 35.3859
LOM241.ME.05.010.0270.b | - 3P+T 16A 380V | cad | 52.7288 | 41.6822
LOM241.ME.05.010.0270.c | - 3P+N+T 16A 380V | cad | 55.4275 | 43.8155
LOM241.ME.05.010.0270.d | - 2P+T 32A 220V | cad | 60.1342 | 47.5303
LOM241.ME.05.010.0270.e | - 3P+T 32A 380V | cad | 72.8752 | 57.6148
LOM241.ME.05.010.0270.f | - 3P+N+T 32A 380V | cad | 76.7554 | 60.6752
LOM241.ME.05.010.0270.g | - 2P+T 63A 220V | cad | 128.8992 | 101.9072
LOM241.ME.05.010.0270.h | - 3P+T 63A 380V | cad | 137.1096 | 108.3852
LOM241.ME.05.010.0270.i | - 3P+N+T 63A 380V | cad | 142.9776 | 113.0239
LOM241.ME.05.010.0275 | Presa di corrente in alluminio, GWT 960°C, autoestinguenza UL94-V0, grado di protezione IP67 secondo CEI EN 60529, resistenza agli urti IK10, di tipo interbloccato con fusibile ed interruttore sezionatore con categoria di utilizzo AC3-AC23A a corrente nominale, tipologia:
LOM241.ME.05.010.0275.a | - 2P+T 16A 220V | cad | 137.1096 | 108.3852
LOM241.ME.05.010.0275.b | - 3P+T 16A 380V | cad | 146.4922 | 115.8022
LOM241.ME.05.010.0275.c | - 3P+N+T 16A 380V | cad | 162.8935 | 128.7674
LOM241.ME.05.010.0275.d | - 2P+T 32A 220V | cad | 199.2105 | 157.4761
LOM241.ME.05.010.0275.e | - 3P+T 32A 380V | cad | 217.9653 | 172.3017
LOM241.ME.05.010.0275.f | - 3P+N+T 32A 380V | cad | 239.0631 | 188.9795
LOM241.ME.05.010.0275.g | - 2P+T 63A 220V | cad | 336.3306 | 265.8695
LOM241.ME.05.010.0275.h | - 3P+T 63A 380V | cad | 319.9084 | 252.8878
LOM241.ME.05.010.0275.i | - 3P+N+T 63A 380V | cad | 366.7901 | 289.9478
LOM241.ME.05.010.0280 | Presa di corrente in materiale termoindurente, GWT 960°C, autoestinguenza UL94-V0, grado di protezione IP66/IP67 secondo CEI EN 60529, resistenza agli urti IK10, di tipo interbloccato con fusibile ed interruttore sezionatore con categoria di utilizzo AC3-AC23A a corrente nominale, in contenitore modulare isolante termoindurente, nelle tipologie:
LOM241.ME.05.010.0280.a | - 2P+T 16A 220V | cad | 113.6792 | 89.8635
LOM241.ME.05.010.0280.b | - 3P+T 16A 380V | cad | 124.2124 | 98.19
LOM241.ME.05.010.0280.c | - 3P+N+T 16A 380V | cad | 135.9276 | 107.4508
LOM241.ME.05.010.0280.d | - 2P+T 32A 220V | cad | 178.1127 | 140.7982
LOM241.ME.05.010.0280.e | - 3P+T 32A 380V | cad | 194.5245 | 153.7717
LOM241.ME.05.010.0280.f | - 3P+N+T 32A 380V | cad | 213.2792 | 168.5974
LOM241.ME.05.010.0280.g | - 2P+T 63A 220V | cad | 324.6049 | 256.6004
LOM241.ME.05.010.0280.h | - 3P+T 63A 380V | cad | 275.3802 | 217.6882
LOM241.ME.05.010.0280.i | - 3P+N+T 63A 380V | cad | 308.1932 | 243.6269
LOM241.ME.05.010.0290 | Complementi tecnici per prese orizzontali senza base porta fusibile a norme IEC309:
LOM241.ME.05.010.0290.a | - cassetta da parete per prese fisse orizzontali, n.1 presa 16/32A alloggiabile IP44 | cad | 2.1966 | 1.7364
LOM241.ME.05.010.0290.b | - cassetta con cornice per incasso di prese fisse orizzontali IP44 per n.1 presa 16/32A alloggiabile | cad | 5.3551 | 4.226
LOM241.ME.05.010.0290.c | - coperchio cieco di chiusura vano prese fisse orizzontali IP44, per quadri stagni o cassette di fondo | cad | 2.3953 | 1.8933
LOM241.ME.05.010.0290.d | - quadretto stagno DIN 8 moduli vuoti con coperchio flangiato IP55 e con n.2 calotte per prese fisse orizzontali | cad | 31.6307 | 24.998
LOM241.ME.05.010.0290.e | - quadretto stagno DIN 12 moduli vuoti con coperchio flangiato IP55 e con n.2 calotte per prese fisse orizzontali | cad | 40.6264 | 32.1113
LOM241.ME.05.010.0290.f | - quadretto stagno DIN 12 moduli vuoti con coperchio flangiato IP55 e con n.4 calotte per prese fisse orizzontali 16/32A IP44 | cad | 54.7162 | 43.2532
LOM241.ME.05.010.0300 | Complementi tecnici per prese orizzontali con base porta fusibile a norme IEC309:
LOM241.ME.05.010.0300.a | - cassetta da parete per prese fisse orizzontali, n.1 presa 16/32A alloggiabile IP44 | cad | 3.5142 | 2.7719
LOM241.ME.05.010.0300.b | - cassetta con cornice per incasso di prese fisse orizzontali IP44 per n.1 presa 16/32A alloggiabile | cad | 6.6527 | 5.2615
LOM241.ME.05.010.0300.c | - coperchio cieco di chiusura vano prese fisse orizzontali IP44, per quadri stagni o cassette di fondo | cad | 2.657 | 2.1024
LOM241.ME.05.010.0300.d | - quadretto stagno DIN 18 moduli vuoti con coperchio flangiato IP55 e con n.4 calotte per prese fisse orizzontali 16/32A IP44 | cad | 74.8207 | 59.153
LOM241.ME.05.010.0310 | Presa UNEL bivalente modulare, tensione nominale 230V, 10/16A, 2P+T | cad | 5.8995 | 4.6653
LOM241.ME.05.015 | GRUPPO PRESE DI CORRENTE DI TIPO INTERBLOCCATO
LOM241.ME.05.015.0010 | Gruppo prese di corrente di tipo interbloccato con fusibili e sezionatore di categoria AC23A, GWT 960°C, autoestinguenza V0, grado di protezione IP67 secondo CEI EN 60439-1 (CEI 17-13/1), resistenza agli urti IK10, comprensivo di presa interbloccata 2x16A+T, presa interbloccata 3x16A+T, centralino modulare con sportello e interruttore differenziale da 40A con Id=30mA, pressacavo in materiale isolante, piastra di fondo, in:
LOM241.ME.05.015.0010.a | - materiale termoplastico | cad | 450.3236 | 355.9811
LOM241.ME.05.015.0010.b | - materiale termoindurente | cad | 520.2905 | 411.2899
LOM241.ME.05.015.0010.c | - alluminio | cad | 537.1415 | 424.6107
LOM241.ME.05.015.0020 | Gruppo prese di corrente di tipo interbloccato con fusibili e sezionatore di categoria AC23A, GWT 960°C, autoestinguenza V0, grado di protezione IP67 secondo CEI EN 60439-1 (CEI 17-13/1), resistenza agli urti IK10, comprensivo di presa interbloccata 2x16A+T, presa interbloccata 3x16A+T, centralino cieco con morsettiera in ceramica 4x16mm² su guida DIN, pressacavo in materiale isolante, piastra di fondo, in:
LOM241.ME.05.015.0020.a | - materiale termoplastico | cad | 192.9973 | 152.5645
LOM241.ME.05.015.0020.b | - materiale termoindurente | cad | 401.9461 | 317.7386
LOM241.ME.05.015.0020.c | - alluminio | cad | 463.7228 | 366.5732
LOM241.ME.05.015.0030 | Gruppo prese di corrente di tipo interbloccato con fusibili e sezionatore di categoria AC23A, GWT 960°C, autoestinguenza V0, grado di protezione IP67 secondo CEI EN 60439-1 (CEI 17-13/1), resistenza agli urti IK10, comprensivo di presa interbloccata 2x16A+T, presa interbloccata 3x16A+N+T, centralino modulare con sportello e interruttore differenziale da 40A con Id=30mA, pressacavo in materiale isolante, piastra di fondo, in:
LOM241.ME.05.015.0030.a | - materiale termoplastico | cad | 453.0223 | 358.1144
LOM241.ME.05.015.0030.b | - materiale termoindurente | cad | 499.5588 | 394.9015
LOM241.ME.05.015.0030.c | - alluminio | cad | 553.5532 | 437.5842
LOM241.ME.05.015.0040 | Gruppo prese di corrente di tipo interbloccato con fusibili e sezionatore di categoria AC23A, GWT 960°C, autoestinguenza V0, grado di protezione IP67 secondo CEI EN 60439-1 (CEI 17-13/1), resistenza agli urti IK10, comprensivo di presa interbloccata 2x16A+T, presa interbloccata 3x16A+N+T, centralino cieco con morsettiera in ceramica 4x16mm² su guida DIN, pressacavo in materiale isolante, piastra di fondo, in:
LOM241.ME.05.015.0040.a | - materiale termoplastico | cad | 195.6855 | 154.6895
LOM241.ME.05.015.0040.b | - materiale termoindurente | cad | 413.6508 | 326.9912
LOM241.ME.05.015.0040.c | - alluminio | cad | 480.1346 | 379.5467
LOM241.ME.05.020 | APPARECCHI DI COMANDO - PRESE SPINE
LOM241.ME.05.020.0010 | Frutti componibili conformi noprme CEI 23-9, applicati in supporti predisposti, nelle tipologie:
LOM241.ME.05.020.0010.a | - interruttore unipolare 16A - 250V - generico | cad | 1.9561 | 1.548
LOM241.ME.05.020.0010.b | - interruttore unipolare 16A - 250V - luminoso | cad | 3.8593 | 3.0438
LOM241.ME.05.020.0010.c | - interruttore unipolare 16A - 250V - illuminabile | cad | 2.5206 | 1.9874
LOM241.ME.05.020.0010.d | - interruttore bipolare 16A - 250V - generico | cad | 3.473 | 2.7511
LOM241.ME.05.020.0010.e | - interruttore bipolare 16A - 250V - luminoso | cad | 4.8012 | 3.7967
LOM241.ME.05.020.0010.f | - interruttore bipolare 16A - 250V - illuminabile | cad | 4.5813 | 3.6194
LOM241.ME.05.020.0010.g | - interruttore bipolare 10A - 250V - con chiave | cad | 16.6838 | 13.1901
LOM241.ME.05.020.0010.h | - deviatore unipolare 16A - 250V - generico | cad | 2.3012 | 1.82
LOM241.ME.05.020.0010.i | - deviatore unipolare 16A - 250V - luminoso | cad | 4.2468 | 3.3575
LOM241.ME.05.020.0010.j | - deviatore unipolare 16A - 250V - illuminabile | cad | 2.9703 | 2.3429
LOM241.ME.05.020.0010.k | - deviatore bipolare 10A - 250V - con chiave | cad | 16.6838 | 13.1901
LOM241.ME.05.020.0010.l | - invertitore unipolare 16A - 250V - generico | cad | 4.1527 | 3.2843
LOM241.ME.05.020.0010.m | - commutatore unipolare 10A - 250V - generico | cad | 4.2885 | 3.3889
LOM241.ME.05.020.0010.n | - pulsante 1P NA o NC 10A - 250V - generico | cad | 3.954 | 3.1275
LOM241.ME.05.020.0010.o | - pulsante 1P NA+NA 10A - 250V - con interblocco | cad | 3.954 | 3.1275
LOM241.ME.05.020.0010.p | - pulsante 1P NA 10A - 250V - contatto ausiliario NC o NA 10A - marcia o arresto | cad | 3.6924 | 2.9185
LOM241.ME.05.020.0010.q | - pulsante 2P NA 10A - 250 V - a tirante | cad | 5.5332 | 4.3724
LOM241.ME.05.020.0010.r | - pulsante con targa portanome illuminabile 1P NA 10A - 250V | cad | 5.3139 | 4.2047
LOM241.ME.05.020.0010.s | - copriforo a 1 posto | cad | 0.60677 | 0.48116
LOM241.ME.05.020.0010.t | - copriforo a 2 posti | cad | 1.0248 | 0.80541
LOM241.ME.05.020.0010.u | - 1 posto con uscita per cavo diam. 4-8 mm | cad | 0.60677 | 0.48116
LOM241.ME.05.020.0020 | Frutti componibili - prese di corrente - conformi norme CEI 23-12 CEI 23-16, applicati in supporti predisposti, nelle tipologie:
LOM241.ME.05.020.0020.a | - 2P+T - 250V - 10A | cad | 2.3012 | 1.82
LOM241.ME.05.020.0020.b | - 2P+T - 250V - 16A | cad | 2.5206 | 1.9874
LOM241.ME.05.020.0020.c | - 2P+T - 250V - 16A bivalente | cad | 2.7299 | 2.1548
LOM241.ME.05.020.0020.d | - 2P+T - 250V - 20A | cad | 2.8239 | 2.228
LOM241.ME.05.020.0020.e | - 2P+T - 250V - 16A tipo UNEL con terra laterale e centrale | cad | 4.2045 | 3.316
LOM241.ME.05.020.0020.f | - 2P+T - 250V - 16A tipo UNEL bivalente con terra laterale e centrale | cad | 4.8012 | 3.7967
LOM241.ME.05.020.0030 | Frutti componibili - prese ad alimentazione controllata - conformi norme CEI 23-12 CEI 23-16, applicati in supporti predisposti, nelle tipologie:
LOM241.ME.05.020.0030.a | - 2P+T - 250V - 16A bivalente con interruttore differenziale 30 mA e fusibile | cad | 146.4294 | 115.7526
LOM241.ME.05.020.0030.b | - 2P+T - 250V - 16A bivalente con interruttore differenziale 10 mA e fusibile | cad | 156.6698 | 123.8475
LOM241.ME.05.020.0030.c | - 2P+T - 250V - 16A tipo UNEL bivalente con interruttore differenziale 10 mA e fusibile | cad | 158.7304 | 125.4765
LOM241.ME.05.020.0030.d | - presa con trasformatore d'isolamento 2P 120/230V 20VA | cad | 47.6243 | 37.6471
LOM241.ME.05.020.0040 | Frutti componibili - apparecchi di comando- conformi norme CEI, applicati in supporti predisposti, nelle tipologie:
LOM241.ME.05.020.0040.a | - interruttore magnetotermico, caratteristica C, 230V 3KA, 1P 6-16A | cad | 27.0494 | 21.38
LOM241.ME.05.020.0040.b | - interruttore magnetotermico, caratteristica C, 230V 3KA, 1P+N 6-16A | cad | 35.5535 | 28.1051
LOM241.ME.05.020.0040.c | - interruttore magnetotermico differenziale, caratteristica C, 230V 3KA, 1P+N 6-16A 6-30mA | cad | 95.4265 | 75.4347
LOM241.ME.05.020.0040.d | - blocchi differenziali accoppiabili con interruttori magnetotermici, 1P+N 16A 6÷30mA | cad | 61.3377 | 48.4934
LOM241.ME.05.020.0040.e | - interruttore magnetotermico rosso per linee dedicate, caratteristica C, 230V 3KA, 1P 6÷16A | cad | 36.6937 | 29.0064
LOM241.ME.05.020.0040.f | - portafusibile 250V, 16A | cad | 2.4582 | 1.9456
LOM241.ME.05.020.0040.g | - regolatore elettronico per carichi resistivi 100-500W (230V) rotativo | cad | 21.4009 | 16.9133
LOM241.ME.05.020.0040.h | - regolatore elettronico per carichi resistivi e induttivi 60-500W (230V) a pulsante | cad | 38.7961 | 30.6683
LOM241.ME.05.020.0040.i | - regolatore elettronico per carichi resistivi e induttivi 100-900W (230V) rotativo | cad | 15.8677 | 12.5419
LOM241.ME.05.020.0040.j | - regolatore elettronico per carichi resistivi e induttivi e/o agitatori d'aria 40-300W (230V) rotativo con deviatore | cad | 31.9446 | 25.2492
LOM241.ME.05.020.0040.k | - regolatore elettronico per carichi resistivi, induttivi e alimentatori elettronici per lampade alogene 25-180W (230V) a pulsante | cad | 52.3313 | 41.368
LOM241.ME.05.020.0040.l | - regolatore elettronico per carichi resistivi, induttivi e alimentatori elettronici per lampade alogene 25-300W (230V) a pulsante | cad | 62.2683 | 49.2232
LOM241.ME.05.020.0040.m | - programmatore elettronico giornaliero/settimanale a 2 canali, 230V, 8 cicli per canale, uscita relè 2NA 5A/2Aper carichi resistivi, induttivi e alimentatori elettronici per lampade alogene 25-300W (230V) a pulsante | cad | 132.0888 | 104.4163
LOM241.ME.05.020.0050 | Frutti componibili - apparecchi di segnalazione- conformi norme CEI, applicati in supporti predisposti, nelle tipologie:
LOM241.ME.05.020.0050.a | - lampada anti black-out estraibile 230V, batterie Ni-Cd, autonomia 2h | cad | 36.4531 | 28.8162
LOM241.ME.05.020.0050.b | - lampada anti black-out fissa 230V, batterie Ni-Cd, autonomia 2h | cad | 25.7006 | 20.3237
LOM241.ME.05.020.0050.c | - lampada autonoma di emergenza illuminazione non permanente, munita di supporto autoportante per placca 6 posti 230V 4W, batterie Ni-Cd, autonomia 1h | cad | 76.8073 | 60.7089
LOM241.ME.05.020.0050.d | - ronzatore 12/24V - 50Hz, 8VA | cad | 8.6082 | 6.7991
LOM241.ME.05.020.0050.e | - ronzatore 230V - 50Hz, 8VA | cad | 9.2779 | 7.3324
LOM241.ME.05.020.0050.f | - spie singole di segnalazione 12/24/230V, in vari colori | cad | 2.4165 | 1.9142
LOM241.ME.05.020.0050.g | - spie segnapasso 12/24V, in vari colori con diffusore piano | cad | 3.8593 | 3.0438
LOM241.ME.05.020.0050.h | - spie segnapasso 12/24V, in vari colori con diffusore sporgente | cad | 4.0481 | 3.2008
LOM241.ME.05.020.0060 | Accessori:
LOM241.ME.05.020.0060.a | - unità di segnalazione ad ampolla con morsetti ad innesto rapido, 12/24/230V, 0,4-0,8W, fluorescente | cad | 1.3599 | 1.0774
LOM241.ME.05.020.0060.b | - unità di segnalazione ad ampolla con morsetti ad innesto rapido, 100/230V, 1W, LED | cad | 6.9661 | 5.502
LOM241.ME.05.020.0060.c | - lampada a siluro, 12/24/230V, 0.4-2W, fluorescente | cad | 1.213 | 0.95188
LOM241.ME.05.020.0060.d | - fusibile in miniatura 250V 2.5A, diam. 5 x 20 | cad | 0.18815 | 0.14644
LOM241.ME.05.020.0060.e | - fusibile in miniatura 250V 16A diam. 5 x 20 | cad | 0.67968 | 0.53345
LOM241.ME.05.020.0060.f | - fusibile in miniatura 250V 2-6A diam. 6.3 x 32 | cad | 0.24047 | 0.18828
LOM241.ME.05.020.0060.g | - fusibile in miniatura 250V 10A diam. 6.3 x 32 | cad | 0.25106 | 0.19875
LOM241.ME.05.020.0060.h | - fusibile in miniatura 250V 16A diam. 6.3 x 32 | cad | 0.4392 | 0.34517
LOM241.ME.05.020.0060.i | - fusibile 380V 2-16A, diam. 9 x 36 | cad | 0.86782 | 0.67987
LOM241.ME.05.020.0060.j | - fusibile 380V 20A, diam. 9 x 36 | cad | 0.9519 | 0.75311
LOM241.ME.05.020.0060.k | - fusibile 380V 25A, diam. 9 x 36 | cad | 1.297 | 1.0251
LOM241.ME.05.020.0060.l | - set di n.2 chiavi per apparecchi di comando a chiave | cad | 2.5 | 1.977
LOM241.ME.05.020.0070 | Supporto per frutti componibili in resina con placca metallica fissata a pressione o con viti:
LOM241.ME.05.020.0070.a | - combinazione fino a 3 posti allineati | cad | 5.0417 | 3.9855
LOM241.ME.05.020.0070.b | - combinazione di 4 posti allineati | cad | 5.7531 | 4.55
LOM241.ME.05.020.0070.c | - combinazione di 6 posti allineati | cad | 4.3197 | 3.4098
LOM241.ME.05.020.0070.d | - combinazione di 4 o 6 posti in doppia fila | cad | 5.2093 | 4.1214
LOM241.ME.05.020.0070.e | - combinazione fino a 2 posti in scatole tonde | cad | 2.1131 | 1.6736
LOM241.ME.05.020.0080 | Placche autoportanti con portello per installazione su scatole rettangolari da incasso, IP55, nelle tipologie:
LOM241.ME.05.020.0080.a | - 3 posti | cad | 4.3932 | 3.4728
LOM241.ME.05.020.0080.b | - 4 posti | cad | 6.5057 | 5.1359
LOM241.ME.05.020.0090 | Placche autoportanti per profilati e pannelli, complete di scatola isolante, nelle tipologie:
LOM241.ME.05.020.0090.a | - 1 posto | cad | 1.464 | 1.1506
LOM241.ME.05.020.0090.b | - 2 posto | cad | 1.862 | 1.4748
LOM241.ME.05.020.0090.c | - 4 posti (2+2 sovrapposti) | cad | 2.657 | 2.1024
LOM241.ME.05.020.0100 | Scatole da parete per montaggio a vista:
LOM241.ME.05.020.0100.a | - fino a 3 posti | cad | 1.9561 | 1.548
LOM241.ME.05.020.0100.b | - 4 posti | cad | 2.6146 | 2.0606
LOM241.ME.05.020.0100.c | - 3+3 posti | cad | 3.1691 | 2.5
LOM241.ME.05.020.0110 | Plance autoportanti da tavolo e da parete:
LOM241.ME.05.020.0110.a | - 4 posti | cad | 4.6648 | 3.6817
LOM241.ME.05.020.0110.b | - 6 posti | cad | 5.7949 | 4.5814
LOM241.ME.05.020.0120 | Apparecchi monoblocco con corpo in resina e placca in materiale termoplastico per applicazione in scatole murate:
LOM241.ME.05.020.0120.a | - interruttore 1P 6A | cad | 2.8034 | 2.2174
LOM241.ME.05.020.0120.b | - interruttore 2P 6A | cad | 6.3705 | 5.042
LOM241.ME.05.020.0120.c | - deviatore 1P 6A | cad | 3.64 | 2.8764
LOM241.ME.05.020.0120.d | - doppio deviatore 1P 6A | cad | 4.843 | 3.8284
LOM241.ME.05.020.0120.e | - pulsante con targa portanome 6A | cad | 4.2468 | 3.3575
LOM241.ME.05.020.0120.f | - pulsante 1P 6A | cad | 3.4095 | 2.6881
LOM241.ME.05.020.0120.g | - 1 deviatore + 1 pulsante 1P 6A | cad | 5.8155 | 4.5921
LOM241.ME.05.020.0120.h | - invertitore 1P 6A | cad | 7.4682 | 5.8993
LOM241.ME.05.020.0120.i | - triplo deviatore 1P 6A | cad | 8.3678 | 6.6107
LOM241.ME.05.020.0120.j | - presa bipasso 2P+T 10/16A | cad | 4.6966 | 3.7131
LOM241.ME.05.020.0120.k | - 1 presa 2P+T 10A + 1 presa bipasso 2P+T 10/16A | cad | 7.1548 | 5.6586
LOM241.ME.05.020.0130 | Apparecchi da parete in materiale termoplastico autoestinguente, di elevata resistenza agli agenti atmosferici, chimici e al calore, grado di protezione IP40:
LOM241.ME.05.020.0130.a | - interruttore 1P 16A | cad | 3.3366 | 2.636
LOM241.ME.05.020.0130.b | - interruttore 2P 16A | cad | 4.8012 | 3.7967
LOM241.ME.05.020.0130.c | - deviatore 1P 16A | cad | 3.6924 | 2.9185
LOM241.ME.05.020.0130.d | - doppio deviatore 1P 6A | cad | 5.9936 | 4.7385
LOM241.ME.05.020.0130.e | - pulsante 1P 10A | cad | 3.5354 | 2.7927
LOM241.ME.05.020.0130.f | - presa 2P+T 16A bivalente | cad | 4.1104 | 3.2426
LOM241.ME.05.020.0130.g | - presa 2P+T 16A bivalente tipo UNEL | cad | 6.2029 | 4.9058
LOM241.ME.05.020.0130.h | - presa 2P+T 10/16A tipo UNEL | cad | 5.2199 | 4.1318
LOM241.ME.05.020.0140 | Apparecchi da parete in materiale termoplastico autoestinguente, di elevata resistenza agli agenti atmosferici, chimici e al calore, grado di protezione IP55:
LOM241.ME.05.020.0140.a | - interruttore 1P 16A | cad | 4.9476 | 3.9121
LOM241.ME.05.020.0140.b | - interruttore 2P 16A | cad | 6.4117 | 5.0629
LOM241.ME.05.020.0140.c | - deviatore 1P 16A | cad | 5.3139 | 4.2047
LOM241.ME.05.020.0140.d | - doppio deviatore 1P 6A | cad | 7.5834 | 5.9932
LOM241.ME.05.020.0140.e | - pulsante 1P 10A | cad | 5.1358 | 4.0584
LOM241.ME.05.020.0140.f | - presa 2P+T 16A bivalente | cad | 9.6125 | 7.5941
LOM241.ME.05.020.0140.g | - presa 2P+T 16A bivalente tipo UNEL | cad | 5.7108 | 4.5084
LOM241.ME.05.020.0140.h | - presa 2P+T 10/16A tipo UNEL | cad | 7.6881 | 6.0774
LOM241.ME.06 - ILLUMINAZIONE
LOM241.ME | MATERIALI IMPIANTI ELETTRICI
LOM241.ME.06 | ILLUMINAZIONE
LOM241.ME.06.000 | NOTA DI CONSULTAZIONEIn attuazione al Decreto Legislativo 25 Luglio 2005 n. 151 e successive modifiche ed integrazioni, "gli oneri di raccolta, trasporto, di trattamento, di recupero e di smaltimento ambientalmente compatibile dei RAEE (Rifiuti di Apparecchiature Elettriche ed Elettroniche) originati da apparecchiature elettriche ed elettroniche sono a carico dei produttori". A tal fine i prezzi unitari dei materiali di cui al capitolo ME.06 - Illuminazione (che risultano compresi nelle relative lavorazioni indicate al Cap. LOM241.1E.06) sono comprensivi degli oneri di gestione RAEE e pertanto non saranno soggetti ad ulteriori rimborsi per oneri di smaltimento.
LOM241.ME.06.020 | ILLUMINAZIONE A SCARICA
LOM241.ME.06.020.0010 | Lampada fluorescente linea a catodo caldo nei tipi:
LOM241.ME.06.020.0010.a | - 4÷8 W | cad | 2.2178 | 1.7574
LOM241.ME.06.020.0010.b | - 14÷15 W | cad | 3.546 | 2.8034
LOM241.ME.06.020.0010.c | - 18 W elevata resa cromatica | cad | 4.2885 | 3.3889
LOM241.ME.06.020.0010.d | - 23÷30 W elevata resa cromatica | cad | 5.5544 | 4.3934
LOM241.ME.06.020.0010.e | - 36 W elevata resa cromatica | cad | 4.2885 | 3.3889
LOM241.ME.06.020.0010.f | - 58 W elevata resa cromatica | cad | 5.7002 | 4.4979
LOM241.ME.06.020.0020 | Lampada fluorescente lineare a catodo caldo nei tipi:
LOM241.ME.06.020.0020.a | - 22 W | cad | 4.4455 | 3.5146
LOM241.ME.06.020.0020.b | - 32 W elevata resa cromatica | cad | 4.519 | 3.5775
LOM241.ME.06.020.0020.c | - 40 W elevata resa cromatica | cad | 6.6527 | 5.2615
LOM241.ME.06.020.0030 | Lampada fluorescente slimline nei tipi:
LOM241.ME.06.020.0030.a | - 96T8 da 49 W | cad | 7.1654 | 5.669
LOM241.ME.06.020.0030.b | - 96T12 da 74 W | cad | 6.6839 | 5.2823
LOM241.ME.06.020.0040 | Lampada a basso consumo con alimentatore elettronico integrato. Del tipo:
LOM241.ME.06.020.0040.a | - da 3-5-7-11 W - attacco E14 | cad | 21.9871 | 17.3851
LOM241.ME.06.020.0040.b | - 5-7-11 W - attacco E27 | cad | 19.4659 | 15.386
LOM241.ME.06.020.0040.c | -15-20 W - attacco E27 | cad | 20.9094 | 16.5269
LOM241.ME.06.020.0040.d | - 23 W - attacco E27 | cad | 21.9871 | 17.3851
LOM241.ME.06.020.0050 | Lampada fluorescente compatta senza starter tipo PL. Del tipo:
LOM241.ME.06.020.0050.a | - da 18 W - attacco 2G11 | cad | 9.4972 | 7.4994
LOM241.ME.06.020.0050.b | - da 24 - 36 W - attacco 2G11 | cad | 10.1569 | 8.0329
LOM241.ME.06.020.0050.c | - da 40 - 55 W - attacco 2G11 | cad | 11.9978 | 9.4877
LOM241.ME.06.020.0050.d | - da 80 W - attacco 2G11 | cad | 20.1669 | 15.9419
LOM241.ME.06.020.0090 | Lampada a luce mista nei tipi:
LOM241.ME.06.020.0090.a | - 160 W attacco E27 | cad | 10.345 | 8.1797
LOM241.ME.06.020.0090.b | - 250 W attacco E40 | cad | 14.0374 | 11.0979
LOM241.ME.06.020.0090.c | - 500 W attacco E40 | cad | 27.2481 | 21.5371
LOM241.ME.06.020.0100 | Lampada a vapori di mercurio nei tipi:
LOM241.ME.06.020.0100.a | - 80 W | cad | 6.6733 | 5.272
LOM241.ME.06.020.0100.b | - 125 W | cad | 7.1654 | 5.669
LOM241.ME.06.020.0100.c | - 250 W | cad | 14.9264 | 11.7993
LOM241.ME.06.020.0100.d | - 400 W | cad | 21.6208 | 17.0913
LOM241.ME.06.020.0100.e | - 1000 W | cad | 71.3999 | 56.4417
LOM241.ME.06.020.0110 | Lampada a joduri metallici nei tipi:
LOM241.ME.06.020.0110.a | - 70÷400 W | cad | 73.8266 | 58.36
LOM241.ME.06.020.0110.b | - 1000 W | cad | 132.9674 | 105.1108
LOM241.ME.06.020.0110.c | - 2000 W | cad | 184.5247 | 145.8669
LOM241.ME.06.020.0120 | Lampada a vapori di sodio alta pressione nei tipi:
LOM241.ME.06.020.0120.a | - fino a 70 W | cad | 28.1166 | 22.2289
LOM241.ME.06.020.0120.b | - 100 W | cad | 33.2841 | 26.3174
LOM241.ME.06.020.0120.c | - 150 W | cad | 33.8485 | 26.7573
LOM241.ME.06.020.0120.d | - 250 W | cad | 37.6143 | 29.7378
LOM241.ME.06.020.0120.e | - 400 W | cad | 44.5705 | 35.2415
LOM241.ME.06.020.0120.f | - 1000 W | cad | 124.7354 | 98.6034
LOM241.ME.06.020.0130 | Lampada a vapori di sodio bassa pressione nei tipi:
LOM241.ME.06.020.0130.a | - fino a 90 W | cad | 33.8173 | 26.7359
LOM241.ME.06.020.0130.b | - 180 W | cad | 66.6092 | 52.6546
LOM241.ME.06.020.0140 | Reattore per lampada fluorescente, tensione 230V, nei tipi:
LOM241.ME.06.020.0140.a | - normale per tubo fluorescente fino a 40 W | cad | 3.7653 | 2.9707
LOM241.ME.06.020.0140.b | - normale per tubo fluorescente da 65 W | cad | 6.7991 | 5.3766
LOM241.ME.06.020.0140.c | - takistart per tubo fluorescente fino a 40 W | cad | 12.113 | 9.5811
LOM241.ME.06.020.0140.d | - takistart per tubo fluorescente da 65 W | cad | 17.1018 | 13.5141
LOM241.ME.06.020.0140.e | - rapidstart per tubo fluorescente fino a 40 W | cad | 12.0495 | 9.5182
LOM241.ME.06.020.0140.f | - rapidstart per tubo fluorescente da 65 W | cad | 25.7524 | 20.3548
LOM241.ME.06.020.0140.g | - rapidstart per tubo fluorescente slimline fino a 96T8 | cad | 44.9568 | 35.5341
LOM241.ME.06.020.0140.h | - rapidstart per tubo fluorescente slimline da 96T12 | cad | 44.9884 | 35.5634
LOM241.ME.06.020.0150 | Reattore ad alta frequenza, nei tipi:
LOM241.ME.06.020.0150.a | - versione standard 1x16W/32W | cad | 41.1185 | 32.5081
LOM241.ME.06.020.0150.b | - versione standard 2x16W/32W | cad | 48.1892 | 38.0936
LOM241.ME.06.020.0150.c | - versione standard 1x50W | cad | 47.509 | 37.5514
LOM241.ME.06.020.0150.d | - versione standard 2x50W | cad | 51.3795 | 40.6155
LOM241.ME.06.020.0150.e | - versione dimming 1x16W/32W/50W | cad | 60.5323 | 47.8566
LOM241.ME.06.020.0150.f | - versione dimming 2x16W/32W/50W | cad | 69.7995 | 55.1766
LOM241.ME.06.020.0150.g | - accessori : potenziometro | cad | 23.9009 | 18.8914
LOM241.ME.06.020.0150.h | - accessori : fotocellula | cad | 30.2714 | 23.9324
LOM241.ME.06.020.0150.i | - accessori : amplificatore | cad | 35.8464 | 28.3366
LOM241.ME.06.020.0155 | Reattori elettronici per lampade fluorescenti linerari T8 - T5 del Tipo:
LOM241.ME.06.020.0155.a | - versione monolampada 14-39 W; 28-54 W; 35 - 80 W. | cad | 50.0197 | 39.5406
LOM241.ME.06.020.0155.b | - versione bilampada 14-39 W; 28-54 W; 35 - 49 W. | cad | 55.0196 | 43.493
LOM241.ME.06.020.0155.c | - versione bilampada 35 - 80 W | cad | 65.0301 | 51.4126
LOM241.ME.06.020.0160 | Reattore per lampada a vapori di mercurio, nei tipi:
LOM241.ME.06.020.0160.a | - 80 W | cad | 12.5205 | 9.895
LOM241.ME.06.020.0160.b | - 125 W | cad | 13.8804 | 10.9725
LOM241.ME.06.020.0160.c | - 250 W | cad | 20.1463 | 15.9314
LOM241.ME.06.020.0160.d | - 400 W | cad | 29.0266 | 22.9484
LOM241.ME.06.020.0160.e | - 1000 W | cad | 128.7311 | 101.762
LOM241.ME.06.020.0170 | Reattore per lampada a joduri metallici, nei tipi:
LOM241.ME.06.020.0170.a | - 70 W | cad | 18.2525 | 14.4251
LOM241.ME.06.020.0170.b | - 100÷150 W | cad | 22.1541 | 17.5107
LOM241.ME.06.020.0170.c | - 250 W | cad | 33.3676 | 26.3803
LOM241.ME.06.020.0170.d | - 400 W | cad | 39.8733 | 31.516
LOM241.ME.06.020.0170.e | - 1000 W | cad | 142.4546 | 112.6105
LOM241.ME.06.020.0170.f | - 2000 W | cad | 199.5034 | 157.7076
LOM241.ME.06.020.0180 | Reattore per lampada a vapori di sodio alta pressione, nei tipi:
LOM241.ME.06.020.0180.a | - fino a 70 W | cad | 18.2418 | 14.4132
LOM241.ME.06.020.0180.b | - 100÷150 W | cad | 22.1541 | 17.5107
LOM241.ME.06.020.0180.c | - 250 W | cad | 31.5266 | 24.9248
LOM241.ME.06.020.0180.d | - 400 W | cad | 41.2749 | 32.6239
LOM241.ME.06.020.0180.e | - 1000 W | cad | 127.204 | 100.5548
LOM241.ME.06.020.0190 | Accenditore per lampada a scarica nei tipi:
LOM241.ME.06.020.0190.a | - sodio alta pressione fino a 1000 W | cad | 17.2906 | 13.6715
LOM241.ME.06.020.0190.b | - sodio alta pressione fino a 1000 W IP54 | cad | 33.0642 | 26.1404
LOM241.ME.06.020.0190.c | - joduri metallici fino a 2000 W | cad | 16.6838 | 13.1901
LOM241.ME.06.020.0190.d | - joduri metallici fino a 1000 W IP54 | cad | 33.0642 | 26.1404
LOM241.ME.06.020.0190.e | - joduri metallici fino a 2000 W IP65 | cad | 165.111 | 130.5203
LOM241.ME.06.020.0200 | Starter per accensione lampada fluorescente nei tipi:
LOM241.ME.06.020.0200.a | - universale | cad | 0.30338 | 0.24058
LOM241.ME.06.020.0200.b | - elettronico | cad | 2.657 | 2.1024
LOM241.ME.06.020.0210 | Portalampada per lampada fluorescente con posizione di sicurezza del tipo:
LOM241.ME.06.020.0210.a | - a colonnina per tubo lineare | cad | 0.44978 | 0.35564
LOM241.ME.06.020.0210.b | - a colonnina con portastarter | cad | 1.0354 | 0.8159
LOM241.ME.06.020.0210.c | - a colonnina per tubo slimline | cad | 1.768 | 1.4016
LOM241.ME.06.020.0210.d | - per tubi circolari a contatti molleggiati | cad | 0.37688 | 0.30336
LOM241.ME.06.020.0220 | Copricatodo per tubo fluorescente diam. 38 mm. | cad | 0.59619 | 0.47072
LOM241.ME.06.020.0225 | Plafoniera circolare (oblò) conforme norme CEI 34/21 ggrado di protezione IP 65 costituita da: contenitore in policarbonato infrangibile ed autoestinguente, schermo diffusore in policarbonato trasparente del tipo:
LOM241.ME.06.020.0225.a | - 2 x 40W senza gruppo emergenza. | cad | 33.0119 | 26.0991
LOM241.ME.06.020.0225.b | - 22 + 40W con gruppo emergenza. | cad | 79.0357 | 62.4778
LOM241.ME.06.020.0230 | Plafoniera fluorescente prismata conforme norme CEI 34-21, grado di protezione IP40, Classe I, costituita da: corpo contenitore delle parti elettriche in lamiera di acciaio verniciato al forno su trattamento anticorrosivo o stampato ad iniezione in un pezzo solo di materiale isolante infrangibile e autoestinguente; schermo diffusore in materiale acrilico trasparente stampato ad iniezione, fissato al corpo contenitore mediante sistema a levetta o a molla; uno o più complessi fluorescenti cablati e rifasati, del tipo:
LOM241.ME.06.020.0230.a | - 1x18 W | cad | 31.1603 | 24.6322
LOM241.ME.06.020.0230.b | - 1x36 W | cad | 38.7438 | 30.627
LOM241.ME.06.020.0230.c | - 1x58 W | cad | 49.8209 | 39.3835
LOM241.ME.06.020.0230.d | - 2x18 W | cad | 39.7791 | 31.4416
LOM241.ME.06.020.0230.e | - 2x36 W | cad | 52.3313 | 41.368
LOM241.ME.06.020.0230.f | - 2x58 W | cad | 65.8251 | 52.0411
LOM241.ME.06.020.0240 | Plafoniera fluorescente prismata conforme norme CEI 34-21, grado di protezione IP40, Classe I, costituita da: corpo contenitore delle parti elettriche in lamiera di acciaio verniciato al forno su trattamento anticorrosivo o stampato ad iniezione in un pezzo solo di materiale isolante infrangibile e autoestinguente; schermo diffusore in materiale policarbonato autoestinguente lenticolare antiabbagliante, fissato al corpo contenitore mediante sistema a levetta o a molla; uno o più complessi fluorescenti cablati e rifasati, del tipo:
LOM241.ME.06.020.0240.a | - 1x18 W | cad | 40.6264 | 32.1113
LOM241.ME.06.020.0240.b | - 1x36 W | cad | 51.6724 | 40.847
LOM241.ME.06.020.0240.c | - 1x58 W | cad | 64.9566 | 51.3482
LOM241.ME.06.020.0240.d | - 2x18 W | cad | 51.6724 | 40.847
LOM241.ME.06.020.0240.e | - 2x36 W | cad | 68.6489 | 54.267
LOM241.ME.06.020.0240.f | - 2x58 W | cad | 85.6255 | 67.687
LOM241.ME.06.020.0250 | Plafoniera fluorescente conforme norme CEI 34-21, grado di protezione IP20, Classe I, di forma cilindrica o quadrata costituita da: corpo contenitore delle parti elettriche in lamiera di acciaio verniciato a fuoco; schermo diffusore in materiale acrilico trasparente stampato ad iniezione, fissato al corpo contenitore mediante sistema a levetta o a molla; uno o due complessi fluorescenti circolari cablati e rifasati, del tipo:
LOM241.ME.06.020.0250.a | - 1x22 W | cad | 45.0096 | 35.5844
LOM241.ME.06.020.0250.b | - 1x32 W | cad | 48.5655 | 38.3864
LOM241.ME.06.020.0250.c | - 1x32 W + 1x36 W | cad | 77.1629 | 60.99
LOM241.ME.06.020.0250.d | - 4x18 W | cad | 94.4746 | 74.6823
LOM241.ME.06.020.0260 | Plafoniera fluorescente prismata conforme norme CEI 34-21, grado di protezione IP20, Classe I, di forma cilindrica o quadrata costituita da: corpo contenitore delle parti elettriche in lamiera di acciaio verniciato a fuoco; schermo diffusore in materiale acrilico trasparente stampato ad iniezione o in policarbonato autoestinguente, fissato al corpo contenitore mediante sistema a levetta o a molla; uno o due complessi fluorescenti circolari cablati e rifasati, del tipo:
LOM241.ME.06.020.0260.a | - 1x22 W | cad | 59.047 | 46.6823
LOM241.ME.06.020.0260.b | - 1x32 W | cad | 62.7394 | 49.6015
LOM241.ME.06.020.0260.c | - 1x32 W + 1x36 W | cad | 99.6419 | 78.767
LOM241.ME.06.020.0260.d | - 4x18 W | cad | 122.5388 | 96.867
LOM241.ME.06.020.0270 | Riflettore fluorescente asimmetrico conforme norme CEI 34-21, grado di protezione IP20, Classe I, di forma cilindrica o quadrata costituita da: corpo contenitore delle parti elettriche in lamiera di acciaio; riflettore asimmetrico in lamiera fissato al orpo mediante viti o godroni, complesso fluorescente cablato e rifasato, del tipo:
LOM241.ME.06.020.0270.a | - 1x36 W | cad | 21.1187 | 16.6944
LOM241.ME.06.020.0270.b | - 1x58 W | cad | 25.543 | 20.1869
LOM241.ME.06.020.0275 | Plafloniera fluorescente con cablaggio elettronico IP 40 del Tipo:
LOM241.ME.06.020.0275.a | - 1 x 18 W | cad | 85.0293 | 67.2157
LOM241.ME.06.020.0275.b | - 1 x 18 W | cad | 86.0334 | 68.0095
LOM241.ME.06.020.0275.c | - 1 x 36 W | cad | 116.053 | 91.7288
LOM241.ME.06.020.0275.d | - 2 x 36 W | cad | 120.0493 | 94.8991
LOM241.ME.06.020.0275.e | - 1 x 58 W | cad | 130.0386 | 102.7956
LOM241.ME.06.020.0275.f | - 2 x 58 W | cad | 136.0434 | 107.5554
LOM241.ME.06.020.0280 | Plafoniera fluorescente con reticolo lamellare in acciaio verniciato bianco o in alluminio, corpo contenitore delle parti elettriche in lamiera di acciaio verniciata a fuoco, cablata e rifasata nei tipi:
LOM241.ME.06.020.0280.a | - 1x36 W | cad | 60.1659 | 47.5612
LOM241.ME.06.020.0280.b | - 2x18 W | cad | 66.567 | 52.6149
LOM241.ME.06.020.0280.c | - 2x36 W | cad | 91.3262 | 72.1934
LOM241.ME.06.020.0280.d | - 2x58 W | cad | 123.1246 | 97.33
LOM241.ME.06.020.0280.e | - 3x36 W | cad | 135.0699 | 106.7728
LOM241.ME.06.020.0280.f | - 3x58 W | cad | 171.2301 | 135.3575
LOM241.ME.06.020.0280.g | - 4x18 W | cad | 95.9077 | 75.8151
LOM241.ME.06.020.0280.h | - 4x36 W | cad | 171.1045 | 135.2582
LOM241.ME.06.020.0280.i | - 4x58 W | cad | 223.5509 | 176.7172
LOM241.ME.06.020.0290 | Plafoniera fluorescente a bassa luminanza, grado di protezione IP40, classe I, corpo contenitore delle parti elettriche in lamiera di acciaio verniciata a fuoco, ottica in alluminio ad alveoli parabolici ad elevato rendimento luminoso e bassissima luminanza (50°-60° = 200 cd/m²), cablata e rifasata nei tipi:
LOM241.ME.06.020.0290.a | - 1x18 W | cad | 70.5631 | 55.7802
LOM241.ME.06.020.0290.b | - 1x36 W | cad | 73.8266 | 58.36
LOM241.ME.06.020.0290.c | - 1x58 W | cad | 85.6255 | 67.687
LOM241.ME.06.020.0290.d | - 2x18 W | cad | 70.856 | 56.0117
LOM241.ME.06.020.0290.e | - 2x36 W | cad | 105.3007 | 83.2403
LOM241.ME.06.020.0290.f | - 2x58 W | cad | 129.024 | 101.9936
LOM241.ME.06.020.0290.g | - 3x36 W | cad | 156.4919 | 123.707
LOM241.ME.06.020.0290.h | - 4x18 W | cad | 116.9323 | 92.435
LOM241.ME.06.020.0290.i | - 4x36 W | cad | 193.7504 | 153.1598
LOM241.ME.06.020.0300 | Plafoniera fluorescente a tenuta conforme norme CEI 34-21, grado di protezione IP55, Classe I, costituita da: corpo stampato ad iniezione in un solo pezzo di materiale isolante infrangibile e autoestinguente, schermo diffusore in materiale policarbonato autoestinguente o in materiale acrilico stampato ad iniezion, fissato al corpo contenitore mediante ganci elastici; uno o due complessi fluorescenti cablati e rifasati, del tipo:
LOM241.ME.06.020.0300.a | - 1x18 W con schermo in materiale acrilico | cad | 38.7438 | 30.627
LOM241.ME.06.020.0300.b | - 1x36 W con schermo in materiale acrilico | cad | 47.656 | 37.6766
LOM241.ME.06.020.0300.c | - 1x58 W con schermo in materiale acrilico | cad | 56.7664 | 44.8739
LOM241.ME.06.020.0300.d | - 2x18 W con schermo in materiale acrilico | cad | 42.6872 | 33.7443
LOM241.ME.06.020.0300.e | - 2x36 W con schermo in materiale acrilico | cad | 59.4128 | 46.9658
LOM241.ME.06.020.0300.f | - 2x58 W con schermo in materiale acrilico | cad | 72.5505 | 57.3512
LOM241.ME.06.020.0300.g | - 1x18 W con schermo in policarbonato autoestinguente | cad | 45.0096 | 35.5844
LOM241.ME.06.020.0300.h | - 1x36 W con schermo in policarbonato autoestinguente | cad | 57.4149 | 45.3865
LOM241.ME.06.020.0300.i | - 1x58 W con schermo in policarbonato autoestinguente | cad | 69.015 | 54.5564
LOM241.ME.06.020.0300.j | - 2x18 W con schermo in policarbonato autoestinguente | cad | 47.7501 | 37.7511
LOM241.ME.06.020.0300.k | - 2x36 W con schermo in policarbonato autoestinguente | cad | 68.8058 | 54.391
LOM241.ME.06.020.0300.l | - 2x58 W con schermo in policarbonato autoestinguente | cad | 84.5167 | 66.8105
LOM241.ME.06.020.0310 | Plafoniera fluorescente componibile, grado di protezione IP20, classe I, corpo base scatolato in lamiera di acciaio verniciata a fuoco su trattamento anticorrosivo, adatto a contenere le parti elettriche, cablata e rifasata nei tipi:
LOM241.ME.06.020.0310.a | - 1x18 W | cad | 11.8091 | 9.3306
LOM241.ME.06.020.0310.b | - 1x36 W | cad | 13.2942 | 10.5015
LOM241.ME.06.020.0310.c | - 1x58 W | cad | 16.6108 | 13.1372
LOM241.ME.06.020.0310.d | - 2x18 W | cad | 14.2673 | 11.2756
LOM241.ME.06.020.0310.e | - 2x36 W | cad | 20.2926 | 16.0452
LOM241.ME.06.020.0310.f | - 2x58 W | cad | 26.8713 | 21.234
LOM241.ME.06.020.0315 | Apparecchio illuminante da parete interna del tipo:
LOM241.ME.06.020.0315.a | - grado di protezione IP 40 corpo in nailon, diffusore vetro temperato e porta lampada in policarbonato completa di lampada a risparmio energetico attacco G24q-3 1 x 26 W lampada FLC-D/E | cad | 125.0492 | 98.8515
LOM241.ME.06.020.0315.b | - grado di protezione IP 40 corpo in alluminio pressofuso, riflettore asimmetrico, porta lampada in ceramica e contatti argentati completa di lampada alogena attacco R7s 300W | cad | 140.0488 | 110.7087
LOM241.ME.06.020.0320 | Riflettore per plafoniera fluorescente componibile, corpo base scatolato in lamiera di acciaio verniciato adatto a contenere le parti elettriche, cablata e rifasata nei tipi:
LOM241.ME.06.020.0320.a | - 1x18 W | cad | 3.1173 | 2.4684
LOM241.ME.06.020.0320.b | - 1x36 W | cad | 4.8012 | 3.7967
LOM241.ME.06.020.0320.c | - 1x58 W | cad | 5.7002 | 4.4979
LOM241.ME.06.020.0320.d | - 2x18 W | cad | 5.0311 | 3.9747
LOM241.ME.06.020.0320.e | - 2x36 W | cad | 6.4851 | 5.1253
LOM241.ME.06.020.0320.f | - 2x58 W | cad | 7.918 | 6.2554
LOM241.ME.06.020.0320.g | - asimmetrici 1x18 W | cad | 3.8593 | 3.0438
LOM241.ME.06.020.0320.h | - asimmetrici 1x36 W | cad | 5.7637 | 4.5606
LOM241.ME.06.020.0320.i | - asimmetrici 1x58 W | cad | 7.029 | 5.5544
LOM241.ME.06.020.0330 | Plafoniera fluorescente a tenuta conforme norme CEI 34-21, grado di protezione IP55, Classe I, costituita da: corpo stampato ad iniezione in un solo pezzo di materiale isolante infrangibile e autoestinguente, schermo diffusore in materiale policarbonato autoestinguente o in materiale acrilico stampato ad iniezion, fissato al corpo contenitore mediante ganci elastici; uno o due complessi fluorescenti cablati e rifasati, del tipo:
LOM241.ME.06.020.0330.a | - 1x18 W in materiale acrilico | cad | 5.6379 | 4.4562
LOM241.ME.06.020.0330.b | - 1x36 W in materiale acrilico | cad | 8.0438 | 6.3594
LOM241.ME.06.020.0330.c | - 1x58 W in materiale acrilico | cad | 9.3826 | 7.416
LOM241.ME.06.020.0330.d | - 2-3x18 W in materiale acrilico | cad | 13.734 | 10.8581
LOM241.ME.06.020.0330.e | - 2-3x36 W in materiale acrilico | cad | 19.4136 | 15.3446
LOM241.ME.06.020.0330.f | - 2-3x58 W in materiale acrilico | cad | 23.1895 | 18.3269
LOM241.ME.06.020.0330.g | - 1x18 W in policarbonato autoestinguente | cad | 13.1272 | 10.3758
LOM241.ME.06.020.0330.h | - 1x36 W in policarbonato autoestinguente | cad | 17.8656 | 14.121
LOM241.ME.06.020.0330.i | - 1x58 W in policarbonato autoestinguente | cad | 23.357 | 18.4615
LOM241.ME.06.020.0330.j | - 2-3x18 W in policarbonato autoestinguente | cad | 16.6838 | 13.1901
LOM241.ME.06.020.0330.k | - 2-3x36 W in policarbonato autoestinguente | cad | 26.8819 | 21.245
LOM241.ME.06.020.0330.l | - 2-3x58 W in policarbonato autoestinguente | cad | 29.3612 | 23.21
LOM241.ME.06.020.0335 | Plafoniera fluorescente a tenuta stagna conforme norme CEI 32-41, grado di protezione IP65, costituita da: corpo stampato ad iniezione in un solo pezzo di materiale isolante infrangibile e autoestinguente, schermo diffusore in materiale policarbonato trasparente e autoestinguente rigato internamente, fissato al corpo contenitore mediante ganci elastici; uno o due complessi fluorescenti con cabnlaggio elettronico, del tipo:
LOM241.ME.06.020.0335.a | - 1 x 36 W | cad | 16.6838 | 13.1901
LOM241.ME.06.020.0335.b | - 1 x 58 W | cad | 66.0336 | 52.1933
LOM241.ME.06.020.0335.c | - 2 x 36 W | cad | 73.0317 | 57.7316
LOM241.ME.06.020.0335.d | - 2 x 58 W | cad | 80.0294 | 63.2633
LOM241.ME.06.020.0340 | Gabbia di protzione in acciaio zincato con apertura a cerniera, per apparecchi del tipo:
LOM241.ME.06.020.0340.a | - 1-2x36 W | cad | 37.3733 | 29.5401
LOM241.ME.06.020.0340.b | - 1-2x58 W o 3x36 W | cad | 51.306 | 40.5525
LOM241.ME.06.020.0350 | Sospensione per apparecchi di illuminazione a fluorescenza, costituita da una coppia di tiges aventi lunghezza massima m e da una vaschetta copri connessioni in lamiera sagomata a verniciata. | cad | 7.1442 | 5.6482
LOM241.ME.06.020.0360 | Plafoniera fluorescente ad incasso per controsoffittature in doghe, conforme norme CEI 34-21, grado di protezione IP40, Classe I, costituita da: corpo contenitore parti elettriche in lamiera d'acciaio vrniciata a fuoco su trattamento anticorrosivo, schermo diffusore in metacrilato trasparente o lamllare verniciato bianco, cablata e rifasata, del tipo:
LOM241.ME.06.020.0360.a | - 1x18 W passo 100 mm | cad | 35.072 | 27.7177
LOM241.ME.06.020.0360.b | - 1x36 W passo 100 mm | cad | 45.7622 | 36.1707
LOM241.ME.06.020.0360.c | - 1x58 W passo 100 mm | cad | 54.5492 | 43.1264
LOM241.ME.06.020.0360.d | - 1x18 W passo 150 mm | cad | 42.4989 | 33.5954
LOM241.ME.06.020.0360.e | - 1x36 W passo 150 mm | cad | 55.7308 | 44.0553
LOM241.ME.06.020.0360.f | - 1x58 W passo 150 mm | cad | 69.015 | 54.5564
LOM241.ME.06.020.0360.g | - 1x18 W passo 200 mm | cad | 44.2146 | 34.9559
LOM241.ME.06.020.0360.h | - 1x36 W passo 200 mm | cad | 58.5442 | 46.2737
LOM241.ME.06.020.0360.i | - 1x58 W passo 200 mm | cad | 76.4621 | 60.436
LOM241.ME.06.020.0360.j | - 2x18 W passo 200 mm | cad | 46.1286 | 36.4647
LOM241.ME.06.020.0360.k | - 2x36 W passo 200 mm | cad | 66.567 | 52.6149
LOM241.ME.06.020.0360.l | - 2x58 W passo 200 mm | cad | 87.0899 | 68.8446
LOM241.ME.06.020.0360.m | - 2x18 W passo 300 mm | cad | 48.2729 | 38.1597
LOM241.ME.06.020.0360.n | - 2x36 W passo 300 mm | cad | 71.4417 | 56.4747
LOM241.ME.06.020.0360.o | - 2x58 W passo 300 mm | cad | 89.15 | 70.4646
LOM241.ME.06.020.0370 | Plafoniera fluorescente ad incasso per controsoffittature in doghe, conforme norme CEI 34-21, grado di protezione IP40, Classe I, costituita da: corpo contenitore parti elettriche in lamiera d'acciaio vrniciata a fuoco su trattamento anticorrosivo, schermo diffusore in policarbonato autoestinguente, cablata e rifasata, del tipo:
LOM241.ME.06.020.0370.a | - 1x18 W passo 100 mm | cad | 45.5846 | 36.0347
LOM241.ME.06.020.0370.b | - 1x36 W passo 100 mm | cad | 59.5069 | 47.0402
LOM241.ME.06.020.0370.c | - 1x58 W passo 100 mm | cad | 70.856 | 56.0117
LOM241.ME.06.020.0370.d | - 1x18 W passo 150 mm | cad | 45.7 | 36.1302
LOM241.ME.06.020.0370.e | - 1x36 W passo 150 mm | cad | 72.4982 | 57.3099
LOM241.ME.06.020.0370.f | - 1x58 W passo 150 mm | cad | 89.6735 | 70.887
LOM241.ME.06.020.0370.g | - 1x18 W passo 200 mm | cad | 57.4983 | 45.4469
LOM241.ME.06.020.0370.h | - 1x36 W passo 200 mm | cad | 76.0337 | 60.1047
LOM241.ME.06.020.0370.i | - 1x58 W passo 200 mm | cad | 99.4222 | 78.5933
LOM241.ME.06.020.0370.j | - 2x18 W passo 200 mm | cad | 60.009 | 47.4371
LOM241.ME.06.020.0370.k | - 2x36 W passo 200 mm | cad | 86.5674 | 68.4398
LOM241.ME.06.020.0370.l | - 2x58 W passo 200 mm | cad | 113.2922 | 89.5575
LOM241.ME.06.020.0370.m | - 2x18 W passo 300 mm | cad | 62.7394 | 49.6015
LOM241.ME.06.020.0370.n | - 2x36 W passo 300 mm | cad | 92.9161 | 73.4502
LOM241.ME.06.020.0370.o | - 2x58 W passo 300 mm | cad | 117.4971 | 92.8815
LOM241.ME.06.020.0380 | Plafoniera fluorescente a bassa luminanza ad incasso per controsoffittature in doghe, conforme norme CEI 34-21, grado di protezione IP40, Classe I, costituita da: corpo contenitore parti elettriche in lamiera d'acciaio vrniciata a fuoco ed ottica in alluminio ad alveoli parabolici ad elevato rendimento luminoso e bassissima luminanza (50°-60° = 200 cd/m²), cablata e rifasata, del tipo:
LOM241.ME.06.020.0380.a | - 1x18 W passo 150 mm | cad | 56.0966 | 44.3391
LOM241.ME.06.020.0380.b | - 1x36 W passo 150 mm | cad | 82.0059 | 64.8179
LOM241.ME.06.020.0380.c | - 1x58 W passo 150 mm | cad | 97.0379 | 76.7178
LOM241.ME.06.020.0380.d | - 1x18 W passo 200 mm | cad | 60.5215 | 47.8423
LOM241.ME.06.020.0380.e | - 1x36 W passo 200 mm | cad | 85.113 | 67.2818
LOM241.ME.06.020.0380.f | - 1x58 W passo 200 mm | cad | 104.6522 | 82.7276
LOM241.ME.06.020.0380.g | - 2x18 W passo 200 mm | cad | 62.8123 | 49.6531
LOM241.ME.06.020.0380.h | - 2x36 W passo 200 mm | cad | 94.4119 | 74.6327
LOM241.ME.06.020.0380.i | - 2x58 W passo 200 mm | cad | 117.4448 | 92.8402
LOM241.ME.06.020.0380.j | - 2x18 W passo 300 mm | cad | 76.9855 | 60.8571
LOM241.ME.06.020.0380.k | - 2x36 W passo 300 mm | cad | 120.4677 | 95.2298
LOM241.ME.06.020.0380.l | - 2x58 W passo 300 mm | cad | 144.5048 | 114.2311
LOM241.ME.06.020.0390 | Plafoniera fluorescente ad incasso per controsoffittature a pannelli in fibra minerale a struttura in vista o nascosta, conforme norme CEI 34-21, costituita da: corpo contenitore parti elettriche in lamiera d'acciaio vrniciata a fuoco, schermo in metacrilato trasparente o lamellare verniciato bianco, cablata e rifasata, del tipo:
LOM241.ME.06.020.0390.a | - 2x18 W modulo 300x600 mm | cad | 59.5069 | 47.0402
LOM241.ME.06.020.0390.b | - 2x36 W modulo 300x1200 mm | cad | 87.0899 | 68.8446
LOM241.ME.06.020.0390.c | - 2x58 W modulo 300x1500 mm | cad | 102.874 | 81.322
LOM241.ME.06.020.0390.d | - 3x18 W modulo 600x600 mm | cad | 89.3283 | 70.6141
LOM241.ME.06.020.0390.e | - 4x18 W modulo 600x600 mm | cad | 95.96 | 75.8564
LOM241.ME.06.020.0390.f | - 3x36 W modulo 600x1200 mm | cad | 136.9945 | 108.2942
LOM241.ME.06.020.0390.g | - 4x36 W modulo 600x1200 mm | cad | 157.653 | 124.6248
LOM241.ME.06.020.0400 | Plafoniera fluorescente ad incasso per controsoffittature a pannelli in fibra minerale a struttura in vista o nascosta, conforme norme CEI 34-21, costituita da: corpo contenitore parti elettriche in lamiera d'acciaio verniciata a fuoco, schermo in policarbonato autoestinguente, cablata e rifasata, del tipo:
LOM241.ME.06.020.0400.a | - 2x18 W modulo 300x600 mm | cad | 64.2247 | 50.7758
LOM241.ME.06.020.0400.b | - 2x36 W modulo 300x1200 mm | cad | 94.4746 | 74.6823
LOM241.ME.06.020.0400.c | - 2x58 W modulo 300x1500 mm | cad | 111.4408 | 88.094
LOM241.ME.06.020.0400.d | - 3x18 W modulo 600x600 mm | cad | 96.6817 | 76.4269
LOM241.ME.06.020.0400.e | - 4x18 W modulo 600x600 mm | cad | 103.92 | 82.1488
LOM241.ME.06.020.0400.f | - 3x36 W modulo 600x1200 mm | cad | 148.3541 | 117.274
LOM241.ME.06.020.0400.g | - 4x36 W modulo 600x1200 mm | cad | 170.7803 | 135.0019
LOM241.ME.06.020.0410 | Plafoniera fluorescente ad incasso per controsoffittature a pannelli in fibra minerale a struttura in vista o nascosta, conforme norme CEI 34-21, costituita da: corpo contenitore parti elettriche in lamiera d'acciaio verniciata a fuoco, ottica in alluminio ad alveoli parabolici ad elevato rendimento luminoso e bassissima luminanza (50°-60° = 200 cd/m²), cablata e rifasata, del tipo:
LOM241.ME.06.020.0410.a | - 2x18 W modulo 300x600 mm | cad | 87.0899 | 68.8446
LOM241.ME.06.020.0410.b | - 2x36 W modulo 300x1200 mm | cad | 103.3238 | 81.6775
LOM241.ME.06.020.0410.c | - 2x58 W modulo 300x1500 mm | cad | 119.5786 | 94.527
LOM241.ME.06.020.0410.d | - 3x18 W modulo 600x600 mm | cad | 92.9898 | 73.5174
LOM241.ME.06.020.0410.e | - 4x18 W modulo 600x600 mm | cad | 98.1775 | 77.6094
LOM241.ME.06.020.0410.f | - 3x36 W modulo 600x1200 mm | cad | 155.0066 | 122.5328
LOM241.ME.06.020.0410.g | - 4x36 W modulo 600x1200 mm | cad | 175.6546 | 138.8551
LOM241.ME.06.020.0420 | Plafoniera fluorescente con cablaggio elettronico ad incasso per ambienti asettici (Ospedali,Case di Riposo, ecc) Grado di protezione IP 54 completo di cornice e guarnizioni; fusibile di protezione e di lampada a risparmio energetico. Conforme norme CEI 34 -10. del Tipo:
LOM241.ME.06.020.0420.a | - 2 x 18 W | cad | 150.0486 | 118.6135
LOM241.ME.06.020.0420.b | - 2 x 36 W | cad | 184.0749 | 145.5114
LOM241.ME.06.020.0420.c | - 4 x 18 W | cad | 195.0695 | 154.2212
LOM241.ME.06.020.0420.d | - 4 x 36 W | cad | 295.0973 | 233.2746
LOM241.ME.06.020.0440 | Complesso per lampada a scarica, grado di protezione IP55, con alimentatore a 230 V - 50 Hz, corpo in pressofusione di lega leggera, telaio reggivetro incernierato, vetro trasparente, riflettore in alluminio purissimo brillantato con staffa metallica di sostegno ed orientamento, per installazione in cassetta o quadro; compreso accenditore, condensatore, lampada, valvola e fusibile;
LOM241.ME.06.020.0440.a | - joduri metallici 70 W | cad | 112.9162 | 89.2712
LOM241.ME.06.020.0440.b | - joduri metallici 250-400 W | cad | 140.258 | 110.8741
LOM241.ME.06.020.0440.c | - joduri metallici 1000-2000 W | cad | 332.1466 | 262.5621
LOM241.ME.06.020.0440.d | - sodio alta pressione 250 W | cad | 155.0066 | 122.5328
LOM241.ME.06.020.0440.e | - sodio alta pressione 400 W | cad | 169.7447 | 134.1833
LOM241.ME.06.020.0440.f | - sodio alta pressione 1000 W | cad | 339.5209 | 268.3915
LOM241.ME.06.020.0440.g | - sodio bassa pressione 90-180 W | cad | 129.024 | 101.9936
LOM241.ME.06.020.0440.h | - vapori di mercurio 125 W | cad | 69.4543 | 54.9037
LOM241.ME.06.020.0440.i | - vapori di mercurio 250 W | cad | 75.427 | 59.6251
LOM241.ME.06.020.0440.j | - vapori di mercurio 400 W | cad | 86.7975 | 68.6218
LOM241.ME.06.020.0440.k | - vapori di mercurio 700 W | cad | 164.1487 | 129.7596
LOM241.ME.06.020.0450 | Lampione da giardino per montaggio su palo, grado di protezione IP23, classe I, con griffa di lega leggera pressofusa o di materiale isolante stampato, verniciato in colore a scelta, schermo di materiale trasparente infrangibile e prismatizzato, ortalampada E27, a norme CEI 34-11, nei tipi:
LOM241.ME.06.020.0450.a | - Ø 350 x h 290 fino a 80 W bulbo fluorescente | cad | 27.2375 | 21.5261
LOM241.ME.06.020.0450.b | - Ø 420 x h 370 per 125 W bulbo fluorescente | cad | 36.0974 | 28.535
LOM241.ME.06.020.0460 | Diffusore da giardino di forma sferica, cilindrica, ovoidale in policarbonato infrangibile e autoestinguente, con base e portalampada E27, nelle finiture: trasparente, opale satinato, cognac buccia d'arancia, cognac liscio, nei diametri:
LOM241.ME.06.020.0460.a | - 260 mm | cad | 24.717 | 19.5388
LOM241.ME.06.020.0460.b | - 320 mm | cad | 29.4553 | 23.2845
LOM241.ME.06.020.0460.c | - 380 mm | cad | 36.0974 | 28.535
LOM241.ME.06.020.0460.d | - 450 mm | cad | 43.3357 | 34.2569
LOM241.ME.06.020.0470 | Complesso per lampada a vapori di mercurio, composto da griffa per lampioncio contenente: alimentatore 230 V - 50 Hz, condensatore di rifasamento, portalampada E27, lampada, secondo le norme CEI 34-6 e 34-7, nei tipi:
LOM241.ME.06.020.0470.a | - 80 W | cad | 45.3959 | 35.8768
LOM241.ME.06.020.0470.b | - 125 W | cad | 49.0783 | 38.7964
LOM241.ME.06.020.0480 | Palo in vetroresina per lampione da giardino, nelle dimensioni:
LOM241.ME.06.020.0480.a | - Ø 60 mm spessore 4 mm | cad | 8.3784 | 6.6215
LOM241.ME.06.020.0480.b | - Ø 100 mm spessore 5 mm | cad | 15.6484 | 12.3746
LOM241.ME.06.020.0480.c | - conico Ø 60-120 mm altezza 3600 mm | cad | 97.1425 | 76.8005
LOM241.ME.06.020.0480.d | - conico Ø 60-137 mm altezza 4600 mm | cad | 122.0786 | 96.5032
LOM241.ME.06.020.0490 | Braccio con basetta di fissaggio per applicazione a parete dei diffusori da giardino, nei tipi:
LOM241.ME.06.020.0490.a | - in nylon | cad | 8.8699 | 7.0083
LOM241.ME.06.020.0490.b | - in alluminio pressofuso | cad | 28.8485 | 22.802
LOM241.ME.06.020.0500 | Apparecchio illuminante da incasso down light con vetro del tipo:
LOM241.ME.06.020.0500.a | - 1 x 18 FLC-D e 1 x 26 FLC-D attacco G24d-2 e G24d-3 | cad | 75.04 | 59.3192
LOM241.ME.06.020.0500.b | - 2 x 18 FLC-D e 2 x 26 FLC-D attacco G24d-2 e G24d-3 | cad | 87.0476 | 68.8028
LOM241.ME.06.020.0500.c | - 1 x 18 FLC-D e 1 x 26 FLC-D/E attacco G24d-2 e G24d-3 | cad | 175.0793 | 138.4003
LOM241.ME.06.020.0500.d | - 2 x 18 FLC-D/E attacco G24d-2 | cad | 185.0582 | 146.2886
LOM241.ME.06.020.0600 | Apparecchio illuminante per palestre con riflettore in alluminio prismatizzato, portalampada in ceramica e contatti argentati, alimentazione - 230 volt con grado di potezione IP 20 - conforme alle norme CEI 34 - 21 completo attacco al plafone e lampada Joduri 250 W. | cad | 215.0679 | 170.0113
LOM241.ME.06.020.0650 | Accessorio: Gabbia di protezione in tondino di acciaio plastificato. | cad | 31.024 | 24.5186
LOM241.ME.06.020.0700 | Apparecchio illuminante per piscine con riflettore in alluminio stampato prismatizzato, portalampada in ceramica e contatti argentati, alimentazione - 230 volt con grado di potezione IP 65 - conforme alle norme CEI 34 - 21 completo di lampada a scarica e presa ad innesto rapido con lampada:
LOM241.ME.06.020.0700.a | - Joduro 250 W | cad | 197.0662 | 155.781
LOM241.ME.06.020.0700.b | - Joduri 400 W | cad | 274.0936 | 216.6712
LOM241.ME.06.020.0750 | Accessorio : Gabbia di protezione antiurto in tondino in acciaio con fissaggio a mezzo viti. | cad | 40.0302 | 31.64
LOM241.ME.06.030 | SISTEMI MODULARI PER ILLUMINAZIONE
LOM241.ME.06.030.0010 | Apparecchio illuminante per sistema modulare monolampada per installazioni a sospensione o a soffitto con corpo in alluminio estruso di sezione circolare, verniciatura acrilica a fuoco antingiallimento e resistente agli ambienti umidi, con schermo antiabbagliamnto in plexiglass o ABS cromato; grado di protezione minimo IP40:
LOM241.ME.06.030.0010.a | - 1x18 W lunghezza 650 mm | cad | 40.6264 | 32.1113
LOM241.ME.06.030.0010.b | - 1x36 W lunghezza 1250 mm | cad | 59.047 | 46.6823
LOM241.ME.06.030.0010.c | - 1x58 W lunghezza 1550 mm | cad | 66.4213 | 52.5124
LOM241.ME.06.030.0010.d | - modulo strutturale 1550 mm | cad | 51.6724 | 40.847
LOM241.ME.06.030.0020 | Apparecchio illuminante per sistema modulare monolampada per installazion a sospensione o a soffitto con corpo in alluminio estruso di sezione circolare, verniciatura acrilica a fuoco antingiallimento e resistente agli ambienti umidi, con schermo antiabbagliamento in plexiglass o ABS cromato; grado di protezione minimo IP40:
LOM241.ME.06.030.0020.a | - 2x18 W lunghezza 740 mm | cad | 88.5752 | 70.0188
LOM241.ME.06.030.0020.b | - 2x36 W lunghezza 1350 mm | cad | 118.0828 | 93.3446
LOM241.ME.06.030.0020.c | - 2x58 W lunghezza 1550 mm | cad | 132.8105 | 104.9868
LOM241.ME.06.030.0020.d | - modulo strutturale 1550 mm | cad | 88.5752 | 70.0188
LOM241.ME.06.030.0030 | Accessori per apparecchi modulari di illuminazione:
LOM241.ME.06.030.0030.a | - giunto di continuità lineare, ad angolo, a T o a croce, comprese ghiere di giunzione | cad | 8.8699 | 7.0083
LOM241.ME.06.030.0030.b | - giunto flessibile | cad | 16.234 | 12.8345
LOM241.ME.06.030.0030.c | - sospensione doppia completa di cavetto in acciaio con regolazione millimetrica, di cui una elettrificata | cad | 14.79 | 11.6844
LOM241.ME.06.040 | ILLUMINAZIONE DI SICUREZZA
LOM241.ME.06.040.0010 | Apparecchio illuminante con alimentazione da rete o da gruppo soccorritore, isolamento classe II, IP40, corpo e diffusore in materiale plastico autoestinguente completo di lampada, nei tipi:
LOM241.ME.06.040.0010.a | - 6 W | cad | 32.8754 | 25.9817
LOM241.ME.06.040.0010.b | - 8 W o 2x6 W | cad | 45.093 | 35.6461
LOM241.ME.06.040.0010.c | - 8 W IP65 | cad | 38.838 | 30.7014
LOM241.ME.06.040.0010.d | - 2x8 W IP65 | cad | 50.1243 | 39.6233
LOM241.ME.06.040.0010.e | - 24 W PL IP65 | cad | 63.837 | 50.4571
LOM241.ME.06.040.0020 | Apparecchio illuminante autonomo per illuminazione non permanente, isolamento classe II, IP40, corpo e diffusore in materiale plastico autoestinguente, batterie al Ni-Cd o Pb ermetiche ricaricabili, circuito di ricarica incorporato, autonomia minima 2 ore, completo di lampada, nei tipi:
LOM241.ME.06.040.0020.a | - 6 W | cad | 73.8266 | 58.36
LOM241.ME.06.040.0020.b | - 8 W | cad | 94.1812 | 74.4413
LOM241.ME.06.040.0020.c | - 15÷18 W | cad | 103.92 | 82.1488
LOM241.ME.06.040.0020.d | - 24 W PL | cad | 122.5388 | 96.867
LOM241.ME.06.040.0020.e | - 36 W PL | cad | 162.9571 | 128.8333
LOM241.ME.06.040.0020.f | - 2x6 W | cad | 97.0379 | 76.7178
LOM241.ME.06.040.0020.g | - 2x18 W | cad | 154.0234 | 121.7556
LOM241.ME.06.040.0020.h | - 8 W IP65 | cad | 114.9867 | 90.897
LOM241.ME.06.040.0020.i | - 18÷24 W PL IP65 | cad | 128.637 | 101.6876
LOM241.ME.06.040.0020.j | - 2x8 W IP65 | cad | 131.5135 | 103.9615
LOM241.ME.06.040.0030 | Apparecchio illuminante autonomo per illuminazione permanente, isolamento classe II, IP40, corpo e diffusore in materiale plastico autoestinguente, batterie al Ni-Cd o Pb ermetiche ricaricabili, circuito di ricarica incorporato, autonomia minima 2 ore, completo di lampada, nei tipi ad incasso, a vista o a bandiera con potenze:
LOM241.ME.06.040.0030.a | - 6 W | cad | 84.8828 | 67.0999
LOM241.ME.06.040.0030.b | - 8 W | cad | 108.5015 | 85.7705
LOM241.ME.06.040.0030.c | - 15÷18 W | cad | 119.5786 | 94.527
LOM241.ME.06.040.0030.d | - 24 W PL | cad | 140.9589 | 111.4281
LOM241.ME.06.040.0030.e | - 36 W PL | cad | 187.464 | 148.1904
LOM241.ME.06.040.0030.f | - 2x6 W | cad | 111.8173 | 88.3917
LOM241.ME.06.040.0030.g | - 2x18 W | cad | 177.14 | 140.0292
LOM241.ME.06.040.0030.h | - 8 W IP65 | cad | 114.9867 | 90.897
LOM241.ME.06.040.0030.i | - 18÷24 W PL IP65 | cad | 147.9984 | 116.9928
LOM241.ME.06.040.0030.j | - 2x8 W IP65 | cad | 151.3038 | 119.6057
LOM241.ME.06.040.0040 | Apparecchio illuminante autonomo 11W per illuminazione permanente o non permanente, idonea al controllo da parte di centralina a microprocessore, isolamento classe II, IP40, corpo e diffusore in materiale plastico autoestinguente, batterie al Ni-Cd, circuito di ricarica incorporato, autonomia minima 2 ore, completo di lampada. | cad | 162.3705 | 128.3539
LOM241.ME.06.040.0050 | Scatola ad incasso per apparecchi illuminanti da 6/8 W, in materiale plastico autoestinguente, completa di mascherina e viti di fissaggio. | cad | 5.2404 | 4.1421
LOM241.ME.06.040.0060 | Griglia di protezione in acciaio zincato per apparecchi illuminanti del tipo:
LOM241.ME.06.040.0060.a | - 6 W - 8 W - 24 W PL | cad | 8.64 | 6.8308
LOM241.ME.06.040.0060.b | - 18 W - 2x18 W | cad | 33.8173 | 26.7359
LOM241.ME.06.040.0070 | Pittogrammi adesivi per lampada a bandiera visibili fino a 26 m di distanza come da normative UNI EN 1838 | cad | 3.0021 | 2.3743
LOM241.ME.06.040.0080 | Unità autonoma di emergenza costituita da un complesso elettronico di comando e da batterie al Ni-Cd, autonomia minima 2 ore, installabile in plafoniera e adatta per l'accensione di tubi fluorescenti da 18-65 W. | cad | 103.1878 | 81.57
LOM241.ME.06.040.0090 | Unità autonoma di emergenza con controllo centralizzato, costituita da un complesso elettronico di comando e da batterie al Ni-Cd, autonomia minima 2 ore, installabile in plafoniera e adatta per l'accensione di tubi fluorescenti da 18-65 W, abbinabile a reattori con starter o reattori elettronici, monolampada o bilampada; idoneo all'impiego per illuminazione permanente e non permanente. | cad | 221.4171 | 175.0304
LOM241.ME.06.040.0100 | Centrale a microprocessore di gestione e controllo degli apparecchi di illuminazione di emergenza conforme alle normative EN 50172 e UNI CEI 11222. Tipo:
LOM241.ME.06.040.0100.a | - per il controllo remoto centralizzato dell'impianto di emergenza fino a 128 apparecchi tramite BUS non polarizzato a 2 fili. Dotata di due porte RS232 per connessione remota. Display di comando con menù di scelta a scorrimento. Interfacciabile con sistemi MODBUS (RTU). Accessoriata di batteria per autonomia di 1h. Installabile su guida DIN. | cad | 1282.4996 | 1013.8167
LOM241.ME.06.040.0100.b | - per il controllo centralizzato dell'impianto di emergenza via radio a bassissima potenza per evitare ogni tipo di interferenza e di inquinamento elettromagnetico ( sistema SFH DSS Spread Spectrum). Gestione fino a 500 apparecchi di emergenza e/o segnaletica. Completa di apposita antenna radio, di una porte RS232 per connessione alla stampante e di una porta RS485 per connessione remota, display di comando con menu di scelta a scorrimento. Interfacciabile con sistemi modbus (RTU).conformi alle norme espresse dalla Raccomandazione Europea ERC/REC 70-03. Accessoriata di batteria per autonomia di 1h. Installabile su guida DIN. | cad | 1908.8335 | 1508.934
LOM241.ME.06.040.0100.c | - stampante per centrale installabile su guida DIN | cad | 1864.5459 | 1473.9246
LOM241.ME.06.040.0105 | Centrale per la gestione, supervisione e manutenzione di un impianto di emergenza fino a 1280 con apparecchi autonomi, conforme alle normative EN 50172 e UNI CEI 11222. Possibilità di scegliere il giorno e l'ora di esecuzione per ciascuno; integrabile con sistemi di building automation; con le seguenti caratteristiche ed accessori: acquisizione automatica delle lampade; display a colori da 7" con interfaccia utente grafica e touch screen; connessione remota attraverso modem; stampante termica alfanumerica; porta ethernet con protocollo TCP/IP per collegamento intranet/internet; web server incorporato per la gestione dell'impianto attraverso internet; moduli ripetitori a 2 e 4 vie per l'ampliamento degli apparecchi collegabili; MODBUS; scambio dati con lampade attraverso bus dati a due fili con protocollo di sicurezza; KONNEX; batteria per 4h di autonomia; interfaccia wireless del sistema; memoria storica non volatile degli eventi e dei test eseguiti sull'impianto; software di supervisione grafica per visualizzare la posizione degli apparecchi ed evidenziarne lo stato; completa programmabilità delle modalità operative della centrale; dispositivo per l'invio di comandi programmabili personalizzati; completa programmabilità degli orari e dei giorni di esecuzione dei test; alimentazione 230 Vac 50-60 Hz; gestione di max 32 gruppi logici di lampade. Versione:
LOM241.ME.06.040.0105.a | - per installazione a parete | cad | 4600.3045 | 3636.5435
LOM241.ME.06.040.0105.b | - per installazione in rack | cad | 4213.3789 | 3330.6786
LOM241.ME.06.040.0110 | Lampada portatile a tubo fluorescente da 6 W, batterie al Pb 6V 5 Ah, autonomia 6 ore, tensione di ricarica 230 V 50 Hz, spia di segnalazione carica e cavo per allacciamento alla rete. | cad | 50.187 | 39.6729
LOM241.ME.06.040.0120 | Faro portatile dotato di due luci: 1) jodio 10 W - 6 V, autonomia 6 ore, 2) incandescenza 1.2 W - 6 V, autonomia 26 ore. Dotato di batterie al Ni-Cd. | cad | 131.3984 | 103.8705
LOM241.ME.06.050 | ILLUMINAZIONE PUBBLICA
LOM241.ME.06.050.0010 | Pali
LOM241.ME.06.050.0010.a | - ottagonale, lunghezza 4 m, da giardino | cad | 212.5575 | 168.0268
LOM241.ME.06.050.0010.b | - ottagonale, lunghezza 12 m, completo di sbraccio semplice da 0,30 m | cad | 454.6436 | 359.396
LOM241.ME.06.050.0010.c | - ottagonale, lunghezza 12 m, completo di sbraccio semplice da 1,25 m | cad | 463.5241 | 366.4161
LOM241.ME.06.050.0010.d | - ottagonale, lunghezza 10 m, completo di sbraccio semplice da 0,30 m | cad | 419.1946 | 331.3736
LOM241.ME.06.050.0010.e | - ottagonale, lunghezza 10 m, completo di sbraccio semplice da 1,25 m | cad | 428.0647 | 338.3854
LOM241.ME.06.050.0010.f | - ottagonale, lunghezza 8 m, completo di sbraccio semplice da 0,30 m | cad | 366.0788 | 289.3855
LOM241.ME.06.050.0010.g | - ottagonale, lunghezza 8 m, completo di sbraccio semplice da 1,25 m | cad | 374.928 | 296.3808
LOM241.ME.06.050.0010.h | - ottagonale, lunghezza 6 m, completo di sbraccio semplice da 0,30 m | cad | 315.8813 | 249.7044
LOM241.ME.06.050.0010.i | - ottagonale, lunghezza 6 m, completo di sbraccio semplice da 1,25 m | cad | 324.7409 | 256.7079
LOM241.ME.06.050.0010.j | - conico, lunghezza 4 m | cad | 212.5575 | 168.0268
LOM241.ME.06.050.0010.k | - ottagonale, lunghezza 12 m, completo di doppio sbraccio da 0,30 m | cad | 478.2622 | 378.0666
LOM241.ME.06.050.0010.l | - ottagonale, lunghezza 12 m, completo di doppio sbraccio da 1,25 m | cad | 487.1218 | 385.0701
LOM241.ME.06.050.0010.m | - ottagonale, lunghezza 10 m, completo di doppio sbraccio da 0,30 m | cad | 442.8342 | 350.0607
LOM241.ME.06.050.0010.n | - ottagonale, lunghezza 10 m, completo di doppio sbraccio da 1,25 m | cad | 451.6834 | 357.056
LOM241.ME.06.050.0010.o | - ottagonale, lunghezza 8 m, completo di doppio sbraccio da 0,30 m | cad | 389.6975 | 308.0561
LOM241.ME.06.050.0010.p | - ottagonale, lunghezza 8 m, completo di doppio sbraccio da 1,25 m | cad | 398.5571 | 315.0596
LOM241.ME.06.050.0010.q | - ottagonale, lunghezza 6 m, completo di doppio sbraccio da 0,30 m | cad | 333.6214 | 263.728
LOM241.ME.06.050.0010.r | - ottagonale, lunghezza 6 m, completo di doppio sbraccio da 1,25 m | cad | 342.4601 | 270.7149
LOM241.ME.06.050.0020 | Apparecchi illuminanti e proiettori
LOM241.ME.06.050.0020.a | - apparecchio illuminante chiuso a palo da 400 W - 230 V a vapori di sodio (Na) ad alta pressione, completo di lampada classe II | cad | 256.8451 | 203.0362
LOM241.ME.06.050.0020.b | - apparecchio illuminante chiuso a palo da 250 W - 230 V a vapori di sodio (Na) ad alta pressione, completo di lampada classe II | cad | 242.0861 | 191.3692
LOM241.ME.06.050.0020.c | - apparecchio illuminante chiuso a palo da 150 W - 230 V a vapori di sodio (Na) ad alta pressione, completo di lampada classe II | cad | 230.2976 | 182.0504
LOM241.ME.06.050.0020.d | - apparecchio illuminante chiuso a palo da 125 W - 230 V E27, completo di lampada classe II, da giardino | cad | 177.14 | 140.0292
LOM241.ME.06.050.0020.e | - apparecchio illuminante chiuso a palo da 125 W - 230 V a vapori di mercurio, completo di lampada classe II | cad | 191.899 | 151.6963
LOM241.ME.06.050.0020.f | - apparecchio illuminante chiuso a muro da 70 - 125 W - 230 V Hg, completo di lampada classe II | cad | 216.6997 | 171.3012
LOM241.ME.06.050.0020.g | - apparecchio illuminante 125 W - 230 V Hg, completo di lampada classe II | cad | 386.7373 | 305.7161
LOM241.ME.06.050.0020.h | - apparecchio illuminante da tunnel o sottopasso, completo di bilampada da 2x100 W ai vapori di odio (Na) ad alta pressione o 1x135 W ai vapori di sodio (Na) a bassa pressione e trasformatore | cad | 330.6508 | 261.3797
LOM241.ME.06.050.0020.i | - proiettore a palo da 400 W JM completo di trasformatore e lampada | cad | 342.4601 | 270.7149
LOM241.ME.06.050.0020.j | - proiettore a palo da 250 W ai vapori di sodio (Na) ad alta pression completo di trasformatore e lampada | cad | 315.8813 | 249.7044
LOM241.ME.06.050.0020.k | - proiettore a palo da 250 W JM completo di trasformatore e lampada | cad | 327.6906 | 259.0396
LOM241.ME.06.050.0030 | Torri faro complete di ottiche e plinti, nelle lunghezze:
LOM241.ME.06.050.0030.a | - 12 m | cad | 2863.6738 | 2263.7359
LOM241.ME.06.050.0030.b | - 20 m | cad | 13462.2084 | 10641.8839
LOM241.ME.06.050.0030.c | - 25 m | cad | 14820.2501 | 11715.4167
LOM241.ME.06.050.0030.d | - 30 m | cad | 16768.7164 | 13255.6805
LOM241.ME.06.050.0040 | Apparecchio illuminante da giardino (esterno) con riflettore in alluminio purissimo e diffusore vetro temperato satinato. - 230 volt Grado di protezione IP 65 - conforme alle norme CEI 34 - 21 completo di lampada a scarica del tipo:
LOM241.ME.06.050.0040.a | - con lampada a scarica JM- TS 70 | cad | 136.0434 | 107.5554
LOM241.ME.06.050.0040.b | - con lampada a risparmio energetico FLC 2 x 18 D | cad | 174.0543 | 137.59
LOM241.ME.06.050.0050 | Apparecchio illuminante con riflettore a box in acciaio inox con diffusore in cristallo temperato. - 230 volt Grado di protezione IP 66 - conforme alle norme CEI 34 - 21 completo di lampada a risparmio energetico da 4000 K del tipo:
LOM241.ME.06.050.0050.a | - rettangolare con lampada FLC 1 x 18 L | cad | 80.0294 | 63.2633
LOM241.ME.06.050.0050.b | - quadrata con lampada FLC 1 x 26 D | cad | 86.0334 | 68.0095
LOM241.ME.06.060 | APPARECCHI A LED
LOM241.ME.06.060.0010 | Apparecchio d'illuminazione cilindrico per facciate esterne di tipo decorativo. Prodotto in conformità alle norme EN 60598 CEI 34-21, grado di protezione IP65 - IK08 in conformità alle norme EN 60529 e EN 50102. Corpo in alluminio pressofuso, verniciato in più fasi per la protezione alla corrosione, alle nebbie saline e ai raggi UV, diffusore in vetro temperato spessore 4 mm. Doppio fascio di luce verso l'alto e verso il basso equipaggiato con lampada led 4000K - 3000 + 1700 lm - potenza totale 39 W | cad | 405.5757 | 320.6079
LOM241.ME.06.060.0020 | Apparecchio illuminante da esterno semicircolare per installazione a facciata. Prodotto in conformità alle norme EN 60598 CEI 34-21, grado di protezione IP65 - IK08 in conformità alle norme EN 60529 e EN 50102. Corpo in tecnopolimero stabilizzato ai raggi UV. Riflettore in alluminio preanodizzato, diffusore in policarbonato infrangibile autoestinguente resistente ai raggi UV equipaggiato con lampade led 4000K 2000 lm - potenza 17 W | cad | 118.3241 | 93.5466
LOM241.ME.06.060.0030 | Apparecchio illuminante da esterno con riflessione dall'alto verso il basso per installazione a facciata o su palo (escluso). Prodotto in conformità alle norme EN 60598-1 CEI 34-21, grado di protezione IP65 - IK08 in conformità alle norme EN 60529 e EN 50102. Corpo in nylon stabilizzato ai raggi UV. Riflettore in alluminio martellato, diffusore in policarbonato satinato antiabbagliamento, infrangibile ed autoestinguente resistente ai raggi UV equipaggiato con lampade led 4000K 2000 lm - potenza 17 W | cad | 149.2013 | 117.9437
LOM241.ME.06.060.0035 | Proiettore per esterno completo di staffa orientabile corpo in alluminio pressofuso, verniciatura a polvere doppio stato resistente alla corrosione ed agli agenti atmosferici, riflettore in materiale termoplastico infrangibile, autoestinguente, schermo in policarbonato trasparente infrangibile antingiallimento, guarnizioni in gomma siliconica, pressacavo per entrata cavi e cassetta di alimentazione inclusi, equipaggiato con led alta efficienza 109 lumen/watt 4000 k durata 50000 h - Costruito in conformità alle norme EN 60598-1 e EN 60598-2 - Predisposto per sistema DALI; versione:
LOM241.ME.06.060.0035.a | - con fascio concentrante o elettrico potenza 48 W | cad | 433.8805 | 342.9828
LOM241.ME.06.060.0035.b | - con fascio concentrante o medio potenza 72 W | cad | 451.0244 | 356.5351
LOM241.ME.06.060.0035.c | - con fascio concentrante o medio potenza 72 W | cad | 470.7519 | 372.1297
LOM241.ME.06.060.0040 | Proiettore orientabile da esterno / interno idoneo per impianti sportivi. Prodotto in conformità alle norme EN 60598 CEI 34-21, grado di protezione in conformità alle norme EN 60529 e EN 50102. Corpo e telaio in alluminio pressofuso con sistemi alettati di raffreddamento, diffusore in vetro temperato spessore 5 mm resistente agli shock termici ed agli urti, verniciatura a polvere poliestere resistente alla corrosione e alle nebbie saline, completo di staffa in acciaio inox con scala goniometrica orientabile zincata e verniciata - ottica ad alto rendimento con recupeatori di flusso:
LOM241.ME.06.060.0040.a | - grado di protezione IP65-IK08 - equipaggiato con lampade led 4000K 6400 Lm potenza 47 w | cad | 308.6744 | 244.0073
LOM241.ME.06.060.0040.b | - grado di protezione IP66-IK08 - equipaggiato con lampade led 4000K 12800 Lm potenza 94 w | cad | 583.0818 | 460.9265
LOM241.ME.06.060.0050 | Proiettore orientabile per montaggio a facciata o su palo (escluso). Prodotto in conformità alle norme EN 60598 CEI 34-21, grado di protezione IP66 - IK08 in conformità alle norme EN 60529 e EN 50102. Corpo in alluminio pressofuso con sistemi alettati di raffreddamento, riflettore in alluminio con vetro di protezione, diffusore in vetro temperato spessore 5 mm resistente agli shock termici e agli urti, verniciatura con polvere poliestere resistente alla corrosione, alle nebbie saline e stabilizzata ai raggi UV, finitura con vernice acrilica:
LOM241.ME.06.060.0050.a | - proiettore equipaggiato con lampade led 4000K 6600 lm potenza 56 w | cad | 882.3108 | 697.4672
LOM241.ME.06.060.0050.b | - staffa orientabile in lamiera d'acciaio predisposta per l'installazione di proiettori a parete o a terra | cad | 83.1674 | 65.7439
LOM241.ME.06.060.0060 | Proiettore orientabile simmetrico o asimmetrico per montaggio a facciata illuminazione scenografica per edifici di pregio artistico. Prodotto in conformità alle norme EN 60598-1 CEI 34-21, grado di protezione IP66 - IK08 in conformità alle norme EN 60529 e EN 50102. Corpo in alluminio pressofuso con sistemi alettati di raffreddamento, riflettore in alluminio preanodizzato, diffusore in vetro temperato spessore 4 mm resistente agli shock termici e agli urti, verniciatura ad immersione per cataforesi epossidica resistente alla corrosione ed alle nebbie saline, mano di finitura con resina acrilica ecologica stabilizzata ai raggi UV, completo di staffa zincata e verniciata; equipaggiato con lampade led 4000K da:
LOM241.ME.06.060.0060.a | - 3000 lm potenza 25 w | cad | 151.7849 | 119.9861
LOM241.ME.06.060.0060.b | - 4700 lm potenza 38 w | cad | 158.6258 | 125.3938
LOM241.ME.06.060.0060.c | - 6300 lm potenza 52 w | cad | 240.0987 | 189.7981
LOM241.ME.06.060.0060.d | - 10200 lm potenza 88 w - ottiche in PMMA ad alto rendimento e recuperatori di flusso in policarbonato | cad | 380.7123 | 300.9533
LOM241.ME.06.060.0065 | Proiettore ad alte prestazioni per illuminazione di grandi superfici (impianti sportivi , parcheggi, zone di passaggio, piazze, facciate di edifici) equipaggiato con LED ad alta potenza da esterno con ottiche simmetriche e/o asimmetriche, fasci da 8°÷120°. Corpo e telaio in alluminio pressofuso, con alettature di raffreddamento. Ottiche in policarbonato V0 metallizzato ad alto rendimento luminoso. Diffusore in vetro extra-chiaro sp. 4mm temprato resistente agli shock termici e agli urti. Verniciatura a polvere con resina a base poliestere, resistente alla corrosione e alle nebbie saline e finitura con resina acrilica ecologica stabilizzata ai raggi UV. Cablaggio: alimentazione 220-240V 50/60Hz; con driver esterno IP66 applicato sull'apparecchio. Completo di staffa zincata e verniciata, cavo con connettore stagno IP66 per una rapida installazione. Dispositivo di protezione conforme alla EN 61547 contro i fenomeni impulsivi atto a proteggere il modulo LED e il relativo alimentatore. Fattore di potenza: 0,92. LED 4000K - Surge Protector 6/6kV. Compreso il puntamento e regolazione del proiettore. Da:
LOM241.ME.06.060.0065.a | - 36.300lm - CRI 70 - 237W - 700mA | cad | 1223.2961 | 967.0163
LOM241.ME.06.060.0065.b | - 51.000lm - CRI 70 - 367W - 1.050mA | cad | 1280.4599 | 1012.2043
LOM241.ME.06.060.0065.c | - 56.650lm - CRI 70 - 423W - 1.200mA | cad | 1486.2393 | 1174.8731
LOM241.ME.06.060.0070 | Proiettore per installazione a sospensione per illuminazione di impianti sportivi. Prodotto in conformità alle norme EN 60598-1 CEI 34-21, classe di isolamento I e grado di protezione IP65 - IK08 in conformità alle norme EN 60529 e EN 50102. Corpo in alluminio pressofuso con alette di raffreddamento, riflettore in alluminio stampato prismatizzato ad elevato rendimento luminoso, diffusore in vetro temperato spessore 5 mm resistene agli shock termici e agli urti, completo di connettore stagno IP 67 per il collegamento della linea; eqipaggiato con:
LOM241.ME.06.060.0070.a | - lampada a led 4000K 12000 lm potenza 121 w | cad | 445.8781 | 352.4669
LOM241.ME.06.060.0070.b | - lampada a led 5000K 14000 lm potenza 121 w | cad | 471.5992 | 372.7995
LOM241.ME.06.060.0070.c | - gabbia di protezione antiurto in tondino di acciaio plastificato | cad | 36.0033 | 28.4606
LOM241.ME.06.060.0075 | Proiettore per esterno corpo in alluminio pressofuso, staffa di sostegno in acciaio, vericiato a polvere in doppio strato resistente alla corrosione ed agli agenti atmosferici, riflettore in policarbinato metallizzato, diffusore in vetro temperato ressitente agli shock termici, cablaggio su piastra in acciaio zincato, gonio graduato per puntamento, pressacavo , equipaggiato con led alta efficienza 124 lumen/watt 4000 k durata 50000 h - Costruito in conformità alle norme EN 60598-1 e EN 60598-2 - Predisposto per sistema DALI; versione:
LOM241.ME.06.060.0075.a | - con fascio simmetrico diffondente potenza 75 W | cad | 308.6744 | 244.0073
LOM241.ME.06.060.0075.b | - con fascio asimmetrico potenza 75 w | cad | 317.262 | 250.7958
LOM241.ME.06.060.0075.c | - con fascio ellittico potenza 75 W | cad | 324.9606 | 256.8815
LOM241.ME.06.060.0080 | Faretto da incasso per interni. Prodotto in conformità alle norme EN 60598-1 CEI 34-21, classe di isolamento I e grado di protezione IP40 - IK07 in conformità alle norme EN 60529 e EN 50102. Corpo in policarbonato infrangibile ed autoestinguente V2, stabilizzato ai raggi UV, antigiallimento, riflettore in policarbonato infrangibile autoestinguente sistema antiriflesso ed anti abbagliamento, alimentatore incorporato, completo di staffa regolabile in acciaio che assicura l'aderenza al controsoffitto, alimentazione 230 V 50 Hz; equipaggiato con lampada led 3000K o 4000K 2500 lm da:
LOM241.ME.06.060.0080.a | - 22 w | cad | 115.7503 | 91.5007
LOM241.ME.06.060.0080.b | - 28 w | cad | 120.0493 | 94.8991
LOM241.ME.06.060.0080.c | - 22 w con sistema dimmer | cad | 158.6258 | 125.3938
LOM241.ME.06.060.0080.d | - 28 w con sistema dimmer | cad | 166.3557 | 131.5043
LOM241.ME.06.060.0085 | Faretto da incasso per interni corpo in materiale termoplastico, riflettore in lamiera verniciata, schermo in pmma satinato, equipaggiato con lampada led 4000k durata 25000 h - conforme alle normative EN 60598-1 e En 60598-2; versione:
LOM241.ME.06.060.0085.a | - potenza 13 W - Flusso luminoso 1000 lm | cad | 40.9822 | 32.3965
LOM241.ME.06.060.0085.b | - potenza 26 W - Flusso luminoso 2000 lm | cad | 48.5344 | 38.3664
LOM241.ME.06.060.0090 | Plafoniera ad incasso per controsoffittature a doghe o pannelli. Prodotto in conformità alle norme EN 60598 CEI 34-21, classe di isolamento I e grado di protezione IP20 - IK07 in conformità alle norme EN 60529 e EN 50102. Corpo in acciaio zincato preverniciato con resina poliestere, ottica ad alveoli a doppia parabolicità antiriflesso in alluminio speculare a bassissima luminanza; equipaggiata con - modulo da:
LOM241.ME.06.060.0090.a | - lampade led 2x 4000K 4900 lm potenza 43 w - modulo da 300 x 1200 mm | cad | 200.6331 | 158.6006
LOM241.ME.06.060.0090.b | - lampade led 2x 4000K 4900 lm potenza 43 w con sistema dimmer - modulo da 300 x 1200 mm | cad | 247.8077 | 195.8921
LOM241.ME.06.060.0090.c | - lampade led 3x 4000K 3700 lm potenza 32 w - modulo da 600 x 600 mm | cad | 171.4811 | 135.5559
LOM241.ME.06.060.0090.d | - lampade led 3x 4000K 3700 lm potenza 32 w con sistema dimmer - modulo da 600 x 600 mm | cad | 215.2248 | 170.1353
LOM241.ME.06.060.0090.e | - lampade led 4x 4000K 4900 lm potenza 43 w - modulo da 600 x 600 mm | cad | 200.6331 | 158.6006
LOM241.ME.06.060.0090.f | - lampade led 4x 4000K 4900 lm potenza 43 w con sistema dimmer - modulo da 600 x 600 mm | cad | 247.8077 | 195.8921
LOM241.ME.06.060.0095 | Plafoniera ad incasso per controsoffittature a doghe o pannelli. Prodotto in conformità alle norme EN 60598-1 CEI 34-21, classe di isolamento I e grado di protezione IP43 - IK06 in conformità alle norme EN 60529 e EN 50102. Corpo e cornice stampato in policarbonato bianco infrangibile ed autoestinguente diffusore estruso in tecnopolimero opale ad alta trasmittanza, complete di sistema dimmer; equipaggiata con lampada led 4000K 3700lm potenza 31 w - modulo da:
LOM241.ME.06.060.0095.a | - 300 x 1200 mm | cad | 223.802 | 176.9156
LOM241.ME.06.060.0095.b | - 600 x 600 mm | cad | 209.2208 | 165.3891
LOM241.ME.06.060.0100 | Plafoniera led prismata, per installazione a soffitto, prodotto in conformità alle norme EN 60598-1-CEI 34-21, con il grado IP40-IK03 secondo le norme EN 60529. La plafoniera è costituita da: corpo contenitore delle parti elettriche in lamiera di acciaio stampato in un pezzo unico, riflettore in acciaio bianco verniciato, schermo diffusore in materiale policarbonato rigato internamente, liscio esternamente, infrangibile ed autoestinguente, fissato al corpo contenitore mediante sistema a levetta o a molla nei tipi:
LOM241.ME.06.060.0100.a | - lampada led 4000K 6800lm potenza 42 w | cad | 133.7624 | 105.7392
LOM241.ME.06.060.0100.b | - lampada led 4000K 9070lm potenza 56 w | cad | 162.9248 | 128.7922
LOM241.ME.06.060.0110 | Plafoniera per installazione a soffitto o a sospensione. Prodotto in conformità alle norme EN 60598 CEI 34-21, classe di isolamento I e grado di protezione IP20 - IK07 in conformità alle norme EN 60529 e EN 50102. Corpo in acciaio zincato preverniciato con resina poliestere ottica ad alveoli a doppia parabolicità antiriflesso in alluminio speculare a bassissima luminanza; equipaggiata con - modulo da:
LOM241.ME.06.060.0110.a | - lampada led 2x 4000K 4900 lm potenza 43 w - modulo 300 x 1200 mm | cad | 240.0987 | 189.7981
LOM241.ME.06.060.0110.b | - lampada led 2x 4000K 4900 lm potenza 43 w con sistema dimmer - modulo 300 x 1200 mm | cad | 287.2314 | 227.0566
LOM241.ME.06.060.0110.c | - lampada led 4x 4000K 4900 lm potenza 43 w - modulo 600 x 600 mm | cad | 240.0987 | 189.7981
LOM241.ME.06.060.0110.d | - lampada led 4x 4000K 4900 lm potenza 43 w con sistema dimmer - modulo 600 x 600 mm | cad | 287.2314 | 227.0566
LOM241.ME.06.060.0110.e | - cavetto in acciaio con dispositivo di regolazione millimetrica e cavo di alimentazione per applicazione sospesa | cad | 22.3005 | 17.6243
LOM241.ME.06.060.0115 | Apparecchio illuminante per installazione a sospensione a bassa luminanza, corpo in alluminio, verniciatura a polvere poliestere antingiallimento, riflettore lamellare in tecnopolimero metallizzato, schermo in policarbonato resistente al calore, illuminazione led con alta efficienza 115 lumen/watt, 4000k vita utile 50000 h e alta consistenza dei colori. Costruito in conformità alle norme EN 60598-1 e EN 60598-2 - Predisposto per sistema DALI; potenza:
LOM241.ME.06.060.0115.a | - 52 W | cad | 363.5579 | 287.3928
LOM241.ME.06.060.0115.b | - 64 W | cad | 412.4479 | 326.0403
LOM241.ME.06.060.0115.c | - sospensione con cavetto a regolazione millimetrica (incidenza n. 2 cavi per apparecchi illuminanti) | cad | 17.8238 | 14.0897
LOM241.ME.06.060.0115.d | - giunto lineare in alluminio pressofuso | cad | 12.8762 | 10.1774
LOM241.ME.06.060.0115.e | - testata finale in alluminio | cad | 11.9978 | 9.4877
LOM241.ME.06.060.0115.f | - giunto a 2 vie in acciaio verniciato a polvere | cad | 16.652 | 13.1587
LOM241.ME.06.060.0115.g | - giunto a 3 / 4 vie in acciaio verniciato a polvere | cad | 17.8238 | 14.0897
LOM241.ME.06.060.0120 | Plafoniera per installazione a soffitto o a sospensione. Prodotto in conformità alle norme EN 60598-1 CEI 34-21, classe di isolamento I e grado di protezione IP40 - IK06 in conformità alle norme EN 60529 e EN 50102. Corpo e cornice stampato in policarbonato bianco infrangibile ed autoestinguente, diffusore estruso in tecnopolimero opale ad alta trasmittanza, completa di sistema dimmer; equipaggiata con lampada led 4000K 3700 lm potenza 31 w, modulo da:
LOM241.ME.06.060.0120.a | - 300 x 1200 mm | cad | 280.401 | 221.6572
LOM241.ME.06.060.0120.b | - 600 x 600 mm | cad | 264.1043 | 208.7746
LOM241.ME.06.060.0120.c | - cavetto in acciaio con dispositivo di regolazione millimetrica e cavo di alimentazione per applicazione sospesa | cad | 22.3005 | 17.6243
LOM241.ME.06.060.0125 | Proiettore a campana per illuminazione di ampi spazi espositivi interni , gancio per installazione a sospensione, corpo e cornice in alluminio, verniciatura a polvere antingiallimento stabilizzata, riflettore in alluminio ossidato e satinato, diffusore in vetro sabbiato resistente agli shock termici, compresi accessori per sospensione cavo in acciaio 1,5 m pressacavo in ottone nichelato, viteria, illuminazione led con alta efficienza 105 lumen/watt, 4000k vita utile 50000 h e alta consistenza dei colori. Costruito in conformità alle norme EN 60598-1 e EN 60598-2. versione:
LOM241.ME.06.060.0125.a | - versione a sospensione a potenza 18 W | cad | 245.2345 | 193.858
LOM241.ME.06.060.0125.b | - binario elettrificato potenza 18 W | cad | 258.9685 | 204.7147
LOM241.ME.06.060.0130 | Plafoniera tonda per interni ed esterni. Prodotto in conformità alle norme EN 60598-1 CEI 34-21, classe di isolamento II e grado di protezione IP65 - IK08 in conformità alle norme EN 60529 e EN 50102. Corpo in policarbonato infrangibile ed autoestinguente diffusore in policarbonato trasparente, internamente satinato antiabbagliamento, infrangibile ed autoestinguente, stabilizzato ai raggi UV, esternamente liscio antipolvere; equipaggiata con lampada led 4000K, da - diametro:
LOM241.ME.06.060.0130.a | - 1300 lm potenza 16 w - Ø 300 mm | cad | 105.4675 | 83.362
LOM241.ME.06.060.0130.b | - 1750 lm potenza 20 w - Ø 390 mm | cad | 138.051 | 109.1294
LOM241.ME.06.060.0140 | Plafoniera a tenuta stagna per installazione diretta a parete o a soffitto, o a sospensione. Prodotto in conformità alle norme EN 60598-1 CEI 34-21, grado di protezione IP66 - IK08 in conformità alle norme EN 60529 e EN 50102. Corpo stampato ad iniezione in policarbonato infrangibile ed autoestinguente di elevata resistenza meccanica, diffusore stampato ad iniezione in policarbonato trasparente, prismatizzato internamente, autoestinguente, stabilizzato ai raggi UV, riflettore in alluminio speculare, completa di connettore per installazione rapida; equipaggiata con - lunghezza:
LOM241.ME.06.060.0140.a | - monolampada led 4000K 1600 lm potenza 13 w - lunghezza 690 mm | cad | 92.6128 | 73.2105
LOM241.ME.06.060.0140.b | - monolampada led 4000K 2800 lm potenza 22 w - lunghezza 1300 mm | cad | 120.0493 | 94.8991
LOM241.ME.06.060.0140.c | - monolampada led 4000K 3700 lm potenza 29 w - lunghezza 1600 mm | cad | 141.4923 | 111.8498
LOM241.ME.06.060.0140.d | - bilampada led 4000K 3200 lm potenza 25 w - lunghezza 690 mm | cad | 137.1828 | 108.4431
LOM241.ME.06.060.0140.e | - bilampada led 4000K 5600 lm potenza 44 w - lunghezza 1300 mm | cad | 160.3517 | 126.7581
LOM241.ME.06.060.0140.f | - bilampada led 4000K 7500 lm potenza 56 w - lunghezza 1600 mm | cad | 192.0664 | 151.8286
LOM241.ME.06.060.0180 | Lampade a led corpo ceramico, temperatura di colore 2700° K, alimentazione 230 V c.a. 50 Hz durata nominale 20.000 ore per attacchi E14 ed E27 di forme varie (oliva, sferica, goccia) delle seguenti tipologie:
LOM241.ME.06.060.0180.a | - potenza 4 W equivalenti a 25 W ad incandescenza | cad | 14.7488 | 11.6632
LOM241.ME.06.060.0180.b | - potenza 6 W equivalenti a 40 W ad incandescenza | cad | 15.8571 | 12.5305
LOM241.ME.06.060.0190 | Lampade a led di varia tipologia , temperatura di colore 2700° K, alimentazione 230 V c.a. 50 Hz durata nominale 15.000 ore delle seguenti tipologie:
LOM241.ME.06.060.0190.a | - attacco E27 potenza 5 w equivalente a 32 w incandescenza | cad | 7.2906 | 5.7632
LOM241.ME.06.060.0190.b | - attacco E27 potenza 8 w equivalente a 48 w incandescenza | cad | 9.8635 | 7.7924
LOM241.ME.06.060.0190.c | - attacco E27 potenza 13 w equivalente a 75 w incandescenza | cad | 15.7737 | 12.4691
LOM241.ME.06.060.0190.d | - attacco E14 ed E27 potenza 2,7 w equivalente a 25 w incandescenza | cad | 8.1485 | 6.4437
LOM241.ME.06.060.0200 | Lampade a led con riflettore, temperatura di colore da 2700 a 4000° K, alimentazione 230 V c.a. 50 Hz, attacco GU10 diam. 50 mm durata nominale 40.000 ore delle seguenti tipologie:
LOM241.ME.06.060.0200.a | - potenza 4 W equivalenti a 35 W ad incandescenza | cad | 16.9766 | 13.42
LOM241.ME.06.060.0200.b | - potenza 5,5 W equivalenti a 50 W ad incandescenza | cad | 21.5996 | 17.0704
LOM241.ME.06.060.0210 | Lampade a led a tubo per applicazione in lampade a tubi fluorescenti tradizionali compatibili alimentazione 230 V c.a. 50 Hz. Durata nominale 40.000 ore delle seguenti tipologie:
LOM241.ME.06.060.0210.a | - Lunghezza 600 mm - flusso luminoso 825 lm potenza 10 w | cad | 25.9094 | 20.4814
LOM241.ME.06.060.0210.b | - Lunghezza 900 mm - flusso luminoso 1265 lm potenza 15 w | cad | 32.9284 | 26.0362
LOM241.ME.06.060.0210.c | - Lunghezza 1200 mm - flusso luminoso 1600 lm potenza 16 w | cad | 38.5769 | 30.5024
LOM241.ME.06.060.0210.d | - Lunghezza 1500 mm - flusso luminoso 2065 lm potenza 24 w | cad | 50.7522 | 40.1245
LOM241.ME.06.070 | ILLUMINAZIONE DI EMERGENZA
LOM241.ME.06.070.0010 | Apparecchio illuminante led autonomo a bandiera. Prodotto in conformità alle norme EN 60598 - CEI 34-21 e grado di protezione IP40 - IK07 in conformità alle norme EN 60529. Corpo in tecnopolimero, riflettore in plexiglass trasparente con micro finitura per massimo rendimento, potenza 3w, completo di accessori per fissaggio a parete, a plafone o a sospensione; nelle versioni:
LOM241.ME.06.070.0010.a | - autonomia 1 h ricarica 12 h | cad | 132.0469 | 104.3832
LOM241.ME.06.070.0010.b | - autonomia 3 h ricarica 24 h | cad | 133.7624 | 105.7392
LOM241.ME.06.070.0020 | Apparecchio led per segnaletica di sicurezza permanente (SA); adatta per locali di pubblico spettacolo con luminosità selezionabile; alto design. Prodotto in conformità alle norme EN 60598, UNI EN 1838, UNI CEI 11222. Schermo in policarbonato serigrafato con sistema di illuminazioneche che garantisce massima uniformità di un illuminamento al segnale ed elevatissima luminosità (oltre 500cd/mq), visibilità 20m. Completo di staffa universale per installazioni a soffitto ed a parete. Potenza 1-2,1W. Corpo / telaio in alluminio. Autonomia 1h, 2h, 3h selezionabile con dispositivo interno.Nei tipi:
LOM241.ME.06.070.0020.a | - monofacciale - IP40 | cad | 403.5465 | 319.0037
LOM241.ME.06.070.0020.b | - bifacciale - IP41 | cad | 417.521 | 330.0506
LOM241.ME.06.070.0030 | Apparecchio illuminante led autonomo da incasso per illuminazione permanente o non permanente. Prodotto in conformità alle norme EN 60598 - CEI 34-21 e grado di protezione IP40 - IK07 in conformità alle norme EN 60529. Corpo in materiale plastico autoestinguente, potenza 3 w, sistema autotest con indicatore a led bicolore; nelle versioni:
LOM241.ME.06.070.0030.a | - autonomia 1 h tempo di ricarica 24 h | cad | 114.9135 | 90.8392
LOM241.ME.06.070.0030.b | - autonomia 3 h tempo di ricarica 24 h | cad | 114.9135 | 90.8392
LOM241.ME.06.070.0040 | Apparecchio led per illuminazione di emergenza, autonomia 1h, ottica asimmetrica, attivabile anche come illuminazione permanente, completo di scatola da incasso, corpo in policarbonato e placca di copertura con rete di protezione in alluminio pressofuso preverniciato, grado di protezione IP55. Utilizzabile come segnapasso, luce notturna o di emergenza. Prodotto in conformità alle norme EN 60598. Potenza 2x0,50W. | cad | 202.6205 | 160.1716
LOM241.ME.06.070.0050 | Apparecchio led per illuminazione di emergenza, con possibilità di settaggio dell'autonomia 1h, 2h, 3h- tempo di ricarica 12h - SE: 550 lm 1h di autonomia - 385 lm 2h di autonomia - 275 lm 3h di autonomia - SA: 280 lm. Corpo in policarbonato, ottica simmetrica, schermo in policarbonato trasparente. Grado di protezione IP65. Potenza 24W. Prodotto in conformità alle norme EN 60598, UNI EN 1838. Completo di accessori per fissaggio a parete, a plafone, a bandiera o a incasso. | cad | 267.6189 | 211.5529
LOM241.ME.06.070.0060 | Apparecchio per illuminazione di emergenza a LED, conforme alle norme EN 60598-1, EN 60598-2-2, EN 60598-2-22, UNI EN 1838, UNI CEI 11222; commutabile in versione SE e SA, l'autonomia standard di 1h o 2h; dotato di sisitema automatico di test di autonomia che comprende il controllo di tutte le funzioni della lampada in un arco di tempo pari all'autonomia richiesta dalle singole normative; risultato dei test visualizzato con LED multicolore posizionato sull'apparecchio; installabile a parete, a plafone, a bandiera e a incasso; batterie incluse tipo Titanium a ricarica rapita (80% in 2h); predisposto per inserimento modulo aggiuntivo (accessorio non incluso) per:
LOM241.ME.06.070.0060.a | - SE: 250 lm 1h di autonomia - 130 lm 2h di autonomia - SA: 110 lm; grado di protezione IP 66 | cad | 241.4062 | 190.8317
LOM241.ME.06.070.0060.b | - SE: 450 lm 1h di autonomia - 230 lm 2h di autonomia - SA: 200 lm; grado di protezione IP 66 | cad | 288.518 | 228.0736
LOM241.ME.06.070.0060.c | - SE: 550 lm 1h di autonomia - 280 lm 2h di autonomia - SA: 150 lm; grado di protezione IP 65 | cad | 359.1752 | 283.9282
LOM241.ME.06.070.0060.d | - SE: 800 lm 1h di autonomia - 410 lm 2h di autonomia - SA: 200 lm; grado di protezione IP 65 | cad | 434.529 | 343.4954
LOM241.ME.06.070.0060.e | - forma circolare da incasso - SE: 180 lm autonomia 1h - 90 lm autonomia 2h - SA: 150 lm; grado di protezione IP 42 | cad | 234.3561 | 185.2587
LOM241.ME.06.070.0070 | Apparecchio per la segnaletica di emergenza a led; conforme alle norme EN 60598-1, EN 60598-2-2, EN 60598-2-22, UNI EN 1838, UNI CEI 11222. Corpo in policarbonato adatto per installazione a parete, a soffitto e a bandiera con l'utilizzo di staffa universale in dotazione. Grado di protezione IP40 Schermo serigrafato che garantisce la massima uniformità di illuminamento del segnale ed elevatissima luminosità (oltre 500cd/mq).
LOM241.ME.06.070.0070.a | - visibilta 20m | cad | 193.1124 | 152.6554
LOM241.ME.06.070.0070.b | - visibilta 30m | cad | 207.2438 | 163.8264
LOM241.ME.06.070.0070.c | - modulo per centralizzare il controllo dell'apparecchio con sistema Bus e Centrale di controllo | cad | 45.9403 | 36.3158
LOM241.ME.06.070.0070.d | - modulo per centralizzare il controllo dell'apparecchio via radio e Centrale di controllo | cad | 69.4857 | 54.9285
LOM241.ME.06.070.0070.e | - modulo DALI per controllo dell'apparecchio con sisitema con protocollo DALI | cad | 81.2537 | 64.2388
LOM241.ME.06.070.0070.f | - staffa per installazione a bandiera su controsoffitto | cad | 50.3128 | 39.7771
LOM241.ME.06.070.0070.g | - schermo aggiuntivo a bandiera completo di pittogramma | cad | 53.1998 | 42.0596
LOM241.ME.06.070.0080 | Apparecchio illuminante led autonomo per montaggio a plafone o a parete, per illuminazione permanente o non permanente. Prodotto in conformità alle norme EN 60598 - CEI 34-21 e grado di protezione IP40 - IK07 in conformità alle norme EN 60529. Corpo in materiale plastico autoestinguente, potenza 3 w, sistema autotest con indicatore a led bicolore; nelle versioni:
LOM241.ME.06.070.0080.a | - autonomia 1 h tempo di ricarica 24 h | cad | 109.7462 | 86.7545
LOM241.ME.06.070.0080.b | - autonomia 3 h tempo di ricarica 24 h | cad | 109.7462 | 86.7545
LOM241.ME.06.070.0090 | Apparecchio illuminante led autonomo per montaggio a plafone o a parete, con possibilità di settaggio dell'autonomia: 1h, 2h, 3h, tempo di ricarica 12h. Conforme alle norme EN 60598-1, EN 60598-2-2, EN 60598-2-22, UNI EN 1838, UNI CEI 11222, ATEX 2014/34/UE. Classificazione ATEX II 3 G Ex nA II B T135, II 3 D Ex tD A22 T85, grado di protezione IP66, protezione agli urti IK 09. Corpo in lamiera di acciaio prezincata e verniciata con polveri di poliestere, schermo in vetro temprato microprismatizzato ad alta trasmittanza spes. 3mm. SE:400 lm 1h di autonomia - 275 lm 2h di autonomia - 200 lm 3h di autonomia - SA: 220 lm | cad | 562.1095 | 444.3479
LOM241.ME.07 - IMPIANTI DI CABLAGGIO STRUTTURATO
LOM241.ME | MATERIALI IMPIANTI ELETTRICI
LOM241.ME.07 | IMPIANTI DI CABLAGGIO STRUTTURATO
LOM241.ME.07.010 | SISTEMA UTP
LOM241.ME.07.010.0020 | Prese utente RJ12 - RJ45 UTP non schermate, cablaggio universale T568A/B, serie civile per montaggio su supporto di plastica e placca in tecnopolimero:
LOM241.ME.07.010.0020.a | - RJ12 con coperchio | cad | 10.7843 | 8.525
LOM241.ME.07.010.0020.b | - RJ45 con coperchio Categoria 5e | cad | 13.4935 | 10.6692
LOM241.ME.07.010.0020.c | - RJ45 con coperchio Categoria 6 | cad | 13.8175 | 10.9201
LOM241.ME.07.010.0030 | Connettori RJ45 per pannelli di permutazione, UTP non schermati, cablaggio universale T568A/B:
LOM241.ME.07.010.0030.c | - Categoria 5e | cad | 5.8784 | 4.644
LOM241.ME.07.010.0030.d | - Categoria 6 | cad | 6.8203 | 5.3973
LOM241.ME.07.010.0030.e | - Categoria 6a | cad | 9.3303 | 7.3747
LOM241.ME.07.010.0040 | Cordoni di permutazione RJ45 UTP non schermati, conduttore in rame 24 AWG, isolamento con guaina in PVC o polietilene antifiamma, lunghezza - Categoria:
LOM241.ME.07.010.0040.e | - 0,5 m Categoria 5e | cad | 3.3684 | 2.6672
LOM241.ME.07.010.0040.f | - 1 m Categoria 5e | cad | 3.8076 | 3.0124
LOM241.ME.07.010.0040.g | - 2 m Categoria 5e | cad | 4.6442 | 3.6713
LOM241.ME.07.010.0040.h | - 3 m Categoria 5e | cad | 4.7595 | 3.7656
LOM241.ME.07.010.0040.i | - 5 m Categoria 5e | cad | 6.6527 | 5.2615
LOM241.ME.07.010.0040.j | - 0,5 m Categoria 6 | cad | 5.6485 | 4.4662
LOM241.ME.07.010.0040.k | - 1 m Categoria 6 | cad | 5.7214 | 4.5189
LOM241.ME.07.010.0040.l | - 2 m Categoria 6 | cad | 7.3741 | 5.8264
LOM241.ME.07.010.0040.m | - 3 m Categoria 6 | cad | 7.8662 | 6.2235
LOM241.ME.07.010.0040.n | - 5 m Categoria 6 | cad | 11.9872 | 9.477
LOM241.ME.07.010.0050 | Cavi in rame a 4 coppie twistate non schermate, UTP, conduttore in rame 24 AWG in Classe CPR Eca, isolamento - Categoria:
LOM241.ME.07.010.0050.b | - guaina PVC, Categoria 5e | m | 0.35571 | 0.28241
LOM241.ME.07.010.0050.c | - guaina LSZH, Categoria 5e | m | 0.55444 | 0.43935
LOM241.ME.07.010.0050.d | - guaina LSZH, Categoria 6 | m | 1.1295 | 0.88906
LOM241.ME.07.020 | SISTEMA FTP
LOM241.ME.07.020.0020 | Prese utente RJ45 FTP schermate, cablaggio universale T568A/B, serie civile per montaggio su supporto di plastica e placca in tecnopolimero:
LOM241.ME.07.020.0020.a | - Categoria 5e | cad | 15.6795 | 12.3947
LOM241.ME.07.020.0020.b | - Categoria 6 | cad | 20.0827 | 15.8677
LOM241.ME.07.020.0020.c | - Categoria 6a | cad | 21.328 | 16.8619
LOM241.ME.07.020.0030 | Connettore RJ45 per pannelli di permutazione, FTP, schermato, cablaggio universale T568A/B:
LOM241.ME.07.020.0030.a | - Categoria 5e | cad | 8.3889 | 6.6314
LOM241.ME.07.020.0030.b | - Categoria 6 | cad | 11.5163 | 9.1003
LOM241.ME.07.020.0030.c | - Categoria 6a | cad | 14.5289 | 11.4851
LOM241.ME.07.020.0040 | Cordoni di permutazione RJ45 FTP schermati, conduttore in rame 24 AWG, isolamento con guaina in PVC o polietilene antifiamma, lunghezza - Categoria:
LOM241.ME.07.020.0040.e | - 0,5 m Categoria 5e | cad | 5.4703 | 4.3201
LOM241.ME.07.020.0040.f | - 1 m Categoria 5e | cad | 6.1818 | 4.8849
LOM241.ME.07.020.0040.g | - 2 m Categoria 5e | cad | 7.7927 | 6.1609
LOM241.ME.07.020.0040.h | - 3 m Categoria 5e | cad | 8.4619 | 6.6842
LOM241.ME.07.020.0040.i | - 5 m Categoria 5e | cad | 12.6039 | 9.9574
LOM241.ME.07.020.0050 | Cavi in rame a 4 coppie twistate schermate, FTP, conduttore in rame 24 AWG in Classe CPR Eca, isolamento - Categoria:
LOM241.ME.07.020.0050.b | - guaina PVC, Categoria 5e | m | 0.63793 | 0.50209
LOM241.ME.07.020.0050.c | - guaina LSZH, Categoria 5e | m | 0.67968 | 0.53345
LOM241.ME.07.030 | SISTEMA FIBRA OTTICA
LOM241.ME.07.030.0010 | Prese utente MT - RJ, tipo 50/125 µ, serie civile per montaggio su supporto di plastica e placca in tecnopolimero. | cad | 59.0257 | 46.6599
LOM241.ME.07.030.0020 | Prese utente SC, tipo bussola duplex 50/125 µ, serie civile per montaggio su supporto di plastica e placca in tecnopolimero. | cad | 16.8302 | 13.3059
LOM241.ME.07.030.0030 | Prese utente ST, tipo bussola duplex 50/125 µ, serie civile per montaggio su supporto di plastica e placca in tecnopolimero. | cad | 13.9116 | 10.9931
LOM241.ME.07.030.0040 | Connettori per pannelli in fibra ottica:
LOM241.ME.07.030.0040.a | - MT - RJ, tipo 50/125 µ | cad | 55.2078 | 43.6418
LOM241.ME.07.030.0040.b | - SC, tipo bussola duplex 50/125 µ | cad | 13.1167 | 10.3662
LOM241.ME.07.030.0040.c | - ST, tipo bussola 50/125 µ | cad | 12.1436 | 9.5914
LOM241.ME.07.030.0050 | Cordoni di permutazione in fibra ottica 50/125 µ:
LOM241.ME.07.030.0050.a | - MT - RJ / MT - RJ 1m | cad | 71.5568 | 56.5657
LOM241.ME.07.030.0050.b | - MT - RJ / MT - RJ 2m | cad | 74.8831 | 59.1951
LOM241.ME.07.030.0050.c | - MT - RJ / SC duplex 1m | cad | 70.479 | 55.707
LOM241.ME.07.030.0050.d | - MT - RJ / SC duplex 2m | cad | 73.7112 | 58.2617
LOM241.ME.07.030.0050.e | - ST / ST 1m | cad | 33.7749 | 26.6927
LOM241.ME.07.030.0050.f | - ST / ST 2m | cad | 35.5324 | 28.085
LOM241.ME.07.030.0050.g | - SC / ST 1m | cad | 56.787 | 44.8847
LOM241.ME.07.030.0050.h | - SC / ST 2m | cad | 59.0257 | 46.6599
LOM241.ME.07.030.0060 | Cavi in fibra ottica 50/125 µ
LOM241.ME.07.030.0060.a | - guaina LSZH a 4 fibre | m | 4.7906 | 3.7866
LOM241.ME.07.030.0060.b | - guaina LSZH a 8 fibre | m | 6.0254 | 4.77
LOM241.ME.07.040 | COMPLEMENTI TECNICI PER L'INSTALLAZIONE
LOM241.ME.07.040.0010 | Accessori per prodotti da pannello e connessioni:
LOM241.ME.07.040.0010.a | - kit di 16 icone diversi simboli | cad | 1.9667 | 1.5586
LOM241.ME.07.040.0010.b | - tappo otturazione per RJ e ST | cad | 1.14 | 0.89957
LOM241.ME.07.040.0010.c | - tappo otturazione per SC | cad | 1.0042 | 0.79499
LOM241.ME.07.040.0010.d | - plugs RJ11 per cavi piatti | cad | 0.13582 | 0.1046
LOM241.ME.07.040.0010.e | - plugs RJ12 per cavi piatti | cad | 0.19873 | 0.15691
LOM241.ME.07.040.0010.f | - plugs RJ45 5e UTP per cavi tondi | cad | 1.4746 | 1.161
LOM241.ME.07.040.0010.g | - plugs RJ45 5e FTP per cavi tondi | cad | 2.9186 | 2.3116
LOM241.ME.07.040.0010.h | - copertura per plugs | cad | 0.35571 | 0.28241
LOM241.ME.07.040.0020 | - placca autoportante in plastica per n.4 connettori RJ | cad | 3.1379 | 2.479
LOM241.ME.07.050 | QUADRI E ARMADI
LOM241.ME.07.050.0010 | Quadro da parete 10" in metallo, con porta trasparente in vetro temperato, fino a 9 unità di cablaggio, completo di n.2 montanti forati a 10" completi di accessori di fissaggio, n.4 piastre passacavi in materiale isolante complete di viti di fissaggio, serratura e chiavi. | cad | 256.7928 | 202.9949
LOM241.ME.07.050.0020 | Accessori per configurazione:
LOM241.ME.07.050.0020.a | - pannello vuoto 10" per 8 connettori | cad | 27.6356 | 21.8512
LOM241.ME.07.050.0020.b | - pannello 10" cieco | cad | 19.5918 | 15.4911
LOM241.ME.07.050.0020.c | - mensola 102 per mini-hub | cad | 35.8776 | 28.3578
LOM241.ME.07.050.0020.d | - pannello 10" passacavo | cad | 26.2963 | 20.7847
LOM241.ME.07.050.0020.e | - pannello prese di alimentazione | cad | 90.0605 | 71.1929
LOM241.ME.07.050.0030 | Quadro da parete struttura fissa 19" in metallo, con porta in vetro curvo, completo di montanti forati a 19" regolabili in profondità, completi di accessori di fissaggio, n.2 piastre passacavi in materiale isolante, complete di viti di fissaggio, serratura e chiavi: fissaggio, nelle dimensioni:
LOM241.ME.07.050.0030.a | - fino a 9 unità di cablaggio | cad | 370.4092 | 292.8087
LOM241.ME.07.050.0030.b | - fino a 15 unità di cablaggio | cad | 411.5275 | 325.3127
LOM241.ME.07.050.0030.c | - fino a 18 unità di cablaggio | cad | 498.3454 | 393.9423
LOM241.ME.07.050.0030.d | - fino a 23 unità di cablaggio | cad | 563.8145 | 445.6957
LOM241.ME.07.050.0040 | Quadro da parete struttura rotante 19" in metallo a 2 sezioni ispezionabili, con porta in vetro curvo, completo di montanti forati a 19" regolabili in profondità, completi di accessori di fissaggio, n.2 piastre passacavi in materiale isolante, complete di viti di fissaggio, serratura e chiavi:
LOM241.ME.07.050.0040.a | - fino a 15 unità di cablaggio | cad | 855.7738 | 676.4897
LOM241.ME.07.050.0040.b | - fino a 18 unità di cablaggio | cad | 922.8851 | 729.5412
LOM241.ME.07.050.0050 | Porte in vetro curvo fumè temperato di sicurezza per quadro a parete, complete di cerniere e serratura con chiavi, dimensioni:
LOM241.ME.07.050.0050.a | - 700x550 mm | cad | 198.0076 | 156.5252
LOM241.ME.07.050.0050.b | - 700x700 mm | cad | 230.7265 | 182.3894
LOM241.ME.07.050.0050.c | - 700x900 mm | cad | 250.8515 | 198.2983
LOM241.ME.07.050.0050.d | - 700x1100 mm | cad | 283.5808 | 224.1708
LOM241.ME.07.050.0060 | Armadio a pavimento, con porta in vetro curvo, completo di pannelli laterali ad aggancio rapido, porta piena posteriore e coppia di montanti regolabili in profondità, piedini regolabili di livellamento, serratura e chiavi. Unità di cablaggio - Dimensioni (lxp):
LOM241.ME.07.050.0060.a | - 24 unità rack - 600x600mm | cad | 642.2853 | 507.727
LOM241.ME.07.050.0060.b | - 33 unità rack - 600x600mm | cad | 948.8991 | 750.1053
LOM241.ME.07.050.0060.c | - 42 unità rack - 600x600mm | cad | 1081.877 | 855.2244
LOM241.ME.07.050.0060.d | - 24 unità rack - 800x800mm | cad | 999.3372 | 789.9766
LOM241.ME.07.050.0060.e | - 33 unità rack - 800x800mm | cad | 1059.2625 | 837.3476
LOM241.ME.07.050.0060.f | - 42 unità rack - 800x800mm | cad | 1119.1564 | 884.6938
LOM241.ME.07.050.0070 | Zoccolo in metallo verniciato per armadi a pavimento, completo di accessori di fissaggio, dimensioni:
LOM241.ME.07.050.0070.a | - 600x600 mm | cad | 95.6362 | 75.6096
LOM241.ME.07.050.0070.b | - 800x800 mm | cad | 109.0663 | 86.217
LOM241.ME.07.050.0080 | Porte in vetro curvo fumè temperato di sicurezza per armadio a pavimento, complete di cerniere e serratura, dimensioni:
LOM241.ME.07.050.0080.a | - 600x1500 mm | cad | 422.0084 | 333.5979
LOM241.ME.07.050.0080.b | - 600x2100 mm | cad | 477.3836 | 377.372
LOM241.ME.07.050.0090 | Accessori per armadi a pavimento:
LOM241.ME.07.050.0090.a | - coppia di ruote con freno regolabili e coppia di n.2 ruote libere, diam. 80 mm carico max per ruota 60 kg | cad | 122.5074 | 96.8422
LOM241.ME.07.050.0090.b | - coppia di golfari M10 | cad | 11.0035 | 8.692
LOM241.ME.07.050.0090.c | - gruppo di ventilazione completo di n.2 ventole | cad | 379.227 | 299.7792
LOM241.ME.07.050.0090.d | - ventola singola 18W 230V - 150 mc/h | cad | 103.3133 | 81.6693
LOM241.ME.07.050.0090.e | - coppia di montanti x armadio 28 unità di cablaggio | cad | 153.5222 | 121.374
LOM241.ME.07.050.0090.f | - coppia di montanti x armadio 42 unità di cablaggio | cad | 183.7402 | 145.2468
LOM241.ME.07.050.0090.g | - termostato elettromeccanico 0-60°C contatto NA 5A in AC1 | cad | 105.7087 | 83.5628
LOM241.ME.07.050.0100 | Pannello vuoto in metallo zincato verniciato, capacità:
LOM241.ME.07.050.0100.a | - 16 porte | cad | 46.4319 | 36.7044
LOM241.ME.07.050.0100.b | - 24 porte | cad | 53.5761 | 42.3519
LOM241.ME.07.050.0110 | Pannello RJ45 preassemblato, in metallo verniciato, 19", completi di accessori per il montaggio, fermacavo, cartellini di identificazione sul fronte e sul retro:
LOM241.ME.07.050.0110.a | -12 connettori RJ45, UTP Categoria 5e | cad | 91.243 | 72.1364
LOM241.ME.07.050.0110.b | - 24 connettori RJ45, UTP Categoria 5e | cad | 103.1983 | 81.5783
LOM241.ME.07.050.0110.c | - 48 connettori RJ45, UTP categoria 5e | cad | 109.0663 | 86.217
LOM241.ME.07.050.0110.d | - 24 connettori RJ45, FTP categoria 5e | cad | 203.8652 | 161.1556
LOM241.ME.07.050.0110.e | - 24 connettori RJ45, UTP categoria 6 | cad | 198.8444 | 157.1867
LOM241.ME.07.050.0120 | Pannello RJ45 preassemblato, in metallo zincato verniciato, 19", completo di accessori di fissaggio, per uso telefonico | cad | 256.73 | 202.9453
LOM241.ME.07.050.0130 | Pannello cieco in metallo verniciato nero, 19":
LOM241.ME.07.050.0130.a | - 1 unità di cablaggio | cad | 21.9036 | 17.3211
LOM241.ME.07.050.0130.b | - 3 unità di cablaggio | cad | 36.0556 | 28.502
LOM241.ME.07.050.0140 | Cassetto estraibile per connettori in fibra ottica, in metallo verniciato nero, 19", completo degli accessori di fissaggio, nella composizione di 12 ricettacoli per bussole MT-RJ/ST o per bussole SC | cad | 174.2321 | 137.7306
LOM241.ME.07.050.0150 | Mensola di supporto in metallo verniciato, 19" di profondità:
LOM241.ME.07.050.0150.a | - 250 mm | cad | 43.2939 | 34.2239
LOM241.ME.07.050.0150.b | - 350 mm | cad | 46.9447 | 37.1143
LOM241.ME.07.050.0160 | Pannello passacavo, in metallo zincato verniciato, 19", completo di accessori di fissaggio. | cad | 39.34 | 31.0983
LOM241.ME.07.050.0170 | Anello passacavo in metallo verniciato, completo di accessori di fissaggio. | cad | 3.473 | 2.7511
LOM241.ME.07.050.0180 | Pannello per prese di corrente standard italiano /tedesco 16A bivalente con interruttore, 19":
LOM241.ME.07.050.0180.a | - n. 5/6 prese con interruttore generale bipolare 16A 250V e spia luminosa | cad | 148.7411 | 117.5799
LOM241.ME.07.050.0180.b | - n. 5/6 prese con interruttore generale magnetotermico 1P+N 16A 250V 3kA e spia luminosa | cad | 189.2526 | 149.6043
LOM241.ME.08 - ANTINTRUSIONE
LOM241.ME | MATERIALI IMPIANTI ELETTRICI
LOM241.ME.08 | ANTINTRUSIONE
LOM241.ME.08.010 | CENTRALI
LOM241.ME.08.010.0010 | Centrale per sistema di allarme antintrusione ed antieffrazione, in contenitore metallico, in grado di gestire contemporaneamente apparati elettronici del tipo cablato o via radio (senza fili) da 8 zone espandibili fino a 32 tramite concentratori (opzionali). Collegabile via bus con concentratore remoto (max n.7) fino ad una distanza massima di 1500 metri. Dotata di n.16 ingressi per il collegamento diretto di sensori inerziali senza l'ausilio di interfacce. Comandata da tastiera con display a LCD dotata di tasto help per informazioni in linea, fino ad un max di 8 tastiere/lettori (non inclusa). Possibile gestione fino a 4 sistemi indipendenti (aree) ciascuno con 2 inserimenti di tipo parziale. Uscite preconfigurate per sirena esterna, interna e lampeggiante. Espansioni ad innesto ingressi e uscite. Massimo 50 utenti. Comandabili massimo 128 uscite. Combinatore telefonico PSTN ad innesto incluso. Invio eventi in formato digitale. Possibilità di invio agli utenti finali di messaggi SMS o vocali tramite modulo GSM (non incluso) . Programmazione, tramite computer, remota oppure locale utilizzando la porta USB integrata. Conforme norma EN50131 Grado di sicurezza 3, Classe Ambientale II. | cad | 584.2847 | 461.8774
LOM241.ME.08.010.0020 | Centrale per sistema di allarme antintrusione ed antieffrazione, in contenitore metallico, in grado di gestire contemporaneamente apparati elettronici del tipo cablato e via radio (senza fili) da 8 zone espandibili fino a 64 tramite concentratori (opzionali). Collegabile via bus con concentratore remoto (max n.7) fino ad una distanza massima di 1500 metri. Dotata di n.16 ingressi per il collegamento diretto di sensori inerziali senza l'ausilio di interfacce. Comandata da tastiera con display a LCD dotata di tasto help per informazioni in linea, fino ad un max di 8 tastiere/lettori (non inclusa). Possibile gestione fino a 8 sistemi indipendenti (aree) ciascuno con 2 inserimenti di tipo parziale. Uscite preconfigurate per sirena esterna, interna e lampeggiante. Espansioni ad innesto ingressi e uscite. Massimo 50 utenti. Comandabili massimo 128 uscite. Combinatore telefonico PSTN ad innesto incluso. Invio eventi in formato digitale. Possibilità di invio agli utenti finali di messaggi SMS o vocali tramite modulo GSM (non incluso) . Comunicatore IP integrato per trasmissione pramite rete TCP-IP e Internent ; invio eventi e telegestione tramite IP, gestione IP statico/DHCP, diagnostica IP da tastiera, firewall e crittografia AES, supporto DNS e NTP (non incluso). Programmazione, tramite computer, remota oppure locale utilizzando la porta USB integrata. Conforme norma EN50131 Grado di sicurezza 3, Classe Ambientale II. | cad | 648.917 | 512.9693
LOM241.ME.08.010.0030 | Centrale per sistema di allarme antintrusione ed antieffrazione, in contenitore metallico, in grado di gestire contemporaneamente apparati elettronici del tipo cablato e via radio (senza fili) da 8 zone espandibili fino a 128 tramite concentratori (opzionali). Collegabile via bus con concentratore remoto (max n.15) fino ad una distanza massima di 1500 metri. Dotata di n.16 ingressi per il collegamento diretto di sensori inerziali senza l'ausilio di interfacce. Comandata da tastiera con display a LCD dotata di tasto help per informazioni in linea, fino ad un max di 8 tastiere/lettori (non inclusa). Possibile gestione fino a 16 sistemi indipendenti (aree) ciascuno con 2 inserimenti di tipo parziale. Uscite preconfigurate per sirena esterna, interna e lampeggiante. Espansioni ad innesto ingressi e uscite. Massimo 200 utenti. Comandabili massimo 256 uscite. Combinatore telefonico PSTN ad innesto incluso. Invio eventi in formato digitale. Possibilità di invio agli utenti finali di messaggi SMS o vocali tramite modulo GSM (non incluso) . Comunicatore IP integrato per trasmissione pramite rete TCP-IP e Internent; invio eventi e telegestione tramite IP, gestione IP statico/DHCP, diagnostica IP da tastiera, firewall e crittografia AES, supporto DNS e NTP (non incluso). Programmazione, tramite computer, remota oppure locale utilizzando la porta USB integrata. Conforme norma EN50131 Grado di sicurezza 3, Classe Ambientale II. | cad | 1000.4669 | 790.8697
LOM241.ME.08.010.0040 | Centrale per sistema di allarme antintrusione ed antieffrazione, in contenitore metallico, in grado di gestire contemporaneamente apparati elettronici del tipo cablato e via radio (senza fili) da 8 zone espandibili fino a 512 tramite concentratori (opzionali). Collegabile via bus con concentratore remoto (max n.30) fino ad una distanza massima di 1500 metri. Dotata di n.16 ingressi per il collegamento diretto di sensori inerziali senza l'ausilio di interfacce. Comandata da tastiera con display a LCD dotata di tasto help per informazioni in linea, fino ad un max di 32 tastiere/lettori (non inclusa). Possibile gestione fino a 64 sistemi indipendenti (aree) ciascuno con 2 inserimenti di tipo parziale. Uscite preconfigurate per sirena esterna, interna e lampeggiante. Espansioni ad innesto ingressi e uscite. Massimo 1000 utenti. Comandabili massimo 496 uscite. Combinatore telefonico PSTN ad innesto incluso. Invio eventi in formato digitale. Possibilità di invio agli utenti finali di messaggi SMS o vocali tramite modulo GSM (non incluso) . Comunicatore IP integrato per trasmissione pramite rete TCP-IP e Internent; invio eventi e telegestione tramite IP, gestione IP statico/DHCP, diagnostica IP da tastiera, firewall e crittografia AES, supporto DNS e NTP. Programmazione, tramite computer, remota oppure locale utilizzando la porta USB integrata. Conforme norma EN50131 Grado di sicurezza 3, Classe Ambientale II. | cad | 1743.9108 | 1378.5625
LOM241.ME.08.010.0050 | Concentratore remoto da 8 ingressi e 8 uscite in contenitore di policarbonato. Conforme norma EN50131 Grado di sicurezza 3. Classe ambientale II. Il medesimo concentratore comunica con la centrale tramite il bus RS485 e può essere montato fino ad una distanza massima di 1500 metri dalla stessa. | cad | 244.3768 | 193.18
LOM241.ME.08.010.0060 | Concentratore remoto dotato di 8 ingressi espandibili fino a 32 mediante moduli ad innesto opzionali, 8 uscite open collector espandibili fino a 16 con la possibilità di montare moduli opzionali a relè. Conforme norma EN50131 Grado di sicurezza 3. Classe ambientale II. Il concentratore viene fornito in contenitore in acciaio in cui è possible alloggiare i moduli opzionali per le espansioni di ingresso e di uscita, nonchè la batteria in tampone da 7Ah ed è equipaggiato con un alimentatore switching supervisionato dotato di test dinamico della batteria. Il medesimo concentratore comunica con la centrale tramite il bus RS485 e può essere montato fino ad una distanza massima di 1500 metri dalla stessa. | cad | 620.1311 | 490.214
LOM241.ME.08.010.0070 | Concentratore remoto per dispositivi via radio operante alla frequenza di 868MHz Gen2. Programmabile per gestire 32 dispositivi senza fili. Conforme alle normative EN50131-5-3. Autoacquisizione "Learn-Mode" dei trasmettitori. Trasmissione supervisionata. Rilevazione di eventuali interferenze radio e conseguente segnalazione in centrale.Il medesimo concentratore comunica con la centrale tramite il bus RS485 e può essere montato fino ad una distanza massima di 1500 metri dalla stessa. | cad | 287.1163 | 226.9656
LOM241.ME.08.010.0080 | Modulo di espansione a 8 ingressi per le centrali e per concentratori remoti espandibili. Collegabile direttamente ad innesto tramite lapposito connettore. Supporta i sensori inerziali. | cad | 112.7901 | 89.1606
LOM241.ME.08.020 | TASTIERE E ORGANI DI COMANDO
LOM241.ME.08.020.0010 | Tastiera operativa o remota nelle seguenti tipologie:
LOM241.ME.08.020.0010.a | - a parete in contanitore da incasso | cad | 138.4903 | 109.4767
LOM241.ME.08.020.0010.b | - dal design moderno ed ergonomico con ampio display a LCD retroilluminato da 2 righe x 16 caratteri adatta per la programmazione e gestione delle centrali 1E.08.010.x. 4 LED di indicazione di stato di sistema, 2 coppie di LED programmabili di indicazione di stato area, display con simboli grafici per indicare lo stato di 8 aree in un'unica visualizzazione, 4 tasti di gestione diretta delle aree (inserimento totale, parziale 1, parziale 2 e disinserimento), 3 tasti funzione programmabili, 4 combinazioni di tasti funzione programmabili, tasto "Help" per informazioni in linea, elettronica ad innesto per un semplice cablaggio e manutenzione. Possibilità di personalizzarla con un messaggio di testo visibile a display. Dotata di lettore di prossimità integrato. Dotata di unuscita open collector e un ingresso dedicato alla funzione di richiesta uscita per il controllo di accesso di una porta. Conforme norma EN50131 Grado di sicurezza 3, Classe Ambientale II. | cad | 232.3792 | 183.6959
LOM241.ME.08.020.0010.c | - a 8 LED per la programmazione e gestione per centrali anti intrusione. Omologazione IMQ II Livello. Dotata di 3 LED di indicazione di stato di sistema e 12 LED per la visualizzazione delle zone. Tasti funzione programmabili. Contenitore in ABS bianco. | cad | 118.7209 | 93.849
LOM241.ME.08.020.0020 | Lettore remoto nelle seguenti tipologie:
LOM241.ME.08.020.0020.a | - di tessere di prossimità in policarbonato ad alta robustezza, collegabile direttamente al bus di comunicazione RS485 ad una distanza massima dalla centrale di 1500 metri oppure allingresso del concetratore per 4 varchi. Portata di lettura tipica di 6 - 8 cm. Il lettore è dotato di sensore ottico antirimozione ed integra due LED, uno rosso ed uno blu, configurabili come luce notturna, per lo stato di blocco dei varchi e stato delle aree di allarme. Il medesimo lettore è inoltre dotato di uscita open collector programmabile. Il circuito elettronico del lettore è completamente ricoperto da resina sintetica resistenze agli agenti atmosferici. | cad | 445.9722 | 352.5413
LOM241.ME.08.020.0020.b | - di chiavi o tessere di prossimità, collegabile direttamente al bus di comunicazione delle centrali ad una distanza massima dalla centrale di 800 metri. Portata di lettura tipica di 6 - 8 cm. Il lettore è dotato di sensore ottico antirimozione ed integra due LED, uno verde ed uno rosso. Il medesimo lettore è inoltre dotato di uscita open collector programmabile ed è disponibile con cover di diversi colori: bianca, beige, rossa, grigia e nera. Il circuito elettronico del lettore è completamente ricoperto da resina sintetica resistenze agli agenti atmosferici. | cad | 300.5156 | 237.5577
LOM241.ME.08.020.0030 | Chiave di prossimità, in confezione da 10 pezzi, a forma di portachiave con tecnologia di prossimità, dotata di codice di sicurezza a 4 byte. La chiave può essere riscritta più volte e loperazione di lettura e scrittura è crittografata. | cad | 134.0448 | 105.9625
LOM241.ME.08.020.0040 | Tessera di prossimità, dotata di codice di sicurezza a 4 byte. Fornita in confezione da 10 pezzi. La tessera può essere riscritta più volte e loperazione di lettura e scrittura è crittografata. | cad | 116.053 | 91.7288
LOM241.ME.08.020.0050 | Scheda chiave universale, 3 relè a scambio completo. Uscite bistabili o temporizzate con tempi programmabili. Un uscita open collector per segnalazione chiave falsa. Ingressi di stato per il comando dei led dei lettori. Gestione di max. 256 tag di prossimità. Compresa quota parte collegamenti, accessori, collaudo e quant'altro necessario per rendere l'impianto funzionante ed eseguito a regola d'arte. | cad | 130.7185 | 103.3331
LOM241.ME.08.020.0060 | Lettore di prossimità per scheda chiave universale. 3 LED di stato. Può essere utilizzato ad incasso su qualsiasi supporto elettrico grazie all'attacco standard KEYSTONE. Colore nero. | cad | 130.7185 | 103.3331
LOM241.ME.08.020.0070 | Chiave di prossimità a forma di portachiave, dotata di codice di sicurezza a 4 byte. La chiave può essere riscritta più volte e l'operazione di lettura e scrittura è crittografata. | cad | 30.282 | 23.9437
LOM241.ME.08.030 | SENSORI
LOM241.ME.08.030.0010 | Rivelatore intelligente ad infrarossi passivi con protezione volumetrica. Nelle seguenti tipologie:
LOM241.ME.08.030.0010.a | - con portata di 12 metri e 9 tende integrali. Dotato di tecnologia a specchio 3Brid che conferisce eccezionale stabilità di segnale lungo tutta la portata ed esclusiva analisi del segnale 5D per una elevata immunità ai falsi allarmi. Non richiede regolazioni di portata o per diverse altezze di montaggio. Dotato di elettronica ad innesto, con ottica sigillata. Completa protezione antistrisciamento. Messa a fuoco automatica con sensibilità costante per tutto il campo di copertura. Nessuna regolazione necessaria per diverse altezze di montaggio. Conforme norma EN50131-2-2 Grado 2. | cad | 55.2395 | 43.6722
LOM241.ME.08.030.0010.b | - con portata di 16 metri e 9 tende integrali. Dotato di tecnologia a specchio 3Brid che conferisce eccezionale stabilità di segnale lungo tutta la portata ed esclusiva analisi del segnale 5D per una elevata immunità ai falsi allarmi. Elaborazione del segnale con analisi vettoriale (VE) multidimensionale. Dotato di elettronica ad innesto, con ottica sigillata. Completa protezione antistrisciamento. Messa a fuoco automatica con sensibilità costante per tutto il campo di copertura. Nessuna regolazione necessaria per diverse altezze di montaggio. Conforme norma EN50131-2-2 Livello di Sicurezza 2 Classe Ambientale II. | cad | 108.6479 | 85.8863
LOM241.ME.08.030.0010.c | - con portata di 16 metri e 9 tende integrali con circuito antimascheramento di quarta generazione. Segnalazione automatica di tutti i tentativi di mascheramento, grazie a quattro segnali a frequenze diverse che potreggono il sensore, la finestra e le parti interne. Dotato di tecnologia a specchio 3Brid che conferisce eccezionale stabilità di segnale lungo tutta la portata ed esclusiva analisi del segnale 5D per una elevata immunità ai falsi allarmi. Elaborazione del segnale con analisi vettoriale (VE) multidimensionale. Dotato di elettronica ad innesto, con ottica sigillata. Completa protezione antistrisciamento. Messa a fuoco automatica con sensibilità costante per tutto il campo di copertura. Nessuna regolazione necessaria per diverse altezze di montaggio. Conforme norme EN50131-2-2 Livello di Sicurezza 3 Classe Ambientale II. | cad | 158.2178 | 125.0713
LOM241.ME.08.030.0010.d | - con portata di 20 metri e 11 tende integrali. Dotato di tecnologia a specchio 3-Step che conferisce eccezionale stabilità di segnale lungo tutta la portata ed esclusiva analisi del segnale 5D per una elevata immunità ai falsi allarmi. Elaborazione del segnale con analisi vettoriale (VE) multidimensionale. Dotato di elettronica ad innesto, con ottica sigillata. Completa protezione antistrisciamento. Messa a fuoco automatica con sensibilità costante per tutto il campo di copertura. Nessuna regolazione necessaria per diverse altezze di montaggio. Conforme norma EN50131-2-2 Livello di Sicurezza 2 Classe Ambientale II. | cad | 130.7506 | 103.371
LOM241.ME.08.030.0010.e | - con protezione mista: volumetrica fino a 20 metri con 11 tende integrali ed a lunga portata con 1 tenda integrale fino a 60 metri. Ottica a specchio di precisione ad alta densità. Elaborazione del segnale con analisi vettoriale (VE), multidimensionale grazie alla quale il sensore è in grado di riconoscerre la direzione del movimento. Completo di tamper antistrappo. | cad | 291.5095 | 230.4384
LOM241.ME.08.030.0010.g | - con protezione mista: volumetrica fino a 20 metri con 11 tende integrali ed a lunga portata con 1 tenda integrale fino a 60 metri. Dotato di esclusiva protezione antimascheramento a doppio canale. Ottica a specchio di precisione ad alta densità. Elaborazione del segnale con analisi vettoriale (VE), multidimensionale grazie alla quale il sensore è in grado di riconoscerre la direzione del movimento. Completo di tamper antistrappo. Conforme alla normativa EN50131-2-2. | cad | 357.2506 | 282.4068
LOM241.ME.08.030.0015 | Rivelatore infrarosso passivo da incasso entro scatola a 3 posti. | cad | 111.4931 | 88.1353
LOM241.ME.08.030.0020 | Rivelatore a microonde da parete ,tipo:
LOM241.ME.08.030.0020.a | - convenzionale portata 2-13 m (frequenza 9,9 GHz) | cad | 220.4339 | 174.2531
LOM241.ME.08.030.0020.b | - convenzionale portata 2-13 m (frequenza 10,525 GHz) | cad | 220.4339 | 174.2531
LOM241.ME.08.030.0020.c | - per sistemi seriali portata 2-13 m (frequenza 9,9 GHz) | cad | 231.1135 | 182.6954
LOM241.ME.08.030.0020.d | - per sistemi seriali portata 2-13 m (frequenza 10,525 GHz) | cad | 231.1135 | 182.6954
LOM241.ME.08.030.0025 | Rivelatore a microonde da incasso entro scatole a 3 posti (escluso supporti e placche) tipo:
LOM241.ME.08.030.0025.a | - convenzionale portata 2-8 m (frequenza 9,9 GHz) | cad | 156.7011 | 123.8723
LOM241.ME.08.030.0025.b | - per sistemi seriali portata 2-8 m (frequenza 9,9 GHz) | cad | 159.5567 | 126.1297
LOM241.ME.08.030.0030 | Rivelatore intelligente, doppia tecnologia ad infrarossi passivi e microonde. Nelle seguenti tipologie:
LOM241.ME.08.030.0030.a | - protezione volumetrica fino a 12 metri. Sensore infrarossi con 9 tende integrali. Ottica a specchio di precisione con tende a focale continua. Risposta di allarme intelligente basata sulla classificazione del segnale del PIR e del radar. Modulo a microonde di altà qualità a 5,8 GHz con tecnologia che permette di stabilire con precisione ill limite del campo di rilevazione del radar a bassa emissione di potenza (0,003 uW/cm² a 1 mt). Circuito elettronico ad innesto. Funzione integrata di fine linea/doppio bilanciamento su diversi livelli di bilanciamento impostabili. Portata selezionabile su 4 livelli (4, 6, 9, 12 metri). Conforme alla normativa EN50131 Livello di sicurezza 2 Classe Ambientale II. | cad | 101.0854 | 79.908
LOM241.ME.08.030.0030.b | - protezione volumetrica fino a 16 metri. Sensore infrarossi con 9 tende integrali. Ottica a specchio di precisione con tende a focale continua. Analisi vettoriale del segnale. Risposta di allarme intelligente basata sulla classificazione del segnale del PIR e del radar. Modulo a microonde di alta qualità a 5,8 GHz con tecnologia che permette di stabilire con precisione ill limite del campo di rilevazione del radar a bassa emissione di potenza (0,003 uW/cm² a 1 mt). Circuito elettronico ad innesto. Funzione integrata di fine linea/doppio bilanciamento su diversi livelli di bilanciamento impostabili. Portata selezionabile su 4 livelli. Conforme alla normativa EN50131 Livello di sicurezza 2 Classe Ambientale II. | cad | 140.781 | 111.2875
LOM241.ME.08.030.0032 | Rivelatore intelligente a doppia tecnologia ad infrarossi passivi e microonde. Protezione volumetrica fino a 20 metri. Sensore infrarossi con 7 tende integrali. Ottica a specchio di precisione con tende a focale continua. Circuito ASIC di nuova generazione a doppia tecnologia con elaborazione del segnale in tecnologia 4D. PIR con sistema Autofocus di controllo della copertura. Elaborazione a doppia tenda per gli ambienti difficili. Modulo a microonde di altà qualità con antenne doppie contrapposte a bassa emissione di potenza (0,005 uW/cm a 1 mt) con controllo distanza del movimento DoM. Completo di tamper antistrappo. | cad | 171.0627 | 135.2252
LOM241.ME.08.030.0035 | Rivelatore intelligente, doppia tecnologia ad infrarossi passivi e microonde. Protezione volumetrica fino a 16 metri. Sensore infrarossi con 9 tende integrali. Ottica a specchio di precisione con tende a focale continua. Analisi vettoriale del segnale. Risposta di allarme intelligente basata sulla classificazione del segnale del PIR e del radar. Modulo a microonde di alta qualità a 5,8 GHz con tecnologia che permette di stabilire con precisione ill limite del campo di rilevazione del radar a bassa emissione di potenza (0,003 uW/cm² a 1 mt). Circuito antimascheramento ad infrarossi attivi per proteggere sia all'esterno che all'interno del rivelatore. Circuito elettronico ad innesto. Funzione integrata di fine linea/doppio bilanciamento su diversi livelli di bilanciamento impostabili. Portata selezionabile su 4 livelli (10, 12, 14, 16 metri). Conforme alla normativa EN50131 Livello di sicurezza 3 Classe Ambientale II. | cad | 194.1898 | 153.5071
LOM241.ME.08.030.0040 | Rivelatore intelligente a doppia tecnologia ad infrarossi passivi e microonde. Protezione volumetrica a 360° con diametro di copertura di 20 mt. Montaggio fino a 5 mt di altezza. La sezione ad infrarossi è basata su tecnologia a specchio con copertura a 18 tende integrali, analisi del segnale 4D. Ottica sigillata. Elaborazione a doppia tenda (bi-curtain) supplementare per gli ambienti difficili. La sezione a microonde opera in banda C (5.8 GHz) ed utilizza linnovativo sistema di rivelazione RCR capace di misurare la distanza del movimento. Il rivelatore è caratterizzato da elettronica ad innesto per una facile installazione ed è dotato di funzione di disabilitazione della microonda ad impianto disinserito. Può anche essere utilizzato come sensore solo a microonda mediante limpostazione di un dip-switch.Nessuna regolazione necessaria per diverse altezze di montaggio. Conforme alla normativa EN50131-2-2 Grado 2. | cad | 194.1898 | 153.5071
LOM241.ME.08.030.0045 | Rivelatore intelligente a doppia tecnologia ad infrarossi passivi e microonde. Protezione volumetrica a 360° con diametro di copertura di 20 mt. Dotato di funzione antimascheramento realizzata mediante il canale a microonda che protegge il rivelatore nel raggio di 40 cm.Montaggio fino a 5 mt di altezza. La sezione ad infrarossi è basata su tecnologia a specchio con copertura a 18 tende integrali, analisi del segnale 4D. Ottica sigillata. Elaborazione a doppia tenda (bi-curtain) supplementare per gli ambienti difficili. La sezione a microonda opera in banda C (5.8 GHz) ed utilizza linnovativo sistema di rivelazione RCR capace di misurare la distanza del movimento. Il rivelatore è caratterizzato da elettronica ad innesto per una facile installazione ed è dotato di funzione di disabilitazione della microonda ad impianto disinserito. Può anche essere utilizzato come sensore solo a microonda mediante limpostazione di un dip-switch. Nessuna regolazione necessaria per diverse altezze di montaggio. Conforme alla normativa EN50131-2-2 Grado 2. | cad | 317.67 | 251.1183
LOM241.ME.08.030.0050 | Rivelatore doppia tecnologia da esterno, che utilizza due sensori ad infrarossi passivi indipendenti uniti ad un modulo sensore a microonde, portata selezionabile elettronicamente 10, 20, 30 metri, angolo di rilevazione da 10° a 70°, snodo integrale a due assi per una regolazione del sensore di 180° in orizzontale e 90° in verticale, modulo sensore nascosto per non dare riferimenti sulleffetiva copertura, selezione della modalità di funzionamento (AND / OR), regolazione elettronica del conteggio impulsi. Completo di tamper antiapertura e antirimozione. Custodia IP55. | cad | 397.8981 | 314.5387
LOM241.ME.08.030.0055 | Rivelatore doppia tecnologia da esterno con circuito antimascheramento, che utilizza due sensori ad infrarossi passivi indipendenti uniti ad un modulo sensore a microonde, portata selezionabile elettronicamente 10, 20, 30 metri, angolo di rilevazione da 10° a 70°, snodo integrale a due assi per una regolazione del sensore di 180° in orizzontale e 90° in verticale, modulo sensore nascosto per non dare riferimenti sulleffetiva copertura, selezione della modalità di funzionamento (AND / OR), regolazione elettronica del conteggio impulsi. Completo di tamper antiapertura e antirimozione. Custodia IP55. | cad | 453.0746 | 358.1557
LOM241.ME.08.030.0060 | Barriera ad infrarossi attivi a quattro raggi sincronizzati per esterno, dotata di 4 canali selezionabili e memoria di allarme. Doppia frequenza di modulazione, ottica regolabile con precisione, immunità alle luci esterne, alta protezione dai disturbi elettromagnetici, controllo automatico del guadagno AGC. Di semplice allineamento, è adatta per il montaggio da esterno oppure in colonne modulari di altezza fino a 3 metri, caratterizzate da una visuale a 180° o 360° senza punti ciechi. Grado di protezione IP55.
LOM241.ME.08.030.0060.a | - con portata di 50 m | cad | 952.2254 | 752.7347
LOM241.ME.08.030.0060.b | - con portata di 100 m | cad | 983.6786 | 777.5985
LOM241.ME.08.030.0060.c | - con portata di 200 m | cad | 1007.5692 | 796.4841
LOM241.ME.08.030.0065 | Barriera ad infrarossi attivi a due raggi sincronizzati con portata all'esterno di 40 m e di 80 m all'interno, dotata di 4 canali selezionabili. Doppia frequenza di modulazione, ottica regolabile con precisione, immunità alle luci esterne, alta protezione dai disturbi elettromagnetici, controllo automatico del guadagno AGC. Di semplice allineamento, è adatta per il montaggio da esterno oppure in colonne modulari di altezza fino a 3 metri, caratterizzate da una visuale a 180° o 360° senza punti ciechi. Grado di protezione IP54. | cad | 589.0231 | 465.6231
LOM241.ME.08.030.0070 | Accessori per barriere a infrarossi:
LOM241.ME.08.030.0070.a | - Alimentatore per colonne. Funzionante con tensione di 230 Vca è dotato di due uscite: 12Vca-1A e 12Vcc-500mA. Adatto ad essere installato allinterno della colonna, dotato di alloggiamento per batteria di back-up da 1,2 A/h. | cad | 337.1151 | 266.4897
LOM241.ME.08.030.0070.b | - Staffa di fissaggio in colonna per raggi, alimentatore o batteria | cad | 10.4703 | 8.2738
LOM241.ME.08.030.0070.c | - Colonna in alluminio pressofuso di altezza metri 1,5 per barriere ad infrarossi attivi. Compreso kit di installazione. Consente lorientamento dei raggi di 180°. Grado di protezione IP54. Comprensiva di riscaldatori e termostato. | cad | 760.5565 | 601.2204
LOM241.ME.08.030.0070.d | - Colonna in alluminio pressofuso di altezza metri 3 per barriere ad infrarossi attivi. Compreso kit di installazione. Consente l'orientamento dei raggi di 180°. Grado di protezione IP54. Comprensiva di riscaldatori e termostato. | cad | 1319.4652 | 1043.0381
LOM241.ME.08.030.0070.e | - Colonna bifacciale in alluminio pressofuso di altezza metri 1,5 per barriere ad infrarossi attivi . Grado di protezione IP54. Comprensiva di riscaldatori e termostato. | cad | 1213.7461 | 959.467
LOM241.ME.08.030.0070.f | - Colonna bifacciale in alluminio pressofuso di altezza metri 3 per barriere ad infrarossi attivi. Compreso kit di installazione. Consente l'orientamento dei raggi di 180° su ciascuna delle due facce. Comprensiva di riscaldatori e termostato. | cad | 2140.6897 | 1692.2165
LOM241.ME.08.030.0080 | Barriere ad infrarossi attivi per interni.
LOM241.ME.08.030.0080.a | - mini barriera con 2 raggi H = 0,50 m. Omolog. IMQ III Liv. | cad | 241.3748 | 190.8069
LOM241.ME.08.030.0080.b | - mini barriera con 4 raggi H = 1,00 m. Omolog. IMQ III Liv. | cad | 275.1396 | 217.498
LOM241.ME.08.030.0090 | Barriera a microonde paraboliche. Frequenza di lavoro a 10.5GHz a 4 canali. Potenza RF 20-500 mW E.I.R.P. Tensione di alimentazione nominale 19 Vac. Alloggiamento per batteria a 12Vcc 2Ah. Regolazione manuale della sensibilità ed integrazione. Escluso palo di supporto.
LOM241.ME.08.030.0090.a | - portata nominale 50 m | cad | 1658.0761 | 1310.7102
LOM241.ME.08.030.0090.b | - portata nominale 100 m | cad | 1989.7101 | 1572.8671
LOM241.ME.08.030.0100 | Rivelatori elettronici di liquidi:
LOM241.ME.08.030.0100.a | - rivelatore di liquidi autonomo. Uscita a relè NA/NC. Alimentazione 12/24Vcc. | cad | 72.8957 | 57.6241
LOM241.ME.08.030.0100.b | - interfaccia per rivelatori di liquidi completa di sonda per applicazione sotto tappeti. Fornita con batteria al litio con durata approssimativa di 10/15 anni. Possibilità di collegare fino a 4 sensori. | cad | 128.2709 | 101.3982
LOM241.ME.08.030.0110 | Sensori perimetrali, nelle tipologie:
LOM241.ME.08.030.0110.a | - contatto magnetico in alluminio per installazione a pavimento. GAP 75 mm. Completo di cavo armato. Omologato IMQ I Liv. | cad | 51.0761 | 40.3757
LOM241.ME.08.030.0110.b | - contatto magnetico in alluminio anodizzato per installazione a giorno. GAP 75 mm. | cad | 77.0688 | 60.9156
LOM241.ME.08.030.0110.c | - contatto magnetico di colore bianco, a giorno, con cavo. GAP 15 mm. | cad | 15.5225 | 12.2691
LOM241.ME.08.030.0110.d | - contatto magnetico in alluminio anodizzato ad alta sicurezza. Tripla polarizzazione. GAP da 5 a 15 mm. Completo di cavo armato. Omologato IMQ II° Liv. | cad | 219.4193 | 173.4511
LOM241.ME.08.030.0110.e | - contatto magnetico ad incasso per porte in ferro con cavo. GAP 9 mm. | cad | 26.83 | 21.2117
LOM241.ME.08.030.0110.f | - contatto magnetico ad incasso ed a giorno con cavo. GAP 12 mm. | cad | 15.1668 | 11.9865
LOM241.ME.08.030.0110.g | - sensore inerziale d'urto autonomo. Copertura max fino a 6 m. Provvisto di scheda elettronica di analisi interna con regolazione di sensibilità per l'attacco singolo e conteggio degli impulsi (da 1 a 9). Test selezionabile. Fornito con uscita a relè e indicatore a LED. | cad | 80.3432 | 63.5113
LOM241.ME.08.030.0110.h | - contatto a fune per tapparelle completo di scheda d'analisi. | cad | 41.1596 | 32.5288
LOM241.ME.08.030.0110.i | - contatto ad azionamento meccanico (asta oscillante) con eccentrico a leva e comando a mezzo di contatto reed. | cad | 23.3888 | 18.4933
LOM241.ME.08.030.0110.j | - microfono selettivo per caveaux, casseforti e pareti. Omologato IMQ II e III Liv. | cad | 258.0585 | 203.9954
LOM241.ME.08.030.0110.k | - sensore inerziale con trimmer per la regolazione della sensibilità con contatto magnetico e batteria al litio. | cad | 81.9436 | 64.7764
LOM241.ME.08.030.0110.l | - sensore di rottura vetro a doppia tecnologia, portata 3 metri, con contatto magnetico. | cad | 87.7698 | 69.3821
LOM241.ME.08.040 | AVVISATORI
LOM241.ME.08.040.0010 | Sirena per interni, nelle tipologie:
LOM241.ME.08.040.0010.a | - sirena da interno ad un tono in ABS di colore bianco. Funzionamento a 12Vcc a basso assorbimento (120mA). Potenza sonora di 101 dB a 1mt. Fornita con tamper antistrappo e apertura. | cad | 45.5535 | 36.0144
LOM241.ME.08.040.0010.b | - sirena da interno ad un tono in ABS di colore bianco. Fornita con lampeggiante. Funzionamento a 12Vcc a basso assorbimento (120 mA). Potenza sonora di 101 dB a 1m. Fornita con tamper antistrappo e apertura. | cad | 60.0825 | 47.501
LOM241.ME.08.040.0010.c | - sirena da interno autoalimentata ad uno o due toni in ABS di colore bianco. Funzionamento a 12Vcc a basso assorbimento (120 mA). Potenza sonora di 101 dB a 1m. Fornita con tamper antistrappo e apertura. Comprensiva di batteria. | cad | 101.0854 | 79.908
LOM241.ME.08.040.0020 | Sirena per esterni, nelle tipologie:
LOM241.ME.08.040.0020.a | - autoalimentata piezoelettrica senza lampeggiante, con protezione antischiuma e doppio coperchio | cad | 119.7983 | 94.7006
LOM241.ME.08.040.0020.b | - autoalimentata piezoelettrica con lampeggiante, con protezione antischiuma e doppio coperchio | cad | 148.6679 | 117.522
LOM241.ME.08.040.0020.c | - per impianti seriali, autoalimentata piezoelettrica senza lampeggiante, con protezione antischiuma e doppio coperchio | cad | 127.9257 | 101.1253
LOM241.ME.08.040.0020.d | - per impianti seriali, autoalimentata piezoelettrica con lampeggiante, con protezione antischiuma e doppio coperchio | cad | 156.7221 | 123.8889
LOM241.ME.08.050 | COMBINATORI TELEFONICI
LOM241.ME.08.050.0010 | Combinatore telefonico GSM/PSTN teleinterrogabile e teleprogrammabile, in contenitore di ridotte dimensioni, modulo GSM Dual Band integrato, dotato di 4 ingressi cablati espandibili a 8 con funzione split e di 4 uscite O.C. di stato, 4 uscite O.C. programmabili e tele controllabili; le uscite programmabili possono essere di tipo NA, NC o impulsive. Dotato di una uscita relè con contatti puliti programmabile per riprodurre varie segnalazioni di stato o una delle uscite programmabili. Il combinatore è in grado di inviare 16 diversi messaggi in fonia per una durata totale di oltre 200 sec., più di 70 SMS autocomposti e 15 SMS completamente personalizzabili. Il combinatore può memorizzare 16 numeri telefonici per le comunicazioni di allarme e/o di stato e 2 numeri telefonici per le comunicazioni in formato digitale. | cad | 829.31 | 655.5701
LOM241.ME.08.050.0030 | Modulo a sintesi vocale per centrali. In grado di trasferire fino a 14 messaggi evento personalizzabili a 16 numeri telefonici. | cad | 132.6962 | 104.9091
LOM241.ME.08.050.0040 | Modulo GSM/GPRS per centrali antintrusione. Può essere utilizzato come Back-up di linea telefonica. Consente l'invio degli allarmi con tutti i protocolli supportati dalla centrale. Utilizzabile per riporto eventi e telegestione su linea GSM | cad | 618.0182 | 488.5437
LOM241.ME.08.060 | ALIMENTAZIONE
LOM241.ME.08.060.0010 | Alimentatori in versione a giorno, ingresso per test batteria, uscita presenza rete e stato batteria, nelle tipologie:
LOM241.ME.08.060.0010.a | - 1,3 A tensione di uscita 13,8 V | cad | 112.5711 | 88.9983
LOM241.ME.08.060.0010.b | - 4,5 A tensione di uscita 13,8 V | cad | 228.5508 | 180.6696
LOM241.ME.08.060.0010.c | - 0,7 A tensione di uscita 27,6 V | cad | 112.5711 | 88.9983
LOM241.ME.08.060.0010.d | - 2,5 A tensione di uscita 27,6 V | cad | 252.0544 | 199.2492
LOM241.ME.08.060.0020 | Alimentatore switching, fornito in contenitore metallico con possibilità di ospitare una batteria in tampone. Protezione elettronica dai corto circuiti e dal sovraccarico. Nelle tipologie:
LOM241.ME.08.060.0020.a | -12V 2A - batteria da 7,2Ah | cad | 129.6 | 102.4613
LOM241.ME.08.060.0020.b | -12V 4A - batteria da 18Ah | cad | 407.6782 | 322.2699
LOM241.ME.08.060.0025 | Alimentatori in contenitore metallico, tensione in uscita 1,8 V, ingresso per test batteria, uscita presenza rete e stato batteria, nelle tipologie:
LOM241.ME.08.060.0025.a | - 0,7 A tensione di uscita 27,6 V | cad | 168.3431 | 133.0753
LOM241.ME.08.060.0025.b | - 2,5 A tensione di uscita 27,6 V | cad | 304.323 | 240.5675
LOM241.ME.08.060.0030 | Batterie per centrali e sirene, nelle tipologie:
LOM241.ME.08.060.0030.a | - 6 V, 1,2 Ah | cad | 16.652 | 13.1587
LOM241.ME.08.060.0030.b | - 9 V, 0,5 Ah | cad | 25.4596 | 20.1258
LOM241.ME.08.060.0030.c | - 12 V di tipo ermetico sigillata al piombo con capacità 7Ah. | cad | 37.311 | 29.4979
LOM241.ME.08.070 | CAVI
LOM241.ME.08.070.0010 | Cavo schermato antifiamma certificato CEI-UNEL 36762 C-4. Nelle tipologie:
LOM241.ME.08.070.0010.a | - 2x0,22 | m | 0.41804 | 0.32426
LOM241.ME.08.070.0010.b | - 4x0,22 | m | 0.70084 | 0.55435
LOM241.ME.08.070.0010.c | - 6x0,22 | m | 0.88899 | 0.70079
LOM241.ME.08.070.0010.d | - 2x0,50+2x0,22 | m | 1.1189 | 0.87859
LOM241.ME.08.070.0010.e | - 2x0,75+4x0,22 | m | 1.5792 | 1.2448
LOM241.ME.08.070.0010.f | - 2x0,75+6x0,22 | m | 1.7886 | 1.4121
LOM241.ME.08.070.0015 | Cavo di categoria 5, testato fino a 200MHz, costituito da due coppie di rame nudo + 1 filo di rame stagnato e nastro di alluminio come schermo. Raccomandato per lla stesura del bus RS485 delle centrali antintrusione. Certificato da SGC come conforme a ISO/ISEC 11801 | m | 0.94132 | 0.74267
LOM241.ME.08.070.0020 | Cavi schermati per il collegamento delle apparecchiature, nelle tipologie:
LOM241.ME.08.070.0020.a | - 4 conduttori sez. 0,22 mm² | m | 0.41804 | 0.32426
LOM241.ME.08.070.0020.b | - 6 conduttori sez. 0,22 mm² | m | 0.5856 | 0.46023
LOM241.ME.08.070.0020.c | - 2 conduttori sez. 0,22 mm² + 2 conduttori sez. 0,75 mm² | m | 0.67968 | 0.53345
LOM241.ME.08.070.0020.d | - 2 conduttori sez. 0,22 mm² + 2 conduttori sez. 1 mm² | m | 1.0671 | 0.84724
LOM241.ME.08.070.0020.e | - 4 conduttori sez. 0,22 mm² + 2 conduttori sez. 0,75 mm² | m | 0.79492 | 0.62762
LOM241.ME.08.070.0020.f | - 6 conduttori sez. 0,22 mm² + 2 conduttori sez. 0,75 mm² | m | 1.0671 | 0.84724
LOM241.ME.08.080 | IMPIANTI ELETTROACUSTICI
LOM241.ME.08.080.0010 | Sistema di amplificazione sonora con tecnologia digitale e controllo a microprocessore, compreso di mixer a 4 ingressi microfoni audio con connettori rimuovibili, sorgente sonora incorporata con lettore CD/USB/MP3 bluetooth e radio AM/FM con RDS e controllo remoto, radio ed MP3 integrati ed ingresso ausiliario per sorgente esterna. Porta USB frontale per lettura di file MP3 e connettori a vite o RJ 45 per connessioni rapide di basi microfonichee altri apparecchi. Uscite ausiliarie per l’invio di segnali ad eventuali amplificatori addizionali. Generatore di tono di preavviso. Potenza:
LOM241.ME.08.080.0010.a | - Potenza 160 W | cad | 922.8851 | 729.5412
LOM241.ME.08.080.0010.b | - Potenza 320 W | cad | 1426.2931 | 1127.4856
LOM241.ME.08.080.0015 | Unità per la distribuzione di annunci e musica fino a 6 zone con sistema a doppio bus per la gestione e l’indirizzo della priorità fra ingressi ed uscite dotata di ingressi microfonici ed universali, ingressi ausiliari selezionabili sul bus musica, un ingresso dedicato agli annunci ed un ingresso di emergenza. Tutti gli ingressi hanno un controllo singolo di livello e tono.
LOM241.ME.08.080.0015.a | - amplificata potenza 240 W | cad | 1476.6266 | 1167.2742
LOM241.ME.08.080.0015.b | - non amplificata | cad | 1065.528 | 842.3005
LOM241.ME.08.080.0020 | Espansioni e controllo
LOM241.ME.08.080.0020.a | Unità di espansione fino ad ulteriori 6 zone per collegamento diretto con unità di distribuzione annunci con architettura dual-bus dotata di terminali di interconnessione per amplificatori di potenza per la gestione indipendente dei bus e di porte logiche per interfaccia con parti terze | cad | 713.1413 | 563.7387
LOM241.ME.08.080.0020.b | Dispositivo per controllo remoto da parete collegabile all’unità master dotato di display per controllo zone, sorgenti e volume. Il dispositivo è dotato inoltre di ingressi per microfono e per sorgente musicale esterna entrambi con possibilità di regolazione e miscelazione | cad | 184.5666 | 145.9
LOM241.ME.08.080.0030 | Microfoni e radiomicrofoni - console annunci - basi microfoniche:
LOM241.ME.08.080.0030.a | - microfono dinamico unidirezionale ad impugnatura connettore XLR a 3 poli dotato di filtro anti-pop, interruttore con blocco di sicurezza On/OFF, cavo 5 metri e supporto per asta | cad | 67.1221 | 53.0665
LOM241.ME.08.080.0030.b | - microfono dinamico unidirezionale professionale, dotato di filtro anti-pop, interruttore ON/OFF con blocco di sicurezza, connettori XLR a 3 poli, cavo di collegamento 5 metri schermato, supporto in plastica per asta. Dispositivo per applicazioni professionali con ottime prestazioni sulla resa di voce e canto | cad | 88.9309 | 70.2999
LOM241.ME.08.080.0030.c | - radio microfono composto da: microfono dinamico ad impugnatura; trasmettitore per applicazione a cintura, ricevitore UHF a doppia antenna 16 canali con frequenze variabili da 798 Mhz a 827 Mhz, uscite XLR e jack 6,3, alimentatore AC/DC | cad | 243.3099 | 192.3366
LOM241.ME.08.080.0030.d | - base microfonica da tavolo per la diffusione di annunci dotata di microfono unidirezionale flessibile con capsula, tasto con led per l'inserzione del microfono, alimentatore 12-48 V, cavo 3 metri con connettore XLR | cad | 138.4275 | 109.427
LOM241.ME.08.080.0040 | Diffusore acustico universale installabile sia a parete che a soffitto con elevata qualità di riproduzione di voce e musica, corpo in acciaio bianco, altoparlante 5” a gamma estesa, conforme al Normativa EN 54-24 termofusibile di protezione delle linee audio, morsettiera in materiale ceramico per cavi antifiamma di ingresso e uscita fusibile, trasformatore 100 V incorporato, potenza da 6 a 12 W | cad | 88.1045 | 69.6467
LOM241.ME.08.080.0050 | Diffusore sonoro a plafoniera con fondello antifiamma per montaggio in controsoffitto, elevata qualità di riproduzione, potenza 6 – 24 W, altoparlante a doppio cono larga banda 6”, calotta di protezione in acciaio bianco, struttura griglia frontale e calotta di protezione in acciaio bianco, compreso trasformatore a tensione costante 100 V, morsettiera di collegamento in materiale ceramico per cavi antifiamma di ingresso ed uscita e fusibile termico. conforme al Normativa EN 54-24 | cad | 82.2155 | 64.9914
LOM241.ME.08.080.0060 | Altoparlante bidirezionale in custodia di materiale termoplastico per fissaggio a parete completo di trasformatore di linea, potenza 6 W: | cad | 100.1126 | 79.1391
LOM241.ME.08.080.0070 | Altoparlante pensile in custodia di materiale termoplastico con fissaggio a soffitto, potenza 2,5÷20 W. | cad | 131.8587 | 104.2343
LOM241.ME.08.080.0080 | Diffusore acustico a tenuta stagna provvisto di commutatore esterno per la regolazione della potenza diffusa (5 posizioni + Off). Corpo in alluminio estruso verniciato a fuoco con griglia frontale per protezione in metallo. Sistema a due vie con altoparlante ellittico a gamma estesa e tweeter a cono ad alta efficienza. Potenza nominale 10 W. | cad | 210.2354 | 166.1912
LOM241.ME.08.080.0090 | Diffusore acustico con potenza 6/10 W regolabile tramite trimmer semifisso, realizzato in ABS.
LOM241.ME.08.080.0090.a | - da incasso a soffitto | cad | 93.5332 | 73.9381
LOM241.ME.08.080.0090.b | - da incasso a parete o soffitto, con griglia metallica di protezione | cad | 118.836 | 93.9399
LOM241.ME.08.080.0090.c | - alimentatore in grado di fornire tensione a 20 diffusori amplificati da 10 W e relativa centrale, in versione da parete provvisto di staffa, completo di protezione a fusibile sul primario e elettronica sulle uscite. | cad | 387.3335 | 306.1874
LOM241.ME.08.080.0100 | Diffusore acustico passivo con custodia in ABS, griglia metallica di protezione metallica, altoparlante bicono a sospensione pneumatica:
LOM241.ME.08.080.0100.a | - da incasso a parete o a soffitto con potenza 20W/4Ohm | cad | 56.7974 | 44.893
LOM241.ME.08.080.0100.b | - sporgente con potenza 4W/4Ohm | cad | 72.6756 | 57.4432
LOM241.ME.08.080.0110 | Colonna sonora in alluminio a 5 altoparlanti (4 woofer e 1 tweeter centrale), con alta qualità di riproduzione di voce e musica, potenza 20/40 W, pressione sonora 105 dB/1 m, trasformatore incorporato 100/70 V, grado di protezione IP 66 resistente alle intemperie per utilizzo esterna, supporto robusto e snodabile, conforme a norma EN 54-24, corpo in alluminio e griglia in acciaio bianco – adatta per sistemi Evac | cad | 360.7756 | 285.1933
LOM241.ME.08.080.0120 | Colonna sonora a linee di suono ma in custodia di legno o di materiale termoplastico per fissaggio a parete mediante dispositivo a snodo completa di traslatore di linea:
LOM241.ME.08.080.0120.a | - colonna sonora da 16 W | cad | 143.4588 | 113.4043
LOM241.ME.08.080.0120.b | - colonna sonora da 24 W | cad | 180.257 | 142.4933
LOM241.ME.08.080.0120.c | - colonna sonora da 32 W | cad | 215.5281 | 170.3751
LOM241.ME.08.080.0130 | Proiettore di suono:
LOM241.ME.08.080.0130.a | - monodirezionale con trasformatore di linea e supporto snodato, grado di protezione IP55, Potenza: 20 - 10 - 5 - 2,5 W (100V). | cad | 107.4241 | 84.9188
LOM241.ME.08.080.0130.b | - monodirezionale con trasformatore di linea e supporto snodato, grado di protezione IP66, Potenza: 20 - 10 - 5 - 2,5 W (100V). Conforme alla norma EN 54-24, con morsettiera ceramica e fusibile. | cad | 189.0539 | 149.4472
LOM241.ME.08.080.0130.c | - bidirezionale con trasformatore di linea e supporto snodato, grado di protezione IP66, Potenza: 20 - 10 - 5 - 2,5 W (100V). Conforme alla norma EN 54-24, con morsettiera ceramica e fusibile | cad | 189.0539 | 149.4472
LOM241.ME.08.080.0140 | Dispositivo attenuatore da incasso per regolare la potenza acustica di uno o più diffusori tramite commutatore rotativo:
LOM241.ME.08.080.0140.a | - per impianti a tensione costante 100V, carico massimo 30W | cad | 62.7289 | 49.5932
LOM241.ME.08.080.0140.b | - per impianti a impedenza costante (impedenza complessiva 4 Ohm) | cad | 55.8979 | 44.182
LOM241.ME.08.080.0150 | Diffusore sonoro a tromba a profilo rientrante in materiale termoplastico dotato di unità magnetodinamica e trasformatore di linea 100 V, protetto dagli agenti atmosferici, potenza 30 W conforme alla norma EN 54-24, morsettiera di collegamento del cavo in materiale ceramico | cad | 117.4657 | 92.8567
LOM241.ME.08.080.0160 | Trasformatore di linea universale ingresso 70 – 100 V
LOM241.ME.08.080.0160.a | - potenza max 10 W | cad | 42.7918 | 33.827
LOM241.ME.08.080.0160.b | - potenza max 30 W | cad | 52.028 | 41.1282
LOM241.ME.08.080.0160.c | - potenza max 60 W | cad | 69.6221 | 55.043
LOM241.ME.08.080.0160.d | - potenza max 120 W | cad | 88.1045 | 69.6467
LOM241.ME.08.080.0160.e | - potenza max 240 W | cad | 114.9449 | 90.864
LOM241.ME.08.080.0170 | Unità magnetodinamiche per diffusori a tromba:
LOM241.ME.08.080.0170.a | - potenza con trasformatore da 20 W | cad | 140.7601 | 111.271
LOM241.ME.08.080.0170.b | - potenza con trasformatore da 30 W a tenuta stagna | cad | 167.4331 | 132.356
LOM241.ME.08.080.0170.c | - potenza senza trasformatore da 50 W a tenuta stagna | cad | 139.3689 | 110.1712
LOM241.ME.08.080.0170.d | - potenza con trasformatore da 50 W a tenuta stagna | cad | 233.1741 | 184.3243
LOM241.ME.08.080.0180 | Diffusore a tromba senza unità dinamica in alluminio, per montaggi a tenuta stagna completo di staffa di supporto, dimensioni Ø 450 x 550 mm. | cad | 211.637 | 167.2992
LOM241.ME.08.080.0190 | Sistema interfonico per comunicazioni attraverso vetri di sicurezza, commutazione automatica o mista a seconda della rumorosità dell’ambiente servito composto da: unità di controllo e amplificazione, base microfonica operatore con tasti di attivazione, microfono utente, diffusori acustici, cavi di collegamento per installazione tipica | cad | 822.2181 | 649.9639
LOM241.ME.08.080.0200 | Amplificatore integrato fino a 6 ingressi, tecnologia digitale controllata da microprocessore, uscite 100 V a bassa impedenza, ingressi universali e ingresso audio ausiliario con controllo dei toni, connettori terminali a vite, Rj 45 e XLR, annunci tramite base microfonica e generatore di tono di preavviso interno
LOM241.ME.08.080.0200.a | - potenza 80 W | cad | 394.3208 | 311.7108
LOM241.ME.08.080.0200.b | - potenza 160 W | cad | 578.9083 | 457.6273
LOM241.ME.08.080.0200.c | - potenza 320 W | cad | 822.2181 | 649.9639
LOM241.ME.08.080.0210 | Unità di potenza per controllo sorgenti sonore con connettori removibili o XLR o RJ 45 per la connessione di base microfonica via cavo, ingresso AUX per sorgenti sonore esterne (CD radio ecc) controllo tono e guadagno su ingresso AUX, uscita diffusori a bassa impedenza o a tensione costante 100 V – 70 V, amplificatore in classe D con alimentazione switching
LOM241.ME.08.080.0210.a | - potenza 80 W | cad | 268.4766 | 212.2309
LOM241.ME.08.080.0210.b | - potenza 160 W | cad | 528.5643 | 417.8304
LOM241.ME.08.080.0210.c | - potenza 320 W | cad | 721.5407 | 570.3784
LOM241.ME.08.080.0220 | Preamplificatore miscelatore 9 ingressi - 2 uscite. Ingressi bilanciati e sensibilità per collegamento microfoni, con selettori di uscita, spia di presenza del segnale, alimentazione 110 / 230 V alimentazione di emergenza 24 Vdc, predisposizione per montaggio a rack 19” | cad | 469.8315 | 371.4021
LOM241.ME.08.080.0230 | Lettore CD/USB / MP3 abbinato a sintonizzatore radio FM, sezioni con possibilità di utilizzo contemporaneo, il lettore CD riproduce tracce audio e file MP3, presenza di porte USB , display LCD retroilluminato per informazioni relative alla lettura di CD e MP3, telecomando, sintonizzatore radio FM (87,5 – 108 MHz) con 10 memorie, display LCD per indicazioni relative alla radio, predisposizione per montaggio a rack 19” | cad | 520.1754 | 411.199
LOM241.ME.08.080.0240 | Lettore / registratore digitale di file audio MP3 supporto chiavi USB e schede SD 32 GB di memoria, riproduzione di un file MP3 alla volta, dotato di telecomando per disattivazione comandi frontali, predisposizione per montaggio a rack 19” | cad | 629.2417 | 497.416
LOM241.ME.08.080.0250 | Unità di monitoraggio ed alimentazione rack per l’accensione centrtalizzata dei componenti installati nel rack direttamente collegati all’uscita 230 Vac, 6 ingressi su morsettiera per preascolto di sorgenti sonore, altoparlante interno con controllo volume, alimentazione 230 Vac | cad | 478.2204 | 378.0335
LOM241.ME.08.080.0255 | Pannello unità di ventilazione forzata per rack 19 “ 3 ventole alimentate a 230 Vac con interruttore generale di accensione, canalizzazione aria dal basso verso l’alto, basso livello di rumore acustico | cad | 385.9319 | 305.0794
LOM241.ME.08.080.0260 | Armadi rack 19” per sistemi audio diffusione sonora
LOM241.ME.08.080.0260.a | - 9 unità struttura con montanti in acciaio, pannello posteriore removibile, passaggi per l’uscita dei cavi, completo di porta trasparente, fornito assemblato | cad | 503.3976 | 397.9361
LOM241.ME.08.080.0260.b | -15 unità struttura con montanti in acciaio, pannelli laterali removibili, porta posteriore, base con 4 ruote di cui 2 con freno, passaggi per uscita cavi, fornito assemblato | cad | 478.2204 | 378.0335
LOM241.ME.08.080.0260.c | - 28 unità struttura con montanti in acciaio, pannelli laterali removibili, porta posteriore, base con 4 ruote di cui 2 con freno, passaggi per uscita cavi, fornito assemblato | cad | 855.7738 | 676.4897
LOM241.ME.08.080.0260.d | - 42 unità struttura con montanti in acciaio, pannelli laterali removibili, porta posteriore, base con 4 ruote di cui 2 con freno, passaggi per uscita cavi, fornito assemblato | cad | 1057.1391 | 835.6691
LOM241.ME.08.080.0270 | Porta in vetro temperato per armadio rack, serratura con maniglia a scomparsa e chiave di sicurezza, apertura reversibile
LOM241.ME.08.080.0270.a | - 15 unità | cad | 188.7819 | 149.2322
LOM241.ME.08.080.0270.b | - 28 unità | cad | 285.2544 | 225.4938
LOM241.ME.08.080.0270.c | - 42 unità | cad | 377.5429 | 298.4479
LOM241.ME.08.080.0280 | Presa microfonica da pannello:
LOM241.ME.08.080.0280.a | - 3 poli | cad | 2.908 | 2.3013
LOM241.ME.08.080.0280.b | - 5 poli | cad | 2.594 | 2.0501
LOM241.ME.08.080.0290 | Spina microfonica terminale:
LOM241.ME.08.080.0290.a | - 3 poli | cad | 3.8388 | 3.0334
LOM241.ME.08.080.0290.b | - 5 poli | cad | 3.9957 | 3.159
LOM241.ME.08.090 | SISTEMA DI EVACUAZIONE VOCALE (EVAC)
LOM241.ME.08.090.0000 | NOTE DI CONSULTAZIONE: La seguente sezione tratta gli impianti di diffusione sonora applicati ai servizi di emergenza per evacuazione. Le Normative di riferimento sono le seguenti: CEI EN 60849 “Sistemi elettroacustici applicati ai servizi di emergenza” per allarme vocale attivato manualmente; UNI ISO 7240-19 “Progettazione, installazione collaudo e manutenzione dei sistemi sonori per scopi di emergenza” per allarme vocale attivato in automatico dal sistema antincendio; UNI EN 54 “Sistemi di rilevazione e segnalazione incendio” per la conformità dei componenti dei sistemi antincendio in particolare EN 54-16 (Apparati audio) EN 5
LOM241.ME.08.090.0010 | Unità centrale matrice con instradamento degli ingressi verso qualsiasi canale di uscita, processori di segnale digitali e controlli volume su ingressi e uscite, dotata di memoria protetta e monitorata in cui sono salvati i messaggi di evacuazione allerta e sicurezza in genere. Possibilità di effettuare un invio simultaneo di più messaggi. L’unità può essere interfacciata tramite porta USB ad un PC o ad un pannello frontale grafico LCD per il controllo di tutti i parametri. | cad | 3272.0738 | 2586.5763
LOM241.ME.08.090.0020 | Amplificatore digitale di potenza monitorato ad elevata affidabilità ed efficienza, due uscite per altoparlanti gestite e monitorate individualmente, ingressi bus per il collegamento dell’unità di potenza di riserva con dispositivo di scambio integrato e commutazione automatica in base alla priorità assegnata. Ogni unità è dotata di ingressi per annunci locali e musica di sottofondo, e permette la regolazione del volume e la selezione della sorgente d’ingresso da remoto con dispositivi di controllo; potenza:
LOM241.ME.08.090.0020.a | - 500 W | cad | 2928.0865 | 2314.6541
LOM241.ME.08.090.0020.b | - 2 x 250 W | cad | 3238.5076 | 2560.0423
LOM241.ME.08.090.0020.c | - 4 x 125 W | cad | 3532.151 | 2792.1675
LOM241.ME.08.090.0030 | Dispositivo di controllo remoto a display touch sensitive retroilluminato | cad | 495.0087 | 391.3046
LOM241.ME.08.090.0040 | Console microfonica corpo in metallo pressofuso con microfono flessibile capsula microfonica professionale, circuiti di preamplificazione, autodiagnostica completa a norma EN 54-16, tasti funziona programmabili per annunci, display interattivo LCD retroilluminato, indicazioni di allarme ed evacuazione, attivazione di messaggi preregistrati, tasti per attivazione, avviso din-don e microfono completa di cavo 5 metri con connettore RJ 45 incluso.
LOM241.ME.08.090.0040.a | - per chiamata selettiva | cad | 746.7074 | 590.2727
LOM241.ME.08.090.0040.b | - multizona | cad | 830.607 | 656.5954
LOM241.ME.08.090.0050 | Gruppo di alimentazione a Norma EN 54-4 con batterie di capacità appropriata all’assorbimento del sistema, per ottenere la continuità di alimentazione degli amplificatori in caso di mancanza di alimentazione principale. Comprende la ricarica ed il monitoraggio delle batterie collegate | cad | 2181.3895 | 1724.3897
LOM241.ME.08.090.0060 | Dispositivo di fine linea per sistemi di allarme antincendio | cad | 67.1221 | 53.0665
LOM241.ME.08.090.0070 | Morsettiera ceramica con termofusibile e ferma-cavo per collegamento di diffusori acustici nei sistemi con funzione di emergenza cablati con conduttori antifiamma | cad | 5.8784 | 4.644
LOM241.ME.08.090.0080 | Scheda di commutazione ad amplificatore di riserva in caso di guasto con segnalazione a led | cad | 138.4275 | 109.427
LOM241.ME.08.090.0090 | Scheda controllo guasti ingressi e rilancio di segnale di allarme in caso di cortociruito o apertura linee con segnalazione a led | cad | 159.3998 | 126.0057
LOM241.ME.08.090.0100 | Scheda con relè contatti “puliti” normalmente aperti per l’invio di segnalazione ad altri sistemi di emergenze | cad | 130.0386 | 102.7956
LOM241.ME.09 - TVCC
LOM241.ME | MATERIALI IMPIANTI ELETTRICI
LOM241.ME.09 | TVCC
LOM241.ME.09.010 | MONITOR
LOM241.ME.09.010.0010 | Monitor a LED da 17" formato 5:4, risoluzione 1280x1024 pixel. Il monitor dovrà avere la possibilità di visualizzare i segnali provenienti dai diversi ingressi, in particolare in modalità VGA, HDMI, video composito. Dovranno essere presenti una connessione di ingresso VGA, una HDMI, un ingresso video analogico con risoluzione 960H (700TVL) ed una uscita video BNC, un ingresso audio RCA, un ingresso audio PC stereo ed una uscita cuffia. Dotato di tempo di risposta 5ms, contrasto 1000:1, filtro 3D Comb. Attraverso il menù OSD multilingua, dovrà essere possibile regolare tutte le funzioni tra cui: luminosità, contrasto, posizione orizzontale e verticale, temperatura colore, cambio sorgente, lingua, reset. Alimentazione di ingresso 12 Vcc, 3,33 A max (fornito di alimentatore 230Vca). Consumo max 30 W, dimensioni senza base (L x A x P in mm.) 384 x 310 x 63. | cad | 699.236 | 552.7464
LOM241.ME.09.010.0020 | Monitor a LED da 19" formato 5:4, risoluzione 1280x1024 pixel. Il monitor dovrà avere la possibilità di visualizzare i segnali provenienti dai diversi ingressi, in particolare in modalità VGA, HDMI, video composito. Dovranno essere presenti una connessione di ingresso VGA, una HDMI, un ingresso video analogico con risoluzione 960H (700TVL) ed una uscita video BNC, un ingresso audio RCA, un ingresso audio PC stereo ed una uscita cuffia. Dotato di tempo di risposta 5ms, contrasto 1000:1, filtro 3D Comb ed MTBF 50000 ore. Attraverso il menù OSD multilingua, dovrà essere possibile regolare tutte le funzioni tra cui: luminosità, contrasto, posizione orizzontale e verticale, temperatura colore, cambio sorgente, lingua, reset. Alimentazione di ingresso 12 Vcc, 3,33 A max (fornito di alimentatore 230Vca). Consumo max 30 W, dimensioni senza base (L x A x P in mm.) 422 x 338 x 66. | cad | 803.3708 | 635.0649
LOM241.ME.09.010.0030 | Monitor a LED UltraView™ FULL HD da 32" formato 16:9 widescreen, risoluzione di 1920x1080 pixel. Il monitor dovrà avere la possibilità di visualizzare i segnali provenienti dai diversi ingressi, in particolare in modalità VGA, HDMI, DVI e video composito. Dovranno essere presenti una connessione di ingresso VGA, una HDMI/DVI, un ingresso video con risoluzione 960H (700TVL) ed una uscita video BNC, un ingresso audio RCA, un ingresso audio PC stereo ed una uscita cuffia. Dotato di tempo di risposta 6.5ms, contrasto 3000:1, filtro 3D Comb. Attraverso il menù OSD multilingua, dovrà essere possibile regolare tutte le funzioni tra cui: luminosità, contrasto, posizione orizzontale e verticale, temperatura colore, cambio sorgente, lingua, reset. Alimentazione di ingresso 90 ~ 260Vca. Consumo max <50 W, dimensioni senza base (L x A x P in mm.) 741 x 451 x 80. | cad | 2231.55 | 1764.0412
LOM241.ME.09.010.0040 | Monitor a LED UltraView™ FULL HD da 42" formato 16:9 widescreen, risoluzione di 1920x1080 pixel. Il monitor dovrà avere la possibilità di visualizzare i segnali provenienti dai diversi ingressi, in particolare in modalità VGA, HDMI, DVI e video composito. Dovranno essere presenti una connessione di ingresso VGA, una HDMI/DVI, un ingresso video con risoluzione 960H (700TVL) ed una uscita video BNC, un ingresso audio RCA, un ingresso audio PC stereo ed una uscita cuffia. Dotato di tempo di risposta 6.5ms, contrasto 3000:1, filtro 3D Comb. Attraverso il menù OSD multilingua, dovrà essere possibile regolare tutte le funzioni tra cui: luminosità, contrasto, posizione orizzontale e verticale, temperatura colore, cambio sorgente, lingua, reset. Alimentazione di ingresso 90 ~ 260Vca. Consumo max <50 W, dimensioni senza base (L x A x P in mm.) 977 x 590 x 89. | cad | 2960.555 | 2340.3199
LOM241.ME.09.010.0050 | Staffa di fissaggio a parete per Monitor fino a 24", orientabile in 3 direzioni, VESA. | cad | 83.3078 | 65.8548
LOM241.ME.09.010.0060 | Staffa di fissaggio a parete per Monitor da 32" a 60", inclinabile e dotata di tre snodi. | cad | 157.6942 | 124.6573
LOM241.ME.09.010.0070 | Staffa da soffitto/tavolo per monitor LCD/TFT fino a 26" VESA. | cad | 135.3958 | 107.0304
LOM241.ME.09.010.0080 | Staffa da soffitto/tavolo per monitor LCD/TFT fino a 52" VESA. | cad | 291.5876 | 230.5001
LOM241.ME.09.020 | TELECAMERE ANALOGICHE BOX
LOM241.ME.09.020.0010 | Telecamera analogica con box e camera 550TVL, sensore CCD 1/3" SUPER HADII, sensibilità 0.3 lux @ F2.0, True Day/Night, Filtro IR motorizzato, 12 Vcc, dimensioni 56 x 50 x 125.7 mm, temperatura di funzionamento da -10 a 50°C. | cad | 191.0338 | 151.0123
LOM241.ME.09.020.0020 | Telecamera analogica con box e camera700TVL Day and Night, sensore 1/3" Super HAD CCD II, 0.1 lux @ F1.2 (50IRE), ATR, 2DNR, HLC, 24 Vca / 12 Vcc, True Day/Night, Filtro IR motorizzato, dimensioni 68.8 x 56 x 111 mm, temperatura di funzionamento da -10 °C a 60 °C. | cad | 263.3518 | 208.1797
LOM241.ME.09.020.0030 | Telecamera analogica con box e camera 650TVL, Sensore 1/3", EXview HAD CCD II, 0.08 lux @ F1.2 (50IRE), ATR, 2DNR, HLC, True Day/Night, Filtro IR motorizzato, 230 Vca, dimensioni 127.2 x 69.3 x 52.3 mm, temperatura di funzionamento da -10 °C a 50 °C. | cad | 359.8926 | 284.4952
LOM241.ME.09.020.0040 | Telecamera analogica mini Bullet HD-TVI con risoluzione 720p, 3.6 mm ottica fissa, Day/Night e illuminatore infrarosso con Smart IR per catturare le immagini anche con scarsa visibilitàfino 20m IR, HD-TVI output, Coax OSD control, 12VDC, IP66. Staffa inclusa. | cad | 89.5435 | 70.7842
LOM241.ME.09.020.0050 | Telecamera analogica mini Bullet HD-TVI con risoluzione 1080p, 3.6 mm ottica fissa, Day/Night e illuminatore infrarosso con Smart IR per catturare le immagini anche con scarsa visibilità fino a 20m IR, doppia uscita video 960H o HD-TVI, Coax OSD control, 12VDC, IP66. Staffa inclusa. | cad | 205.0899 | 162.1236
LOM241.ME.09.020.0060 | Telecamera analogica Bullet HD-TVI con risoluzione 720p, ottica varifocal 2.8 a 12 mm, Day/Night e illuminatore infrarosso con Smart IR per catturare le immagini anche con scarsa visibilità fino 40m IR, doppia uscita video 960H o HD-TVI , Coax OSD control, 12VDC/24VAC, IP66. Staffa inclusa. | cad | 239.7672 | 189.536
LOM241.ME.09.020.0070 | Telecamera analogica Bullet HD-TVI. Funzionalità True Day/Night e illuminatore infrarosso con Smart IR per catturare le immagini anche con scarsa visibilità. Portata IR fino a 40 m, doppia uscita video 960H o HD-TVI. Risoluzione 1080p HD. Grado di protezione IP66. Wide Dynamic Range. Obiettivo da 2.8 a 12 mm varifocal. Alimentazione 12 VDC/24VAC. Staffa inclusa. Controllo OSD tramite menu. | cad | 317.7653 | 251.1936
LOM241.ME.09.030 | TELECAMERE ANALOGICHE DOME
LOM241.ME.09.030.0010 | Telecamera mini Dome analogica HD-TVI, PAL, 720p, 2.8 mm ottica fissa, Funzionalità True Day/Night e illuminatore infrarosso con Smart IR per catturare le immagini anche con scarsa visibilità. Portata IR fino 20m, HD-TVI output, Coax OSD control, 12VDC, IP66, contenitore plastico. | cad | 89.5435 | 70.7842
LOM241.ME.09.030.0020 | Telecamera Dome analogica HD-TVI, PAL, 720p, ottica varifocal 2.8 a 12 mm. Funzionalità True Day/Night e illuminatore infrarosso con Smart IR per catturare le immagini anche con scarsa visibilità. Portata IR fino a 40m IR, doppia uscita video 960H o HD-TVI, Coax OSD control, 12VDC/24VAC, IP66, IK10. | cad | 280.2171 | 221.5118
LOM241.ME.09.030.0030 | Telecamera mini Dome analogica HD-TVI, PAL, 1080p, 2.8 mm ottica fissa. Funzionalità True Day/Night e illuminatore infrarosso con Smart IR per catturare le immagini anche con scarsa visibilità. Portata IR fino a 20m IR, doppia uscita video 960H o HD-TVI, Coax OSD control, 12VDC, IP66, contenitore plastico. | cad | 205.0899 | 162.1236
LOM241.ME.09.030.0040 | Telecamera Dome analogica HD-TVI, PAL, 1080p, ottica varifocal 2.8 a 12 mm. Funzionalità True Day/Night e illuminatore infrarosso con Smart IR per catturare le immagini anche con scarsa visibilità. Portata IR fino a 40m IR, doppia uscita video 960H o HD-TVI, Coax OSD control, 12VDC/24VAC, IP66, IK10. | cad | 335.0834 | 264.8836
LOM241.ME.09.040 | TELECAMERE ANALOGICHE DOME BRANDEGGIABILI
LOM241.ME.09.040.0010 | Telecamera Dome Brandeggiabile, standard PAL, 700 Linee TV a colori, zoom Ottico 36X. Filtro meccanico e Day/Night , Digital Wide Dynamic Range, tracking intelligente, 8 Preset Tours, 4 Shadow Tours, rotazione continua a 360°. Flip automatico dell'immagine, installazione ad incasso, grado di protezione IP54, alimentazione a 24VAC. | cad | 2332.711 | 1844.0089
LOM241.ME.09.040.0020 | Telecamera Dome PTZ Brandeggiabile, standard PAL, 700 Linee TV a colori, zoom Ottico 36X. Filtro meccanico e Day/Night , Digital Wide Dynamic Range, tracking intelligente, 8 Preset Tours, 4 Shadow Tours, rotazione continua a 360°. Flip automatico dell'immagine, installazione a pendente, grado di protezione IP66 dotata di idoneo riscaldatore, alimentazione a 24VAC (staffa a parete non inclusa). | cad | 2332.711 | 1844.0089
LOM241.ME.09.040.0030 | Telecamera Dome PTZ Brandeggiabile, standard PAL, 700 Linee TV a colori, zoom Ottico 36X, Filtro meccanicoe Day/Night, Digital Wide Dynamic Range, tracking intelligente, 8 Preset Tours, 4 Shadow Tours, rotazione continua a 360°. Flip automatico dell'immagine, installazione a soffitto, grado di protezione IP44, alimentazione a 24VAC. | cad | 2332.711 | 1844.0089
LOM241.ME.09.050 | TELECAMERE IP BOX
LOM241.ME.09.050.0010 | Telecamera IP intelligente in versione classica (box camera) con analisi video:funzioni di motion detection, l'attraversamento di una linea, l'intrusione in un'area, il riconoscimento del volto, il conteggio degli oggetti, ecc., Ogni funzione di analisi video intelligente è configurabile singolarmente per aderire meglio alle esigenze operative ) H.265/H.264, 2.0MPx , Super Low Light, WDR, true D/N, Auto Back Focus, Audio, Alarm, BNC, micro SD/SHDC slot, POE (802.3-af) /12VDC/24VACSuper Low Light. 0.002 Lux (Colore) - Massima risoluzione: 1920 x 1080 - Risoluzione in tempo reale: 1920 x 1080 @ 50 fps - Compatibile con gli standard aperti PSIA e ONVIF S - Compressione H.264 e H.265 con triplo streaming - Registrazione fino a 128GB SDHC card- Sensore immagini CMOS 1/1.8'' - Filtro motorizzato IR Cut - Up to 120dB Wide Dynamic Rang | cad | 1196.2531 | 945.6385
LOM241.ME.09.050.0020 | Telecamera IP intelligente in versione classica (box camera) con analisi video:funzioni di motion detection, l'attraversamento di una linea, l'intrusione in un'area, il riconoscimento del volto, il conteggio degli oggetti, ecc., H.265/H.264, 3.0MPx , WDR, true D/N, Auto Back Focus, Audio, Alarm, BNC, micro SD/SHDC slot, Intelligence, POE (802.3-af) /12VDC/24VAC - Risoluzione in tempo reale: 2048 x 1536 @ 25 fps - Compatibile con gli standard aperti PSIA e ONVIF S - Compressione H.264 e H.265 con triplo streaming - Registrazione fino a 128GB SDHC card - Sensore immagini CMOS 1/2.8'' - Filtro motorizzato IR Cut- Up to 120dB Wide Dynamic Range | cad | 1017.1248 | 804.0376
LOM241.ME.09.050.0030 | Telecamera IP intelligente in versione classica (box camera) con analisi video:funzioni di motion detection, l'attraversamento di una linea, l'intrusione in un'area, il riconoscimento del volto, il conteggio degli oggetti, ecc., H.265/H.264, 5.0MPx , DWDR, true D/N, Auto Back Focus, Audio, Alarm, BNC, micro SD/SHDC slot, Intelligence, POE (802.3-af) /12VDC/24VAC - Risoluzione in tempo reale: 2592 x 1944 @ 25 fps - Compatibile con gli standard aperti PSIA e ONVIF S - Compressione H.264 e H.265 con triplo streaming - Registrazione fino a 128GB SDHC card - Sensore immagini CMOS 1/1.8'' - Filtro motorizzato IR Cut - Digital Wide Dynamic Range | cad | 1114.7666 | 881.2234
LOM241.ME.09.060 | TELECAMERE IP BULLET
LOM241.ME.09.060.0010 | Telecamera IP Bullet IP da esterno, 4 MPX, ottica fissa 4mm, WDR, 25m IR, IP66, PoE/12VDC. Risoluzione tempo reale Full HD 1080p - Massima risoluzione 2688 x 1520 - H.264 con dual streaming - Sensore immagine 1/3" CMOS scansione progressiva - Filtro IR meccanico - Wide Dynamic Range (120dB) - Sensibilità 0 Lux (con IR accesi) - Portata IR fino a 25m - Compatibile con gli standard aperti ONVIF e PSIA | cad | 296.0946 | 234.0629
LOM241.ME.09.060.0020 | Telecamera IP Bullet IP da esterno, 4 MPX, ottica motorizzata da 2.8 a 12mm, WDR, true Day / Night , WDR, 30m IR, Audio, Alarm,con scheda memoria MICRO SD/SDHC/SDXC slot, IP66, PoE/12VDC.Risoluzione tempo reale Full HD 1080p - Massima risoluzione 2688 x 1520 - H.264 con dual streaming - Sensore immagine 1/3" CMOS scansione progressiva - Filtro IR meccanico - Wide Dynamic Range (120dB) - Sensibilità 0 Lux (con IR accesi) - Portata IR fino a 30m - Compatibile con gli standard aperti ONVIF e PSIA | cad | 623.5428 | 492.9108
LOM241.ME.09.060.0030 | Telecamera IP intelligente Bullet con analisi video:funzioni di motion detection, l'attraversamento di una linea, l'intrusione in un'area, il riconoscimento del volto, il conteggio degli oggetti, ecc., H.265/H.264, 3.0MPx , 2.8-12mm motorized lens, WDR, true D/N, 50m IR, Audio, Alarm, BNC, micro SD/SHDC slot, POE (802.3-at) /12VDC, Heater, IP66 - Massima Risoluzione: 2048 × 1536 - Risoluzione in tempo reale: 2048 × 1536 @ 25 fps - Compatibile con gli standard aperti PSIA e ONVIF S Compressione H.264 e H.265 con triplo streaming - Registrazione fino a 128GB SDHC card - Sensore immagini CMOS 1/2.8'' - Filtro motorizzato IR Cut - Low Light: Colore: 0.008 Lux @ (F1.2, AGC ON), 0 Lux IR on - Obiettivo motorizzato da 2.8 a 12mm - Fino a 50m illuminazione IR - Up to 120dB Wide Dynamic Range Face detection, Audio Exception Detection, Intrusion Detection, De-focus Detection, Region of Interest (ROI), Electronic Image Stabilization (EIS), Defog, Scene Change Detection, Cross Line Detection, Advanced Motion Detection, Region Entrance Detection, Region ExitDetection, Object Removal, Object Left Behind, Object Counting | cad | 1398.1531 | 1105.2405
LOM241.ME.09.060.0040 | Telecamera IP intelligente Bullet con analisi video:funzioni di motion detection, l'attraversamento di una linea, l'intrusione in un'area, il riconoscimento del volto, il conteggio degli oggetti, ecc., H.265/H.264, 3.0MPx , 8-32m - Risoluzione in tempo reale:2048 × 1536 @ 25 fps - Compatibile con gli standard aperti PSIA e ONVIF S - Compressione H.264 e H.265 con triplo streaming - Registrazione fino a 128GB SDHC card - Sensore immagini CMOS 1/2.8'' - Filtro motorizzato IR Cut - Low Light: Colore: 0.008 Lux @ (F1.2, AGC ON), 0 Lux IR ON - Obiettivo motorizzato da 8 a 32mm - Fino a 80m illuminazione IR - Up to 120dB Wide Dynamic Range Face detection, Audio Exception Detection, Intrusion Detection, De-focus Detection, Region of Interest (ROI), Electronic Image Stabilization (EIS), Defog, Scene Change Detection, Cross Line Detection, Advanced Motion Detection, Region Entrance Detection, Region ExitDetection, Object Removal, Object Left Behind, Object Counting | cad | 1690.9446 | 1336.6923
LOM241.ME.09.070 | TELECAMERE IP DOME
LOM241.ME.09.070.0010 | Telecamera Mini Dome IP, 4 MPX, ottica da 2.8, True Day / Night , WDR, 15m IR, Audio, Alarm, MICRO SD/SDHC/SDXC slot, IP66, PoE/12VDC, BNC. Con scheda di memoria micro SD per memeorizzazione locale - Risoluzione tempo reale Full HD 1080p - Massima risoluzione 2688 x 1520 - H.264 con dual streaming - Sensore immagine 1/3" CMOS scansione progressiva - Filtro IR meccanico - Wide Dynamic Range (120dB) - Sensibilità 0 Lux (con IR accesi). Portata IR fino a 15m - Ottica fissa da 2.8mm - Compatibile con gli standard aperti ONVIF e PSIA | cad | 311.8486 | 246.5164
LOM241.ME.09.070.0020 | Telecamera Mini Dome IP, 4 MPX, ottica da 2.8 a 12mm, True D/N, WDR, 30m IR, Audio, Alarm, MICRO SD/SDHC/SDXC slot, IP66, PoE/12VDC, BNC. Con scheda di memoria micro SD per memeorizzazione locale - Risoluzione tempo reale Full HD 1080p - Massima risoluzione 2688 x 1520 - H.264 con dual streaming - Sensore immagine 1/3" CMOS scansione progressiva - Filtro IR meccanico - Wide Dynamic Range (120 dB) - Sensibilità 0 Lux (con IR accesi) - Portata IR fino a 30m - Ottica da 2.8mm a 12mm - Compatibile con gli standard aperti ONVIF e PSI | cad | 601.4502 | 475.4466
LOM241.ME.09.070.0030 | Mini Dome IP Intelligente con analisi video: funzioni di motion detection, l'attraversamento di una linea, l'intrusione in un'area, il riconoscimento del volto, il conteggio degli oggetti, ecc. , H.265/H.264, 3.0MPx, 2.8-12mm motorized lens, WDR, true D/N, 30m IR, Audio, Alarm, BNC, Con scheda di memoria micro SD/SHDC slot, Intelligence, POE (802.3-at) /12VDC, indoor, IK10. Compatibile con i seguenti accessori di fissaggio: TVD-M2-WM, TVD-CB3. Massima risoluzione: 2048 × 1536 - Risoluzione in tempo reale: 2048 × 1536 @ 25 fps - Compatibile con gli standard aperti PSIA e ONVIF S - Compressione H.264 e H.265 con triplo streaming - Registrazione fino a 128GB SDHC card - Sensore immagini CMOS 1/2.8'' - Filtro motorizzato IR Cut - 0.008 Lux (Colore) - Obiettivo motorizzato da 2.8 a 12mm - Fino a 30m illuminazione IR - Up to 120dB Wide Dynamic Range Face detection, Audio Exception Detection, Intrusion Detection, De-focus Detection, Region of Interest (ROI), Electronic Image Stabilization (EIS), Defog, Scene Change Detection, Cross Line Detection, Advanced Motion Detection, Region Entrance Detection, Region ExitDetection, Object Removal, Object Left Behind, Object Counting | cad | 1196.5103 | 945.8419
LOM241.ME.09.070.0040 | Mini Dome IP Intelligente con analisi video:funzioni di motion detection, l'attraversamento di una linea, l'intrusione in un'area, il riconoscimento del volto, il conteggio degli oggetti, ecc., H.265/H.264, 3.0MPx, 8-32mm motorized lens, WDR, true D/N, 50m IR, Audio, Alarm, BNC, Con scheda di memoria micro SD/SHDC slot, Intelligence, POE (802.3-at) /12VDC, indoor, IK10. Compatibile con i seguenti accessori di fissaggio: TVD-M2-WM, TVD-CB3. Massima risoluzione: 2048 × 1536 - Risoluzione in tempo reale: 2048 × 1536 @ 25 fps - Compatibile con gli standard aperti PSIA e ONVIF S - Compressione H.264 e H.265 con triplo streaming - Registrazione fino a 128GB SDHC card - Sensore immagini CMOS 1/2.8'' - Filtro motorizzato IR Cut - 0.008 Lux (Colore) - Obiettivo motorizzato da 8 a 32mm - Fino a 50m illuminazione IR - Up to 120dB Wide Dynamic Range Face detection, Audio Exception Detection, Intrusion Detection, De-focus Detection, Region of Interest (ROI), Electronic Image Stabilization (EIS), Defog, Scene Change Detection, Cross Line Detection, Advanced Motion Detection, Region Entrance Detection, Region ExitDetection, Object Removal, Object Left Behind, Object Counting | cad | 1681.5395 | 1329.2576
LOM241.ME.09.080 | TELECAMERE IP DOME CON CUSTODIA ANTIVANDALICA WIRELESS
LOM241.ME.09.080.0010 | Telecamera Wireless in custodia resisitente agli atti antivandalici Dome IP, Wi-Fi IEEE802.11b/g/n, con risoluzione 1,3 megapixel (1280x960@25fps), dotata di sensore immagine CMOS da 1/3" con tecnologia Progressive Scan. Protezione IP66 da esterno dotata di idoneo riscaldatore, custodia antivandalo IK08 True Day/Night con rimozione meccanica del filtro IR, illuminatore IR a LED con portata di 10m, dotata di sensibilità a colori di 0.01 lux@F1.2, AGC ON (0 lux con IR acceso). La telecamera è dotata di ottica fissa 2.8 mm. Compressione video H.264 PSIA/ONVIF S. Dual Streaming liberamente configurabile. Dotata di funzioni di Analisi Video (cross line detection e intrusion detection) Motion Detection, Privacy Masking, registrazione locale su Micro SD fino a 64Gb, microfono incorporato. Alimentazione a 12 Vcc, PoE (802.3af). Temperatura di funzionamento da -30 °C a +60 °C. Dimensioni 99×97x53 mm. Colore bianco. | cad | 475.6344 | 375.9892
LOM241.ME.09.080.0020 | Telecamera Wireless in custodia resisitente agli atti antivandalici Dome IP, Wi-Fi IEEE802.11b/g/n, con risoluzione 3 megapixel (max 2048x1536@20fps, FULL HD in tempo reale), dotata di sensore immagine CMOS da 1/3" con tecnologia Progressive Scan. Protezione IP66 da esterno dotata di idoneo riscaldatore, custodia antivandalo IK08 True Day/Night con rimozione meccanica del filtro IR, illuminatore IR a LED con portata di 10m, dotata di sensibilità a colori di 0.01 lux@F1.2, AGC ON (0 lux con IR acceso). La telecamera è dotata di ottica fissa 2.8 mm. Compressione video H.264 PSIA/ONVIF S. Dual Streaming liberamente configurabile. Dotata di funzioni di Analisi Video (cross line detection e intrusion detection) Motion Detection, Privacy Masking, registrazione locale su Micro SD fino a 64Gb, microfono incorporato. Alimentazione a 12 Vcc, PoE (802.3af). Temperatura di funzionamento da -30 °C a +60 °C. Dimensioni 99×97x53 mm. | cad | 533.8346 | 421.9965
LOM241.ME.09.080.0030 | Telecamerae Wireless in custodia resisitente agli atti antivandalici Dome IP panoramica (campo di visione 160 gradi) Wi-Fi fino a 50 m, ottica fissa 1,6mm, DWDR, , con risoluzione 3 megapixel (max 2048x1536@20fps, FULL HD in tempo reale), dotata di sensore immagine CMOS da 1/3" con tecnologia Progressive Scan. Protezione IP66 da esterno dotata di idoneo riscaldatore, custodia antivandalo IK08 True Day/Night con rimozione meccanica del filtro IR, illuminatore IR a LED con portata di 10m, dotata di sensibilità a colori di 0.01 lux@F1.2, AGC ON (0 lux con IR acceso). La telecamera è dotata di ottica fissa 2.8 mm. Compressione video H.264 PSIA/ONVIF S. Dual Streaming liberamente configurabile. Dotata di funzioni di Analisi Video (cross line detection e intrusion detection) Motion Detection, Privacy Masking, registrazione locale su Micro SD fino a 64Gb, microfono incorporato. Alimentazione a 12 Vcc, PoE (802.3af). Temperatura di funzionamento da -30 °C a +60 °C. Dimensioni 99×97x53 mm. Massima Risoluzione: 1920 x 1080 @ 12.5fps | cad | 566.1967 | 447.5787
LOM241.ME.09.080.0040 | Telecamera dome IP con vista a 360° (fisheye), da 3 megapixel dotata di sensore immagine COMS da 1/3" con tecnologia Progressive Scan capace di trasmettere immagini in tempo reale alla risoluzione di 2048x1536 in tempo reale. Dotata di obiettivo fisheye con focale di 1.19mm, certificata FCC, CE, UL, WEEE, RoHS, REACH. Telecamera per installazioni in interno, True Day/Night con rimozione meccanica del filtro IR, illuminatore IR a LED con portata nominale di 10m, dotata di sensibilità a colori di 0,28 lux (0 lux con IR acceso), WDR 120dB. Visualizzazione multipla fino a 5 flussi video: vista a 360°, vista panoramica, 3 flussi PTZ elettronicamente rigenerati. Alloggiamento per scheda di memoria SDHC, supporta fino a 64GB, per registrazione locale accessibile tramite web browser. Dotata di funzioni di Motion Detection, Privacy Masking, è dotata di microfono ed altoparlante incorporati ed offre supporto audio bidirezionale. Conforme allo standard ONVIF 2.2 profile S. Alimentazione a 12 Vcc, PoE. Temperatura di funzionamento da -30 °C a +60 °C ed umidità relativa dal 10% al 90% senza condensa. Dimensioni (DxH): 167×45 mm. | cad | 1112.1735 | 879.1736
LOM241.ME.09.090 | TELECAMERE IP DOME BRANDEGGIABILI
LOM241.ME.09.090.0010 | Telecamera Dome Brandeggiabile IP, con risoluzione 2 megapixel (1920x1080) tempo reale Full HD 1080p, dotata di sensore immagine CMOS da 1/3" con tecnologia Progressive Scan. True Day/Night con rimozione meccanica del filtro IR, dotata di sensibilità a colori di 0.05 lux@F1.6,AGC ON, sensibilità b/n 0.005lux@F1.6. La telecamera è dotata di ottica varifocal 4.7- 94mm, Zoom Ottico 20X, zoom digitale 16X,. Compressione video TruVision H.264 PSIA/ONVIF 2.2. Dual Streaming liberamente configurabile. Dotata di funzioni di Motion Detection, Privacy Masking, registrazione locale su SD/SDHC fino a 32Gb, Audio a 2 vie G.711, 7 ingressi e 2 uscite di allarme, Digital Wide Dynamic Range, installazione ad incasso, grado di protezione IP54, 256 Preset di posizione, 8 Preset Tours, 4 Shadow Tours, rotazione continua a 360°, Flip automatico dellimmagine, Tracking Intelligente (analisi video), ROI codifica di un area selezionata nellimmagine. Temperatura di funzionamento -10°C +50°C Alimentazione a 24VAC, POE+. | cad | 3033.1818 | 2397.7314
LOM241.ME.09.090.0020 | Telecamera versione Dome Brandeggiabile IP, con risoluzione 2 megapixel (1920x1080) tempo reale Full HD 1080p, dotata di sensore immagine CMOS da 1/2,8" con tecnologia Progressive Scan. True Day/Night con rimozione meccanica del filtro IR, dotata di sensibilità a colori di 0.3 lux@F1.6,AGC ON, sensibilità b/n 0.02lux@F1.6. La telecamera è dotata di ottica varifocal 4.3- 129mm, Zoom Ottico 30X, zoom digitale 16X,. Compressione video TruVision H.264 PSIA/ONVIF 2.2. Dual Streaming liberamente configurabile. Dotata di funzioni di Motion Detection, Privacy Masking, registrazione locale su SD/SDHC fino a 64Gb, Audio a 2 vie G.711, 7 ingressi e 2 uscite di allarme, Digital Wide Dynamic Range, installazione a pendente, grado di protezione IP66, 256 Preset di posizione, 8 Preset Tours, 4 Shadow Tours, rotazione continua a 360°, Flip automatico dellimmagine Tracking Intelligente (analisi video), ROI codifica di un area selezionata nell'immagine.Temperatura di funzionamento POE+: -30°C +65°C. Temperatura di funzionamento con alimentazione 24VAC: -40°C +65°C Alimentazione a 24VAC, POE+, (staffa a parete non inclusa). | cad | 3648.4926 | 2884.1348
LOM241.ME.09.090.0030 | Telecamera Dome PTZ Brandeggiabile IP, con risoluzione 2 megapixel (1920x1080) tempo reale Full HD 1080p, dotata di sensore immagine CMOS da 1/3" con tecnologia Progressive Scan. True Day/Night con rimozione meccanica del filtro IR, dotata di sensibilità a colori di 0.05 lux@F1.6,AGC ON, sensibilità b/n 0.005lux@F1.6. La telecamera è dotata di ottica varifocal 4.7- 94mm, Zoom Ottico 20X, zoom digitale 16X. Compressione video TruVision H.264 PSIA/ONVIF 2.2. Dual Streaming liberamente configurabile. Dotata di funzioni di Motion Detection, Privacy Masking, registrazione locale su SD/SDHC fino a 32Gb, Audio a 2 vie G.711, 7 ingressi e 2 uscite di allarme, Digital Wide Dynamic Range, installazione a soffitto, grado di protezione IP54, 256 Preset di posizione, 8 Preset Tours, 4 Shadow Tours, rotazione continua a 360°, Flip automatico dellimmagine, tracking Intelligente (analisi video), ROI codifica di un area selezionata nellimmagine. Temperatura di funzionamento -10°C +50°C. Alimentazione a 24VAC, POE+. | cad | 3033.1818 | 2397.7314
LOM241.ME.09.090.0040 | Telecamera Dome Brandeggiabile IP, con risoluzione 2 megapixel (1920x1080) tempo reale Full HD 1080p, dotata di sensore immagine CMOS da 1/2,8" con tecnologia Progressive Scan. Equipaggiata di illuminatore IR con portata di 150m, True Day/Night con rimozione meccanica del filtro IR, dotata di sensibilità a colori di 0.3 lux@F1.6,AGC ON, sensibilità b/n 0.02lux@F1.6. La telecamera è dotata di ottica varifocal 4.3- 129mm, Zoom Ottico 30X, zoom digitale 16X,. Compressione video TruVision H.264 PSIA/ONVIF 2.2. Dual Streaming liberamente configurabile. Dotata di funzioni di Motion Detection, Privacy Masking, registrazione locale su SD/SDHC fino a 64Gb, Audio a 2 vie G.711, 7 ingressi e 2 uscite di allarme, Digital Wide Dynamic Range, installazione a pendente, grado di protezione IP66 dotata di idoneo riscaldatore, 256 Preset di posizione, 8 Preset Tours, 4 Shadow Tours, rotazione continua a 360°, Flip automatico dellimmagine Tracking Intelligente (analisi video), ROI codifica di un area selezionata nell'immagine.Temperatura di funzionamento Hi-PoE: -30°C +65°C. Temperatura di funzionamento con alimentazione 24VAC: -40°C +65°C Alimentazione a 24VAC, Hi-PoE, (staffa a parete non inclusa). | cad | 3888.2701 | 3073.679
LOM241.ME.09.100 | ACCESSORI PER TELECAMERE
LOM241.ME.09.100.0010 | Alimentatore per telecamere Dome Brandeggiabili, alimentazione 230 Vca; uscita 24Vca, 4A, fornito in contenitore da esterno con grado di protezione IP66. Dotato di fusibile in ingresso da 2A e doppio fusibile in uscita da 4A. Temperatura di funzionamento da -40° a +40°. | cad | 346.6596 | 274.0346
LOM241.ME.09.100.0020 | Staffe da esterno per Telecamere Dome Brandeggiabili:
LOM241.ME.09.100.0020.a | - staffa per il fissaggio ad angolo | cad | 345.3528 | 273.0015
LOM241.ME.09.100.0020.b | - staffa per il fissaggio a palo | cad | 258.7008 | 204.5031
LOM241.ME.09.100.0020.c | - staffa per il fissaggio a muro | cad | 201.0356 | 158.9187
LOM241.ME.09.100.0030 | Staffe da interno per Telecamere in alluminio pressofuso verniciata con vernice epossidica bianca. Sono dotate di un esclusivo sistema di posizionamento a molla che consente di posizionare saldamente la telecamera senza bloccarla. Lunghezza 190mm. Fissaggio:
LOM241.ME.09.100.0030.a | - a parete | cad | 21.6604 | 17.1226
LOM241.ME.09.100.0030.b | - a soffitto | cad | 31.7755 | 25.1185
LOM241.ME.09.100.0040 | Custodie per telecamere esterne:
LOM241.ME.09.100.0040.a | - in alluminio estruso leggero verniciata con vernice epossidica resistente alle intemperie. Completa di staffa, snodo, tettuccio e riscaldatore. Fissaggio a parete. Massimo grado di protezione IP66. Coperchio che scorre e rimane appeso per facilitare l'installazione e la manutenzione .Per telecamere a 220 Vca. Lunghezza 270 mm. | cad | 262.8682 | 207.7974
LOM241.ME.09.100.0040.b | - completa di staffa, snodo, tettuccio e riscaldatore (24Vac). Involucro interno in ABS. Grado di prot. IP66. Completa di alimentatore per telecamere a 24Vac. | cad | 322.0974 | 254.6181
LOM241.ME.09.100.0050 | Tastiera di gestione per Dome Brandeggiabili:
LOM241.ME.09.100.0050.a | - analogiche, con joystick dotato del controllo dello zoom sulla manopola. | cad | 1112.1735 | 879.1736
LOM241.ME.09.100.0050.b | - di controllo IP per gestione delle Dome Brandeggiabili IP. Dotata di display touch screen da 7, pulsanti funzionali, penna touch incorporata e joystick a 4 assi. Sul display touch screen è possibile visualizzare immagini live o registrate, configurare le impostazioni e gestire le uscite video del registratore. Il joystick consente di controllare agevolmente il movimento PTZ e navigare tra i menù. Alimentazione a 12V DC oppure anche da PoE-af. | cad | 1646.5947 | 1301.6338
LOM241.ME.09.100.0070 | Illuminatori all'infrarosso in alluminio pressofuso, alimentazione 230 Vca.:
LOM241.ME.09.100.0070.a | - angolo di illuminazione 10°, grado di protezione IP66, alimentazione 230 Vca 50 VC | cad | 250.9627 | 198.3861
LOM241.ME.09.100.0070.b | - angolo di illuminazione 30°, grado di protezione IP66, alimentazione 230 Vca 50 VC | cad | 259.205 | 204.9016
LOM241.ME.09.100.0070.c | - angolo di illuminazione 12°, grado di protezione IP64, alimentazione 230 Vca 300 VC | cad | 657.7056 | 519.9165
LOM241.ME.09.100.0070.d | - angolo di illuminazione 25°, grado di protezione IP64, alimentazione 230 Vca 300 VC | cad | 657.7056 | 519.9165
LOM241.ME.09.100.0070.e | - angolo di illuminazione 40°, grado di protezione IP64, alimentazione 230 Vca 300 VC | cad | 657.7056 | 519.9165
LOM241.ME.09.110 | OBIETTIVI
LOM241.ME.09.110.0010 | Obiettivo per unità di ripresa con iride automatica variabile, formato 1/3". Attacco CS. L'obiettivo con iride automatica ha una lunghezza focale variabile, come pure l'angolo di vista rispetto al formato dell'obiettivo. L'obiettivo con iride automatica variabile, è consigliato per uso all'esterno e interno. Focale - Apertura:
LOM241.ME.09.110.0010.a | - Focale 1,8-3,6 mm. - Apertura diaframma 1,6-360. | cad | 482.9918 | 381.8052
LOM241.ME.09.110.0010.b | - Focale 3,5-8 mm. - Apertura diaframma 1,4-360. | cad | 135.3443 | 106.9897
LOM241.ME.09.110.0010.c | - Focale 5-50 mm. - Apertura diaframma 1,3-360. | cad | 381.5942 | 301.6503
LOM241.ME.09.120 | APPARATI DI VIDEOREGISTRAZIONE
LOM241.ME.09.120.0010 | Quad in Tempo Reale, a Colori 4 Ingressi, Riproduzione Schermo Intero, PIP, video loss, motion detection. Completo di alimentatore | cad | 447.7691 | 353.9617
LOM241.ME.09.120.0020 | Matrice Video da 16 ingressi e 4 uscite, le caratteristiche standard comprendono ingressi in looping, 32 ingressi di allarme programmabili e una porta RS-232 per eventuali comandi da computer. La gestione viene effettuata tramite un cavo a coppia twistata da un massimo di 64 tastiere di comando. La matrice utilizza il protocollo standard, consentendo la programmazione delle sequenze delle telecamere, titolazione alfanumerica, tempo di sosta individuale o globale, ecc. Un circuito a microprocessore permette di ricevere comandi dalla tastiera di controllo. Una porta seriale separata viene fornita per dare la possibilità di una connessione esterna ad un PC per il controllo completo della matrice grazie al protocollo fornito. Tutte le connessioni vengono effettuate tramite morsettiere estraibili per una facile manutenzione. Un alimentatore esterno 230Vca/12Vcc è fornito per l'alimentazione della matrice. Consumo 15,5 VA. | cad | 2270.5594 | 1794.8781
LOM241.ME.09.120.0030 | Matrice Video da 32 ingressi e 8 uscite, le caratteristiche standard comprendono ingressi in looping, 32 ingressi di allarme programmabili e una porta RS-232 per eventuali comandi da computer. La gestione viene effettuata tramite un cavo a coppia twistata da un massimo di 64 tastiere di comando. La matrice utilizza il protocollo standard, consentendo la programmazione delle sequenze delle telecamere, titolazione alfanumerica, tempo di sosta individuale o globale, ecc. Un circuito a microprocessore permette alla KTD-348-164 di ricevere comandi dalla tastiera di controllo. Una porta seriale separata viene fornita per dare la possibilità di una connessione esterna ad un PC per il controllo completo della matrice grazie al protocollo fornito. Tutte le connessioni vengono effettuate tramite morsettiere estraibili per una facile manutenzione. Un alimentatore esterno 230Vca/12Vcc è fornito per l'alimentazione della matrice. Consumo 15,5 VA. | cad | 3807.3599 | 3009.7195
LOM241.ME.09.120.0040 | Videoregistratore digitale IBRIDO che consente la registrazione e visualizzazione di segnali video provenienti da telecamere analogiche, da telecamere digitali con trasmissione di segnale ad alta risoluzione overcoax secondo lo standard HD-TVI e da telecamere digitali con trasmissione di segnale ad alta risoluzione over IP secondo lo standard ONVIFF. In grado di supportare 8/16 telecamere, con risoluzioni fino a 5 MPX per telecamere HD-TVI su cavo coassiale, fino a 4 megapixel per telelcamere IP. Capace di accedere al menu delle telecamere HD-TVI, menu comandi telecamere brandeggiabili. Integrazione diretta con centrali intrusione. Rcevitore digitale di allarmi integrato. Caratteristiche tecniche: Configurazione Plug and Play, Linux Embedded - Compatibile con telecamere analogiche, HD-TVI ed IP - Fino a 8/16 telecamere (HD-TVI, IP o Analogiche) - Fino a 8/16 telecamere IP (disabilitando tutti i canali analogici) - Supporta telecamere HD-TVI con risoluzione fino a 5 MPX (max 1/4 dei canali) - Supporta telecamere IP con risoluzione fino a 4 MPXSupporta telecamere IP ONVIF Profile S - Controllo Over-the-coax per telecamere brandeggiabili e gestione menù delle telecamere HD-TVI TruVision - Utilizza il cavo coassiale esistente per le telecamere HD-TVI - Registrazione FULL-HD in tempo reale - Registrazione ridondante e supporto RAID (0,1, 5, 10) - Espandibile con NAS - Reverse video playback - Esportazione video mediante USB - Uscite video HDMI, VGA e BNC (solo evento) - V-stream - Gestibile tramite monitor locale OSD, browser, software - Integrabile con le centrali intrusione - Nelle seguenti dotazioni:
LOM241.ME.09.120.0040.a | - nr. 8 canali - 4 Terabyte di memeoria | cad | 2232.4247 | 1764.7326
LOM241.ME.09.120.0040.b | - nr. 8 canali - 8 Terabyte di memeoria | cad | 3008.918 | 2378.5508
LOM241.ME.09.120.0040.c | - nr. 8 canali - 16 Terabyte di memeoria | cad | 4561.9046 | 3606.1874
LOM241.ME.09.120.0040.d | - nr. 16 canali - 4 Terabyte di memeoria | cad | 2588.3247 | 2046.0717
LOM241.ME.09.120.0040.e | - nr. 16 canali - 8 Terabyte di memeoria | cad | 3364.8181 | 2659.89
LOM241.ME.09.120.0040.f | - nr. 16 canali - 16 Terabyte di memeoria | cad | 4917.7944 | 3887.5184
LOM241.ME.09.120.0040.g | - nr. 16 canali - 24 Terabyte di memeoria | cad | 7392.8777 | 5844.0727
LOM241.ME.09.120.0050 | Videoregistratoe digitale di rete IP (NVR) con Poe (Power Over Ethernet) integrato che consente la registrazione e visualizzazione di segnali video provenienti da telecamere digitali con trasmissione di segnale ad alta risoluzione over IP secondo lo standard ONVIFF. Videoregistratore ad alte prestazioni con 8 o 16 porte PoE plug & play, in grado di collegare 8/16 telecamere IP e di fornire in tempo reale la registrazione (25/30 fps) con risoluzione Full HD 1080p su tutti i canali contemporaneamente. Larghezza di banda totale di 80/160 Mbps. Assegnazione automatica degli indirizzi IP. Ogni telecamera IP può essere configurata individualmente. Capacità di configurare, gestire e monitorare il sistema di videosorveglianza. Gestione con web browser e localmente utilizzando i controlli del pannello frontale, ed il menu a schermo sul monitor locale VGA o HDMI. Memorizzazione tramite dischi rigidi , accessibili da sportello del pannello frontale chiudibile a chiave. Tre modalità di registrazione, continua, eventi e allarmi, o combinate. Possibile connessione a centrali antintrusione. Caratteristiche tacniche: Linux embedded Plug and Play configuratin - Fino a 80/160 Mbps di banda per la registrazione - Fino a 8/16 canali video - Fino a 8/16 porte PoE integrate - PoE-af & PoE-at support - Fino a 24TB di archivio interno (4 x 6TB) - Accesso frontale ai dischi - Registrazione FULL HD in tempo reale - Motion detection, VCA, privacy masking, tamper detection - IP camera auto-discovery - Supporto telecamere di altro costruttore grazie al supporto via ONVIF & PSIA - Configurazione telecamere esportabile/importabile - Custom protocol configuration (RTSP streaming) - Supporto masterizzatore DVD USB - Navigator client / host o applicazione stand-alone senza licenza - App TVRmobile per dispositivi IOS e Android - nelle seguenti dotazioni:
LOM241.ME.09.120.0050.a | - 8 canali IP, 8 canali PoE, 4 Terabyte di memoria | cad | 2226.0758 | 1759.7138
LOM241.ME.09.120.0050.b | - 8 canali IP, 8 canali PoE, 8 Terabyte di memoria | cad | 2873.1415 | 2271.2195
LOM241.ME.09.120.0050.c | - 8 canali IP, 8 canali PoE, 12 Terabyte di memoria | cad | 3520.2176 | 2782.7333
LOM241.ME.09.120.0050.d | - 8 canali IP, 8 canali PoE, 24 Terabyte di memoria | cad | 6043.8388 | 4777.6569
LOM241.ME.09.120.0050.e | - 16 canali IP, 16 canali PoE, 4 Terabyte di memoria | cad | 2733.8973 | 2161.1469
LOM241.ME.09.120.0050.f | - 16 canali IP, 16 canali PoE, 8 Terabyte di memoria | cad | 3380.9939 | 2672.677
LOM241.ME.09.120.0050.g | - 16 canali IP, 16 canali PoE, 16 Terabyte di memoria | cad | 4675.1563 | 3695.7129
LOM241.ME.09.120.0050.h | - 16 canali IP, 16 canali PoE, 24 Terabyte di memoria | cad | 6551.6706 | 5179.0982
LOM241.ME.09.120.0060 | Videoregistratore di rete (NVR) IP per le applicazioni di dimensioni importanti, per la gestione fino a 128 flussi video, con 400 Mbs di banda in ingresso, compressione supportata H264, RTSP, ONVIF, Plug & play, start-up dinstallazione facilitata con acquisizione delle telecamere automatica. Adatto a gestire risoluzioni fino a 6 Megapixel. Fornito con hard disk interni con capacità di 30/ 42/ 60TB. Registrazione continua, su evento o mediante programmatore orario, in formato nativo (no transcoding). Risoluzioni di registrazione supportate: 6 MPX / 5 MPX / 3 MPX / 1080P / UXGA / 720P / VGA / 4CIF / DCIF / 2CIF / CIF / QCIF. Registrazione audio con le telecamere che supportano questa funzionalità. Capacità di archiviazione interna fino a 96TB senza RAID oppure fino a 64TB in configurazione RAID, con dischi comodamente accessibili dal pannello frontale. Supporta RAID 0/1/5/10, scheda di rete ridondante, alimenatore ridondante, ventole di raffreddamento rimovibili, supporta telecamere di terze parti grazie ad ONVIF e PSIA. Installazione a rack 3U, dimensioni 445x530x150 mm, peso 18 Kg senza hard disk. È dotato di 16 ingressi di allarme e 8 uscite ed incorpora lo strumento di riconoscimento automatico delle telecamere IP connesse alla rete. Configurabile tramite browser Internet Explorer o tramite il programma di gestione per DVR/NVR. Non richiede licenze per telecamera. Caratteristiche tecniche : Ingressi Video: 128 IP - Fino a 128 porte Plug & Play - Compressione: H264, RTSP, ONVIF, Plug & play - Risoluzione: 6 MegaPixel - Real-time Full HD recording - Hard Disk: 60TB - Visualizzazione remota TVRMobile (iPhone, Android, Windows Mobile)Fino a 400 Mbps di banda in ingresso, nella seguente configurazione:
LOM241.ME.09.120.0060.a | - 400 Mbps, 3U, 30 Terabyte di memoria | cad | 12034.5298 | 9513.3005
LOM241.ME.09.120.0060.b | - 400 Mbps, 3U, 42 Terabyte di memoria | cad | 14097.0872 | 11143.753
LOM241.ME.09.120.0060.c | - 400 Mbps, 3U, 60 Terabyte di memoria | cad | 17188.0474 | 13587.1581
LOM241.ME.09.130 | APPARATI ATTIVI PER RETE IP
LOM241.ME.09.130.0010 | Switch di rete per Fast Ethernet con funzionalità PoE per telecamere IP con porte GigE per connessioni NVR / Server. Caratteristiche : Porte Fast Ethernet a 8 porte da 10 / 100Mbps con PoE-AT - 2x 10/100 / 1000Mbps interfacce TP combo e 2 slot mini-GBIC / SFP (FIBRA OTTICA) -- Supporta modalità di auto-negotiation e half-duplex / full-duplex per tutte le porte 10Base-T / 100Base-TX e 1000Base-T - Previene la perdita di pacchetti con la contropressione (half-duplex) e il controllo del flusso di frame a pausa IEEE 802.3x (full-duplex) - Controllo di sicurezza: collegamento di indirizzo MAC e filtraggio TCP e UDP - Supporto QOS: Consente di assegnare priorità bassa / alta su ogni porta - IGMP snooping per un migliore controllo dei flussi multicast - Port mirroring per monitorare il traffico in entrata o in uscita su una porta particolare - Conforme a IEEE 802.3at Power over Ethernet - Supporta fino a 8 dispositivi POE-AF (15,4) o 4 dispositivi POE-AT (30W) a piena potenza - Potenza totale POE fino a 125W | cad | 683.7393 | 540.4962
LOM241.ME.09.130.0020 | Switch di rete per Gigabit Ethernet con funzionalità PoE per telecamere IP con porte GigE per connessioni NVR / Server, adatto per utilizzi in ambienti ordinari. Caratteristiche: 8-Port 10/100 / 1000Base-T RJ-45 con IEEE 802.3AF ( 8 PORTE 15,4W) / 802.3 AT ( 4 PORTE 30W) PoE Iniettore - Potenza totale POE fino a 150W- Slot a due porte 100 / 1000Base-X mini-GBIC / SFP(FIBRA OTTICA), rilevamento automatico di tipo SFP - 1x interfaccia RS-232 DB9 per la gestione e l'impostazione di base - Gestione della riga di comando Web-based, telnet, SSH, SSL e console, gestione della sicurezza degli indirizzi IP per prevenire intrusi non autorizzati - L'autenticazione di accesso RADIUS / TACACS + - Conforme agli standard IEEE 802.3, IEEE 802.3u, IEEE 802.3ab, IEEE 802.3z, IEEE 802.3af e IEEE 802.3at - Supporta modalità di auto-negotiation e half-duplex / full-duplex per tutti i 10Base-T / 100Base-TX e 1000Base-T - Previene la perdita di pacchetti con gruppi di back-pressure (half-duplex) e IEEE 802.3x controlli di flusso (full-duplex) di frame, da 4K VLAN ID - Elenco di controllo degli accessi basato su IP (ACL), Elenco di controllo degli accessi basato su MAC, Origine indirizzo MAC / IP di origine - Ingresso / uscita controllo larghezza di banda su ogni porta - Supporta la modalità di query IGMP Snooping v1, v2 e v3, per l'applicazione multimediale multicast e la registrazione Multicast VLAN - Alimentazione interna - Port mirroring per monitorare il traffico in entrata o in uscita su una porta particolare - Supporta LLDP per consentire l'interruttore a consigliare la sua identificazione e capacità sulla LAN - IPv4 e IPv6 Indirizzo IP / NTP / DNS gestione - La tecnologia di diagnostica a cavo fornisce il meccanismo per rilevare e segnalare eventuali problemi di cablaggio - Temperatura di esercizio 0°÷50°C | cad | 1015.1594 | 802.4839
LOM241.ME.09.130.0030 | Switch di rete per Gigabit Ethernet con funzionalità PoE per telecamere IP con porte GigE per connessioni NVR / Server, adatto per utilizzi industriali. Caratteristiche: 8 porte 10/100 / 1000Base-T con PoE + - 2 porte SFP (fibra) 100 / 1000Base-X - Interfaccia RS-232 DB9 per la gestione e l'impostazione dell'interruttore di base - Architettura di commutazione ad alte prestazioni - switch non bloccabile fino a 20Gbps - Tabella degli indirizzi MAC 8K, apprendimento automatico dell'origine - IGMP (v1 / v2 / V3) Snooping, fino a 255 gruppi multicast con supporto di modalità IGMP Querier e Snooping MLD (v1 / v2), fino a 255 gruppi multicast con supporto modalità MLD Querier - Supporto VLAN - fino a 255 gruppi VLAN su 4094 ID VLAN, MVR (registrazione multicast VLAN), VLAN vocale, VLAN MAC-based, protocollo-based VLAN - Qualità del servizio (QoS), priorità 802.1p, tag 802.1Q VLAN, campo DSCP / TOS in pacchetto IP - IEEE 802.3ad LACP / Trunk statico, Supporta 5 gruppi di supporto 8-Port tronco - Filtro MAC e sorgente di origine indirizzo IP / MAC - Conforme a IEEE 802.3af / IEEE 802.3at Power over Ethernet / End-Span PSE e fino a 8 dispositivi IEEE 802.3AF (8 PORTE 15,4W)/ 802.3AT (8 PORTE 30W) alimentati - Potenza totale POE 260W - La protezione del circuito impedisce interferenze tra le porte - Custodia in metallo IP30, guida DIN e montaggio a muro - temperature di esercizio da -40ºC a + 75ºC. | cad | 1662.7088 | 1314.372
LOM241.ME.09.130.0040 | Switch di rete per Gigabit Ethernet con funzionalità PoE per telecamere IP con porte GigE per connessioni NVR / Server, adatto per utilizzi in ambienti ordinari. Caratteristiche: 24 porte Gigabit Ethernet RJ-45 con PoE + - switch non bloccabile fino a 48Gbps - Dimensioni del telaio Jumbo da 10Kbytes - Tabella di indirizzo MAC di 8K - Supporto Multicast completo per IP Video - fino a 256 gruppi multicast - Supporto VLAN - fino a 256 gruppi VLAN - Qualità del servizio (QoS) - Power over Ethernet - - Rileva automaticamente i dispositivi a potenza PoE (PD) - - Filtro MAC e sorgente di origine indirizzo IP / MAC - Conforme a IEEE 802.3AF / IEEE 802.3AT Power over Ethernet / End-Span PSE e fino a 24 dispositivi IEEE 802.3AF (24 PORTE 15,4W)/ 802.3AT (12 PORTE 30W) alimentati - Potenza totale POE fino a 380W -Temperatura di esercizio da 0°C a 50°C. | cad | 1715.2393 | 1355.8973
LOM241.ME.09.130.0050 | Switch di rete per Gigabit Ethernet con funzionalità PoE per telecamere IP con porte GigE per connessioni NVR / Server, adatto per utilizzi in ambienti ordinari. Caratteristiche: 24 porte Gigabit Ethernet RJ-45 con PoE + - switch non bloccabile fino a 48Gbps - Dimensioni del telaio Jumbo da 10Kbytes - Tabella di indirizzo MAC di 8K - Supporto Multicast completo per IP Video - fino a 256 gruppi multicast - Supporto VLAN - fino a 256 gruppi VLAN - Qualità del servizio (QoS) - Power over Ethernet - - Rileva automaticamente i dispositivi a potenza PoE (PD) - Filtro MAC e sorgente di origine indirizzo IP / MAC - Conforme a IEEE 802.3AF / IEEE 802.3AT Power over Ethernet / End-Span PSE e fino a 24 dispositivi IEEE 802.3AF (24 PORTE 15,4W)/ 802.3AT (14 PORTE 30W) alimentati - Potenza totale POE fino a 440W -Temperatura di esercizio da 0°C a 50°C. | cad | 2275.334 | 1798.6524
LOM241.ME.09.130.0060 | Convertitore di rete industriale a Fast Ethernet: conversione Ethernet 10/100 / 1000Base-T su rame in fibra 100Base-X o 1000Base-X tramite la tecnologia Small Factor Plug-in (SFP). Per le applicazioni di rete IP . Caratteristiche: n. 4 ports Rj-45 - Port type 10/100/1000 Base-SX / BX / LX / LHX / ZX e 100 Base-FX / BX / LX - 10/100 / 1000Base-T: Catena a 2 coppie 5e / 6 cavo UTP, fino a 100 metri - 2 slot SFP (fibre ottiche) a configurazione personalizzabile - Installazione Plug-n-play - Custodia in metallo IP30 - DIN-rail oa montaggio a parete - Da 12 a 48 VCC o 24VAC, potenza ridondante con protezione polarità inversa - Uscita relè di allarme per la rottura della porta e allarme di mancanza di alimentazione - Conforme agli standard IEC60068-2-xx per caduta libera, shock e vibrazioni- temperature di esercizio da -40 ° C a + 75 °C | cad | 227.5221 | 179.8563
LOM241.ME.09.130.0070 | Convertitore di rete industriale a Gigabit Ethernet: conversione Ethernet 10/100 / 1000Base-T su rame in fibra 100Base-X o 1000Base-X tramite la tecnologia Small Factor Plug-in (SFP). Per le applicazioni di rete IP . Caratteristiche: n. 4 ports Rj-45 10/100/1000 Base-SX / BX / LX / LHX / ZX e 100 Base-FX / BX / LX - 10/100 / 1000Base-T: Catena a 2 coppie 5e / 6 cavo UTP, fino a 100 metri - 2 slot SFP (fibre ottiche) a configurazione personalizzabile - Installazione Plug-n-play - Custodia in metallo IP30 - DIN-rail oa montaggio a parete - Da 12 a 48 VCC o 24VAC, potenza ridondante con protezione polarità inversa - Uscita relè di allarme per la rottura della porta e allarme di mancanza di alimentazione - Conforme agli standard IEC60068-2-xx per caduta libera, shock e vibrazioni- temperature di esercizio da -40 ° C a + 75 °C | cad | 559.8375 | 442.5517
LOM241.ME.09.140 | CAVI PER TVCC
LOM241.ME.09.140.0010 | Cavi per collegamenti video:
LOM241.ME.09.140.0010.a | - cavo per video in PVC NPI CEI 20-22II, CEI 20-35, CEI 20-37I, con coassiale 75 Ohm (tipo RG174) | m | 0.33954 | 0.26755
LOM241.ME.09.140.0010.b | - cavo in PVC NPI 12-48 V CEI 20-200 II, CEI 20-35, CEI 20-37I, con cavetto schermato e 2 conduttori di 0,35 mmq 75 Ohm (tipo RG174) | m | 0.57614 | 0.45275
LOM241.ME.09.140.0010.c | - cavo in PVC NPI 12-48 V CEI 20-200 II, CEI 20-35, CEI 20-37I, con cavetto schermato e 2 conduttori di 0,75 mmq 75 Ohm (tipo RG174) | m | 0.68944 | 0.54534
LOM241.ME.09.140.0020 | Trasmissione video su doppino twistato per segnale video bianco/nero o colori su cavo UTP (cavo a coppia twistata non schermato). Un segnale video composito 1Vpp può essere trasmesso a una distanza di 400 metri (800 metri se viene utilizzato un ricevitore attivo). Questi apparati offrono un'eccezionale immunità dai disturbi e una nuova tecnologia che permette una gestione contemporanea di dati su un cablaggio UTP già esistente all'interno di un edificio. E' ideale per grossi impianti di videosorveglianza dove l'esigenza di installare molte telecamere risulterebbe molto difficoltosa/onerosa utilizzando cavi coassiali tradizionali. Semplicemente utilizzando una coppia libera di un cavo CAT5 è possibile connettere la telecamera o la sorgente video dove è stata pianificata l'installazione di un monitor, multiplexer, DVR utilizzando il cablaggio strutturato dell'edifico. I vantaggi di queste tipologie di sistema sono segnali video nitidi, minor ingombro dei cavi, più basso costo per connessione e un cablaggio centralizzato per una migliore gestione.:
LOM241.ME.09.140.0020.a | -ricetrasmettitore UTP passivo, 1 canale video, BNC - morsetti. | cad | 43.3312 | 34.2533
LOM241.ME.09.140.0020.b | - ricetrasmettitore passivo UTP, 1 canale video, BNC con 25 cm di cavo coassiale - morsetti. | cad | 43.3312 | 34.2533
LOM241.ME.09.140.0020.c | - trasmettitore UTP attivo, 1 canale video (alimentatore incluso). | cad | 101.1099 | 79.9372
LOM241.ME.09.140.0020.d | - ricevitore UTP attivo, 1 canale video (alimentatore incluso). | cad | 101.1099 | 79.9372
LOM241.ME.09.140.0020.e | - ricevitore UTP attivo, 4 canali video (alimentatore incluso). | cad | 375.5437 | 296.8674
LOM241.ME.09.140.0020.f | - ricevitore UTP attivo, 16 canali video, alimentatore incluso, montaggio rack 1U. | cad | 1441.4842 | 1139.4938
LOM241.ME.09.150 | SISTEMA DI SUPERVISIONE SISTEMI ANTINTRUSIONE, CONTROLLO ACCESSI, RILEVAZIONE FUMI E TVCC
LOM241.ME.09.150.0010 | Programma di gestione e supervisione per sistemi di sicurezza, capace di integrare in un unico ambiente la gestione dei sistemi antintrusione/controllo accessi (max 2 centrali), video (max due videoregistratori) e rivelazione incendi (max 2 centrali). Il programma prevede una gestione del sistema basato su mappe grafiche interattive, che semplificano l'attività dell'operatore mostrando lo stato del sistema mediante apposite icone o aree grafiche completamente personalizzabili. Tre tipi di visualizzazione diversi permettono la gestione completa dei dispositivi in campo, degli utenti e delle mappe grafiche. Ad ogni evento è possibile associare l'immagine video proveniente dalle telecamere connesse ai videoregistratori. E' possibile quindi vedere immagini video in tempo reale, visualizzare le immagini precedentemente memorizzate e richiamare le immagini relative ad un evento specifico con una semplice operazione. Tutte le informazioni vengono registrate in un database tipo SQL o equivalente, fornito a corredo con il programma. Il sistema può essere ampliato acquistando la licenza di sblocco e le licenze supplementari qualora sia necessario gestire più di 2 centrali antintrusione/controllo accessi, più di 2 videoregistratori, più di 2 centrali rivelazione incendi. | cad | 1935.332 | 1529.8807
LOM241.ME.09.150.0020 | Programma di gestione e supervisione per sistemi di sicurezza, capace di integrare in un unico ambiente la gestione dei sistemi antintrusione, controllo accessi/presenze (max 25 centrali), video (max 25 videoregistratori) e rivelazione incendi (max 25 centrali). Il programma prevede una gestione del sistema basato su mappe grafiche interattive, che semplificano l'attività dell'operatore mostrando lo stato del sistema mediante apposite icone o aree grafiche completamente personalizzabili. Tre tipi di visualizzazione diversi permettono la gestione completa dei dispositivi in campo, degli utenti e delle mappe grafiche. Ad ogni evento è possibile associare l'immagine video proveniente dalle telecamere connesse ai videoregistratori. E' possibile quindi vedere immagini video in tempo reale, visualizzare le immagini precedentemente memorizzate e richiamare le immagini relative ad un evento specifico con una sempplice operazione. Tutte le informazioni vengono registrate in un database tipo SQL o equivalente, che è fornito a corredo con il programma. Il sistema può essere ampliato acquistando la licenza di sblocco e le licenze supplementari qualora sia necessario gestire più di 25 centrali antintrusione/controllo accessi, più di 25 videoregistratori e più di 25 centrali rivelazione incendi. Caratteristiche principali del programma di gestione: | cad | 11870.4044 | 9383.5593
LOM241.ME.09.150.0030 | Programmazione e messa in servizio di programma di gestione e supervisione per sistemi di sicurezza relativo agli articoli ME.09.060.0010 - ME.09.060.0020, la programmazione comprende: la rappresentazione grafica suddivisa in mappe, di cui una planimetria generale dell'edificio, planimetrie di piano e planimetrie di aree particolari; la suddivisione di piano dovrà tenere in considerazione la densità delle icone nell'area e assegnazione spazi in modo che le planimetrie ed il posizionamento degli apparati siano facilmente intellegibili all'operatore; icone di tipo interattivo, la cui grafica cambi secondo lo stato dell'apparato (funzionante, guasto, allarmato, escluso, ecc.). La configurazione sarà comunque da concordarsi con la Direzione Lavori. L'attività di messa in servizio sarà comprensiva di verifica della comunicazione tra il server del sistema di supervisione e tutte le centrali di controllo e apparati in campo, dalla verifica del buon funzionamento del sistema di supervisione, tramite una simulazione del cambio di stato delle icone, da svolgersi alla presenza di un rappresentante della committenza. Programmazione e messa in servizio del software (per punti su intendono tutti gli apparati attivi degli impianti di sicurezza: antincendio, antintrusione, tvcc, controllo accessi). Punti:
LOM241.ME.09.150.0030.a | - fino a 100 punti | cad | 1320.5768 | 1043.9165
LOM241.ME.09.150.0030.b | - da 101 a 200 punti | cad | 2035.8652 | 1609.3522
LOM241.ME.09.150.0030.c | - da 201 a 300 punti | cad | 2641.1433 | 2087.8248
LOM241.ME.09.150.0030.d | - da 301 a 400 punti | cad | 3301.4214 | 2609.7749
LOM241.ME.09.150.0030.e | - per ogni punto oltre i 400 punti | cad | 7.7072 | 6.0918
LOM241.ME.09.150.0040 | Licenza di sblocco per aggiungere driver aggiuntivi per programmi di gestione e supervisione per sistemi di sicurezza, Licenza necessaria per la gestione di un numero di elementi (centrali e/o videoregistratori) superiore rispetto al numero previsto dalle licenze stesse. | cad | 1458.8229 | 1153.2
LOM241.ME.09.150.0050 | Personal computer uso server di tipo industriale in contenitore rack standard 19" avente le seguenti caratteristiche minime: Processore 3GHz, RAM 16 GB, Hard Disk 2000 GB, scheda grafica Cache 256 MB, scheda di rete 1 Gbps, monitor LCD TFT 17" con risoluzione minima 1024x768 pixel, tastiera standard Italiana 101 tasti, mouse, sistema operativo e database adeguati. | cad | 3370.21 | 2664.1523
LOM241.ME.09.150.0060 | Personal computer uso server di tipo industriale in contenitore tower avente le seguenti caratteristiche minime: processore 3GHz, RAM 16 MB, Hard Disk 1000 GB, scheda grafica Cache 256 MB, scheda di rete 1 Gbps, monitor LCD TFT 17" con risoluzione minima 1024x768 pixel, tastiera standard Italiana 101 tasti, mouse, sistema operativo adeguato. | cad | 2503.5763 | 1979.0781
LOM241.ME.09.150.0070 | Programma per la gestione di videoregistratori digitali. Il programma consente al personale di sicurezza in modo semplice localmente e da remoto di controllare le immagini video, configurare e mantenere il sistema di videosorveglianza tramite una rete Ethernet costituita da videoregistratori digitali (DVR), videoregistratori di rete (NVR), telecamere analogiche ed IP. L'interfaccia grafica costituita da almeno 8 sezioni o pannelli (Notifica, Navigatore, Aiuto, Visualizzatore, Cronologia, Controllo, Raccoglitore e Processi), per consentire all'operatore una facile interazione con gli apparati. La visualizzazione è personalizzabile e consente la visione dal vivo o registrata, simultaneamente dai vari dispositivi presenti nel sistema, in diversi formati: 1×1, 2×2, 3×3, 4×4 e 5×5, ecc.. Dotato di funzione multi-monitor che consente fino a nove formati di visualizzazione contemporanei. Dewarping delle immagini di telecamere con ottica semi-sferica per visualizzazioni a 360° (tipo fish-eye), in live e registrato. Gestione di dispositivi di registrazione Analogici, Ibridi e IP mediante una sola interfaccia. Possibilità di creare mappe grafiche per una rapida selezione delle telecamere. Fino a 25 riquadri per visualizzazione, fino a 9 schermate "staccabili". Analisi del disco sulla barra dei tempi. Controllo delle uscite di registratori e telecamere. Visualizza/Nascondi i metadati di VCA e motion per i dispositivi di registrazione dotati di questa funzione. Visione "senza bordo" selezionabile. Flessibile gestione dei privilegi degli utenti. Servizio NTP Network Time Protocol per sincronizzare tutti i dispositivi del sistema con l'ora e data appropriata. Diagnosi e report. Architettura scalabile, dall'applicazione singola all'architettura client/server. Funzione di Tampering monitor. Ottimizzazione automatica dell'utilizzo della CPU e della banda, per visualizzazioni multiple. Esportazione di foto e video clip. Interfaccia di configurazione per apparati esistenti, attuali, analogici, IP e ibridi. Monitor degli eventi dedicato. Cronologia degli eventi. | cad | 1444.3757 | 1141.7796
LOM241.ME.10 - IMPIANTI TV
LOM241.ME | MATERIALI IMPIANTI ELETTRICI
LOM241.ME.10 | IMPIANTI TV
LOM241.ME.10.010 | ANTENNE
LOM241.ME.10.010.0010 | Antenna VHF, connessione a morsetti, variazione di guadagno entro un canale televisivo < 0,5 dB, costruite in alluminio al magnesio con elementi in alluminio al 99,5% per una lunga resistenza alla corrosione, nelle tipologie:
LOM241.ME.10.010.0010.a | - banda 1, canale E2, guadagno 3,5 dB a 2 elementi | cad | 59.4651 | 47.0072
LOM241.ME.10.010.0010.b | - banda 1, canale A, guadagno 3,5 dB a 2 elementi | cad | 33.263 | 26.2976
LOM241.ME.10.010.0010.c | - banda 1, canale E3, guadagno 3,5 dB a 2 elementi | cad | 30.8676 | 24.4038
LOM241.ME.10.010.0010.d | - banda 1, canale B-E4, guadagno 3,5 dB a 2 elementi | cad | 30.7524 | 24.3098
LOM241.ME.10.010.0010.e | - banda 2, canale C, guadagno 3,5 dB a 2 elementi | cad | 27.1964 | 21.5066
LOM241.ME.10.010.0010.f | - banda FM, canale FM, guadagno 3,5 dB a 2 elementi | cad | 26.9971 | 21.3386
LOM241.ME.10.010.0010.g | - banda 1, canale E2, guadagno 5 dB a 3 elementi | cad | 67.5611 | 53.4071
LOM241.ME.10.010.0010.h | - banda 1, canale A, guadagno 5 dB a 3 elementi | cad | 41.1596 | 32.5288
LOM241.ME.10.010.0010.i | - banda 1, canale E3 , guadagno 5 dB a 3 elementi | cad | 39.2043 | 30.9947
LOM241.ME.10.010.0010.j | - banda 1, canale B-E4, guadagno 5 dB a 3 elementi | cad | 36.1391 | 28.5645
LOM241.ME.10.010.0010.k | - banda 2, canale C, guadagno 5 dB a 3 elementi | cad | 31.8923 | 25.2079
LOM241.ME.10.010.0010.l | - banda 1, canale B-E4 ad ingombro ridotto, guadagno 5 dB a 3 elementi | cad | 38.0846 | 30.1023
LOM241.ME.10.010.0010.m | - banda 1, canale E2, guadagno 6,5 dB a 4 elementi | cad | 80.27 | 63.4535
LOM241.ME.10.010.0010.n | - banda 1, canale A, guadagno 6,5 dB a 4 elementi | cad | 50.4276 | 39.8631
LOM241.ME.10.010.0010.o | - banda 1, canale E3, guadagno 6,5 dB a 4 elementi | cad | 48.0116 | 37.9578
LOM241.ME.10.010.0010.p | - banda 1, canale B-E4, guadagno 6,5 dB a 4 elementi | cad | 45.6058 | 36.0558
LOM241.ME.10.010.0010.q | - banda 2, canale C, guadagno 6,5 dB a 4 elementi | cad | 41.1596 | 32.5288
LOM241.ME.10.010.0010.r | - banda 1, canale B-E4, guadagno 8 dB a 5 elementi | cad | 55.2183 | 43.6501
LOM241.ME.10.010.0010.s | - banda FM, canale FM, guadagno 8 dB a 5 elementi | cad | 48.2415 | 38.1349
LOM241.ME.10.010.0020 | Antenna VHF in banda 3 monocanale, connessione a morsetti, variazione di guadagno entro un canale televisivo < 0,5 dB, costruite in alluminio al magnesio con elementi in alluminio al 99,5% per una lunga resistenza alla corrosione, nelle tipologie:
LOM241.ME.10.010.0020.a | - canale D-E5, guadagno 6,5 dB a 4 elementi | cad | 18.7546 | 14.8219
LOM241.ME.10.010.0020.b | - canale E, guadagno 6,5 dB a 4 elementi | cad | 18.2842 | 14.4554
LOM241.ME.10.010.0020.c | - canale F, guadagno 6,5 dB a 4 elementi | cad | 18.2842 | 14.4554
LOM241.ME.10.010.0020.d | - canale G, guadagno 6,5 dB a 4 elementi | cad | 17.6145 | 13.9226
LOM241.ME.10.010.0020.e | - canale H-E10, guadagno 6,5 dB a 4 elementi | cad | 17.1441 | 13.5557
LOM241.ME.10.010.0020.f | - canale H1-E11, guadagno 6,5 dB a 4 elementi | cad | 17.0395 | 13.473
LOM241.ME.10.010.0020.g | - canale D-E5, guadagno 9 dB a 6 elementi | cad | 24.9157 | 19.6959
LOM241.ME.10.010.0020.h | - canale E6, guadagno 9 dB a 6 elementi | cad | 23.7962 | 18.8064
LOM241.ME.10.010.0020.i | - canale E, guadagno 9 dB a 6 elementi | cad | 24.4866 | 19.352
LOM241.ME.10.010.0020.j | - canale E7, guadagno 9 dB a 6 elementi | cad | 23.3259 | 18.4414
LOM241.ME.10.010.0020.k | - canale F, guadagno 9 dB a 6 elementi | cad | 23.6605 | 18.7036
LOM241.ME.10.010.0020.l | - canale E8, guadagno 9 dB a 6 elementi | cad | 22.4052 | 17.7092
LOM241.ME.10.010.0020.m | - canale G, guadagno 9 dB a 6 elementi | cad | 22.9701 | 18.1579
LOM241.ME.10.010.0020.n | - canale E9, guadagno 9 dB a 6 elementi | cad | 22.06 | 17.4363
LOM241.ME.10.010.0020.o | - canale H-E10, guadagno 9 dB a 6 elementi | cad | 22.9701 | 18.1579
LOM241.ME.10.010.0020.p | - canale H1-E11, guadagno 9 dB a 6 elementi | cad | 21.9554 | 17.3537
LOM241.ME.10.010.0020.q | - canale H2-E12, guadagno 9 dB a 6 elementi | cad | 21.9554 | 17.3537
LOM241.ME.10.010.0030 | Antenna VHF in banda 3 monocanale a 11 elementi, connessione a morsetti, variazione di guadagno entro un canale televisivo < 0,5 dB, costruite in alluminio al magnesio con elementi in alluminio al 99,5% per una lunga resistenza alla corrosione, nelle tipologie:
LOM241.ME.10.010.0030.a | - canale D-E5, guadagno 12 dB | cad | 64.4649 | 50.9596
LOM241.ME.10.010.0030.b | - canale E6, guadagno 12 dB | cad | 60.8454 | 48.0925
LOM241.ME.10.010.0030.c | - canale E, guadagno 12 dB | cad | 63.2303 | 49.9775
LOM241.ME.10.010.0030.d | - canale E7, guadagno 12 dB | cad | 59.5697 | 47.0898
LOM241.ME.10.010.0030.e | - canale F, guadagno 12 dB | cad | 60.5944 | 47.8941
LOM241.ME.10.010.0030.f | - canale E8, guadagno 12 dB | cad | 57.7493 | 45.6453
LOM241.ME.10.010.0030.g | - canale G, guadagno 12 dB | cad | 59.4651 | 47.0072
LOM241.ME.10.010.0030.h | - canale E9, guadagno 12 dB | cad | 56.5781 | 44.725
LOM241.ME.10.010.0030.i | - canale H-E10, guadagno 12 dB | cad | 57.1639 | 45.1881
LOM241.ME.10.010.0030.j | - canale H1-E11, guadagno 12 dB | cad | 56.8187 | 44.9152
LOM241.ME.10.010.0030.k | - canale H2-E12, guadagno 12 dB | cad | 53.8582 | 42.5698
LOM241.ME.10.010.0040 | Antenna VHF in banda 3 a banda larga, connessione a morsetti, variazione di guadagno entro un canale televisivo < 0,5 dB, costruite in alluminio al magnesio con elementi in alluminio al 99,5% per una lunga resistenza alla corrosione, nelle tipologie:
LOM241.ME.10.010.0040.a | - canale E5÷E12, guadagno 4÷5 dB, 4 elementi, rapporto av-ind > 14 dB | cad | 18.0749 | 14.2882
LOM241.ME.10.010.0040.b | - canale E5÷E12, guadagno 6,5÷8 dB, 4 elementi, rapporto av-ind > 14 dB | cad | 23.6605 | 18.7036
LOM241.ME.10.010.0040.c | - canale E5÷E12, guadagno 5÷7 dB, 6 elementi, rapporto av-ind > 17 dB | cad | 22.9701 | 18.1579
LOM241.ME.10.010.0040.d | - canale E5÷E12, guadagno 7,5÷11 dB, 6 elementi, rapporto av-ind > 17 dB | cad | 33.263 | 26.2976
LOM241.ME.10.010.0040.e | - canale E5÷E12, guadagno 5÷7 dB, 6 elementi, rapporto av-ind > 20 dB | cad | 28.2318 | 22.3227
LOM241.ME.10.010.0040.f | - canale E5÷E12, guadagno 5÷7 dB, 9 elementi, rapporto av-ind > 20 dB | cad | 30.9722 | 24.4865
LOM241.ME.10.010.0040.g | - canale E5÷E12, guadagno 7÷10 dB, 11 elementi, rapporto av-ind > 25 dB | cad | 56.8187 | 44.9152
LOM241.ME.10.010.0040.h | - canale E5÷E12, guadagno 10 dB, 14 elementi, rapporto av-ind > 25 dB | cad | 58.4191 | 46.1803
LOM241.ME.10.010.0050 | Antenna UHF 75 Ohm in banda 4 per gruppi di canali, connessione a morsetti, variazione di guadagno entro un canale televisivo < 0,35 dB, costruite in alluminio al magnesio con elementi in alluminio al 99,5% per una lunga resistenza alla corrosione, nelle tipologie:
LOM241.ME.10.010.0050.a | - canali 21-23, guadagno 11 dB, 10 elementi, rapporto av-ind > 20 dB | cad | 14.5183 | 11.474
LOM241.ME.10.010.0050.b | - canali 24-26, guadagno 11 dB, 10 elementi, rapporto av-ind > 20 dB | cad | 14.1732 | 11.2026
LOM241.ME.10.010.0050.c | - canali 27-30, guadagno 11 dB, 10 elementi, rapporto av-ind > 20 dB | cad | 13.8281 | 10.9311
LOM241.ME.10.010.0050.d | - canali 31-34, guadagno 11 dB, 10 elementi, rapporto av-ind > 20 dB | cad | 13.7028 | 10.836
LOM241.ME.10.010.0050.e | - canali 35-39, guadagno 11 dB, 10 elementi, rapporto av-ind > 20 dB | cad | 13.4935 | 10.6692
LOM241.ME.10.010.0050.f | - in banda spec., banda passante 860÷960 MHz , guadagno 7÷9,5 dB, 10 elementi, rapporto av-ind > 20 dB | cad | 12.113 | 9.5811
LOM241.ME.10.010.0060 | Antenna UHF 75 Ohm per gruppi di canali con riflettore a cortina, connessione a morsetti, variazione di guadagno entro un canale televisivo < 0,35 dB, costruite in alluminio al magnesio con elementi in alluminio al 99,5% per una lunga resistenza alla corrosione, nelle tipologie:
LOM241.ME.10.010.0060.a | - banda 4, canali 21-23, guadagno 14 dB, 20 elementi, rapporto av-ind > 26 dB | cad | 24.2354 | 19.1511
LOM241.ME.10.010.0060.b | - banda 4, canali 24-26, guadagno 14 dB, 20 elementi, rapporto av-ind > 26 dB | cad | 24.0161 | 18.9848
LOM241.ME.10.010.0060.c | - banda 4, canali 27-30, guadagno 14 dB, 20 elementi, rapporto av-ind > 26 dB | cad | 23.9009 | 18.8914
LOM241.ME.10.010.0060.d | - banda 4, canali 31-34, guadagno 14 dB, 20 elementi, rapporto av-ind > 26 dB | cad | 23.6605 | 18.7036
LOM241.ME.10.010.0060.e | - banda 5, canali 35-39, guadagno 14 dB, 20 elementi, rapporto av-ind > 26 dB | cad | 22.06 | 17.4363
LOM241.ME.10.010.0060.f | - banda 5, canali 40-46, guadagno 14 dB, 20 elementi, rapporto av-ind > 26 dB | cad | 21.7255 | 17.1761
LOM241.ME.10.010.0060.g | - banda 5, canali 47-53, guadagno 14 dB, 20 elementi, rapporto av-ind > 26 dB | cad | 21.3803 | 16.9032
LOM241.ME.10.010.0060.h | - banda 5, canali 62-69, guadagno 14 dB, 20 elementi, rapporto av-ind > 26 dB | cad | 21.3803 | 16.9032
LOM241.ME.10.010.0060.i | - banda 5, canali 62-69, guadagno 11 dB, 10 elementi, rapporto av-ind > 24 dB | cad | 14.0585 | 11.1187
LOM241.ME.10.010.0070 | Antenna UHF a larga banda con riflettore a cortina, connessione a morsetti, variazione di guadagno entro un canale televisivo < 0,35 dB, costruite in alluminio al magnesio con elementi in alluminio al 99,5% per una lunga resistenza alla corrosione, nelle tipologie:
LOM241.ME.10.010.0070.a | - banda 4, canali E21-37, guadagno 8÷11 dB, 10 elementi, rapporto av-ind > 21 dB | cad | 15.669 | 12.3848
LOM241.ME.10.010.0070.b | - banda 5, canali E38-69, guadagno 8÷11 dB, 10 elementi, rapporto av-ind > 20 dB | cad | 13.5982 | 10.7533
LOM241.ME.10.010.0070.c | - banda UHF, canali E21-69, guadagno 6,5÷9,5 dB, 10 elementi, rapporto av-ind > 20 dB | cad | 13.7028 | 10.836
LOM241.ME.10.010.0070.d | - banda 4, canali E21-37, guadagno 10÷13 dB, 20 elementi, rapporto av-ind > 23 dB | cad | 21.7255 | 17.1761
LOM241.ME.10.010.0070.e | - banda 5, canali E38-69, guadagno 10÷13 dB, 20 elementi, rapporto av-ind > 22 dB | cad | 19.7694 | 15.6277
LOM241.ME.10.010.0070.f | - banda UHF, canali E21-69, guadagno 6,5÷11 dB, 20 elementi, rapporto av-ind > 22 dB | cad | 19.6647 | 15.5431
LOM241.ME.10.010.0080 | Antenna UHF a larga banda con riflettore a diedro, connessione a morsetti, variazione di guadagno entro un canale televisivo < 0,35 dB, costruite in alluminio al magnesio con elementi in alluminio al 99,5% per una lunga resistenza alla corrosione, nelle tipologie:
LOM241.ME.10.010.0080.a | - banda 4, canali E21-37, guadagno 9÷11 dB, 10 elementi, rapporto av-ind > 23dB | cad | 19.2149 | 15.1876
LOM241.ME.10.010.0080.b | - banda 5, canali E38-69, guadagno 9÷11 dB, 10 elementi, rapporto av-ind > 23 dB | cad | 17.2694 | 13.6498
LOM241.ME.10.010.0080.c | - banda UHF, canali E21-69, guadagno 7÷10 dB, 10 elementi, rapporto av-ind > 23 dB | cad | 17.8238 | 14.0897
LOM241.ME.10.010.0080.d | - banda 4, canali E21-37, guadagno 10÷13 dB, 20 elementi, rapporto av-ind > 25 dB | cad | 28.6921 | 22.6866
LOM241.ME.10.010.0080.e | - banda 5, canali E38-69, guadagno 11÷14 dB, 20 elementi, rapporto av-ind > 26 dB | cad | 26.8713 | 21.234
LOM241.ME.10.010.0080.f | - banda UHF, canali E21-69, guadagno 7÷12 dB, 20 elementi, rapporto av-ind > 25 dB | cad | 26.1811 | 20.6911
LOM241.ME.10.010.0090 | Antenna UHF premontate direttive a larga banda, connessione a morsetti, variazione di guadagno entro un canale televisivo < 0,35 dB, rapporto av-ind > 25 dB, costruite in alluminio al magnesio con elementi in alluminio al 99,5% e anodizzata per una lunga resistenza alla corrosione, nelle tipologie:
LOM241.ME.10.010.0090.a | - banda UHF, canali E21-69, guadagno 9÷12 dB, 22 elementi | cad | 27.8866 | 22.0497
LOM241.ME.10.010.0090.b | - banda 4, canali E21-37, guadagno 10÷11 dB, 22 elementi, | cad | 29.3718 | 23.2213
LOM241.ME.10.010.0090.c | - banda 4, canali E21-37, guadagno 11÷14 dB, 34 elementi, | cad | 58.8894 | 46.5465
LOM241.ME.10.010.0090.d | - banda 5, canali E38-69 guadagno 11÷14 dB, 22 elementi, | cad | 27.792 | 21.967
LOM241.ME.10.010.0090.e | - banda UHF, canali E21-69, guadagno 10÷14 dB, 42 elementi | cad | 36.6937 | 29.0064
LOM241.ME.10.010.0090.f | - banda 4, canali E21-37, guadagno 11÷12 dB, 42 elementi, | cad | 38.294 | 30.2715
LOM241.ME.10.010.0090.g | - banda 5, canali E38-69, guadagno 13÷15 dB, 42 elementi, | cad | 36.3591 | 28.7454
LOM241.ME.10.010.0090.h | - banda UHF, canali E21-69 guadagno 11÷18 dB, 90 elementi, | cad | 71.9124 | 56.8468
LOM241.ME.10.010.0100 | Antenna log-periodiche direttive a larga banda, premontate, impedenza 75 Ohm, connessione a morsetti, variazione di guadagno entro un canale televisivo < 0,35 dB, costruite in alluminio, nelle tipologie:
LOM241.ME.10.010.0100.a | - banda 3, guadagno 9 dB, banda passante 174-230 Mhz - banda 4 e 5, guadagno 9 dB, banda passante 470-900 Mhz | cad | 15.7737 | 12.4691
LOM241.ME.10.010.0100.b | - banda 3, guadagno 8,5 dB, banda passante 174-230 Mhz - banda 4 e 5, guadagno 8 dB, banda passante 470-900 Mhz | cad | 14.0585 | 11.1187
LOM241.ME.10.010.0100.c | - banda 4 e 5, guadagno 10 dB, banda passante 470-900 Mhz | cad | 13.3889 | 10.5852
LOM241.ME.10.010.0100.d | - banda 5, guadagno 11 dB, banda passante 606-900 Mhz | cad | 13.2425 | 10.4707
LOM241.ME.10.010.0100.e | - banda 3, guadagno 9 dB, banda passante 174-230 Mhz - banda 4 e 5, guadagno 9,5 dB, banda passante 470-900 Mhz | cad | 15.7737 | 12.4691
LOM241.ME.10.010.0100.f | - banda 3, guadagno 7 dB, banda passante 174-230 Mhz - banda 4, guadagno 9 dB, banda passante 470-606 Mhz | cad | 16.5897 | 13.1174
LOM241.ME.10.010.0100.g | - banda 4, guadagno 9 dB, banda passante 470-606 Mhz | cad | 59.5697 | 47.0898
LOM241.ME.10.010.0110 | Antenna parabolica offset, frequenza di lavoro 10,7÷12,75 GHz, efficienza = 70%, disco in alluminio/acciaio, nelle tipologie:
LOM241.ME.10.010.0110.a | - angolo offset 22,3°, guadagno a 10,95 GHz pari a 36,5 dB, diam. 65 cm | cad | 37.729 | 29.8212
LOM241.ME.10.010.0110.b | - angolo offset 22,1°, guadagno a 10,95 GHz pari a 36,5 dB, diam. 85 cm | cad | 54.8731 | 43.3772
LOM241.ME.10.010.0120 | Antenna parabolica offset, frequenza di lavoro 10,7÷12,75 GHz, efficienza = 70%, disco in alluminio/acciaio, nelle tipologie:
LOM241.ME.10.010.0120.a | - guadagno 35,4 dB, diam. 60 cm, in acciaio | cad | 9.1627 | 7.2387
LOM241.ME.10.010.0120.b | - guadagno 37,3 dB, diam. 80 cm, in acciaio | cad | 13.7028 | 10.836
LOM241.ME.10.010.0120.c | - guadagno 39,7 dB, diam. 100 cm, in alluminio | cad | 74.2973 | 58.7321
LOM241.ME.10.010.0120.d | - guadagno 41,3 dB, diam. 120 cm, in alluminio | cad | 89.1714 | 70.4901
LOM241.ME.10.010.0120.e | - guadagno 43,3 dB, diam. 150 cm, in alluminio | cad | 285.8088 | 225.932
LOM241.ME.10.010.0130 | Pali autoportanti di acciaio prezincato a fuoco semplici
LOM241.ME.10.010.0130.a | - altezza 1,5 m, diam. 25 mm | cad | 3.7758 | 2.9812
LOM241.ME.10.010.0130.b | - altezza 2,5 m, diam. 25 mm | cad | 6.0665 | 4.791
LOM241.ME.10.010.0130.c | - altezza 2,5 m, diam. 32 mm | cad | 14.0585 | 11.1187
LOM241.ME.10.010.0140 | Pali autoportanti di acciaio prezincato a fuoco composti
LOM241.ME.10.010.0140.a | - altezza 4 m, due elementi, diam. Sup.25 mm, diam. Inf. 32 mm con giunto conico | cad | 16.6943 | 13.2001
LOM241.ME.10.010.0140.b | - altezza 5 m, due elementi, diam. Sup.25 mm, diam. Inf. 32 mm con giunto conico | cad | 20.7001 | 16.3595
LOM241.ME.10.010.0150 | Pali telescopici controventati di acciaio prezincato a fuoco completi di ralle e segnalazioni fine palo
LOM241.ME.10.010.0150.a | - altezza 3,8 m, due elementi, diam. 25 mm, 2x2 | cad | 26.9971 | 21.3386
LOM241.ME.10.010.0150.b | - altezza 5,6 m, due elementi, diam. 25 mm, 3x2 | cad | 44.7162 | 35.3439
LOM241.ME.10.010.0150.c | - altezza 7,4 m, due elementi, diam. 25 mm, 4x2 | cad | 64.4649 | 50.9596
LOM241.ME.10.020 | ELETTRONICA DA PALO
LOM241.ME.10.020.0010 | Accoppiatori per antenne dello stesso canale, due ingressi - una uscita 75 Ohm, in contenitore a prova di pioggia, attenuazione nulla, per bande 3, 4 o 5. | cad | 9.362 | 7.406
LOM241.ME.10.020.0020 | Accoppiatori per antenne qualsiasi, quatrro ingressi - una uscita 75 Ohm, in contenitore a prova di pioggia, attenuazione 4 dB. | cad | 11.3075 | 8.9429
LOM241.ME.10.020.0030 | Accoppiatori per antenne dello stesso canale, quattro ingressi - una uscita 75 Ohm, in contenitore a prova di pioggia, attenuazione nulla. | cad | 15.8783 | 12.5518
LOM241.ME.10.020.0040 | Miscelatori da palo con morsetti a vite, in contenitore a prova di pioggia, R.O.S. = 2, attenuazione 1 dB, possibilità di essere utilizzato come demiscelatore entrando dal morsetto miscelato, nelle tipologie:
LOM241.ME.10.020.0040.a | - con telealimentazione disponibile solo in UHF | cad | 6.9767 | 5.5124
LOM241.ME.10.020.0040.b | - con telealimentazione disponibile solo in VHF | cad | 5.1464 | 4.0692
LOM241.ME.10.020.0040.c | - con due uscite indipendenti, attenuazione 4 dB, telealimentazione disponibile in VHF | cad | 7.4264 | 5.8678
LOM241.ME.10.020.0040.d | - ingressi bande 5, 4, VHF; attenuazione 2 dB, telealimentazione in banda 5 | cad | 9.0169 | 7.1339
LOM241.ME.10.020.0050 | Miscelatori da palo con connettori F, in contenitore metallico completamente schermato, ingressi bande VHF e UHF, R.O.S. = 2, attenuazione 1 dB, possibilità di essere utilizzato come demiscelatore entrando dal morsetto miscelato. | cad | 11.9978 | 9.4877
LOM241.ME.10.020.0060 | Miscelatori interno con connettori F, in contenitore metallico completamente schermato, R.O.S. = 2, a due ingressi, attenuazione 1-1,5 dB, possibilità di essere utilizzato come demiscelatore entrando dal morsetto miscelato nelle tipologie:
LOM241.ME.10.020.0060.a | - un ingresso VHF e uno UHF | cad | 24.9157 | 19.6959
LOM241.ME.10.020.0060.b | - un ingresso UHF+VHF senza banda S e uno con banda S | cad | 73.5132 | 58.1193
LOM241.ME.10.020.0070 | Miscelatori da palo con morsetti a vite, adattamento d'impedenza bidirezionale, in contenitore a prova di pioggia, R.O.S. = 1,5 , attenuazione banda passante di circa 0,5 dB (20 dB per le altre), possibilità di essere utilizzato come demiscelatore entrando dal morsetto miscelato nelle tipologie:
LOM241.ME.10.020.0070.a | - per due o più gruppi di canali UHF con il VHF, attenuazione 2 dB con possibilità di preamplificare i canali UHF | cad | 46.2962 | 36.6016
LOM241.ME.10.020.0070.b | per un canale UHF con un impianto complesso, attenuazione 2 dB | cad | 37.0388 | 29.2792
LOM241.ME.10.020.0070.c | - per bande VHFe UHF, consente di preamplificare sia in VHF che in UHF e di prelevare la c.c. | cad | 13.0331 | 10.3027
LOM241.ME.10.020.0070.d | - per bande 1+FM, 3,UHF, consente di preamplificare sia in banda 1 e FM che in banda 3 e UHF | cad | 13.0331 | 10.3027
LOM241.ME.10.020.0070.e | - per bande VHF, VHF, UHF | cad | 59.5697 | 47.0898
LOM241.ME.10.020.0070.f | - per bande 1, 2, 3, 4, 5 non consente il passaggio dei canali 33, 34, 35 in banda 4 e di preamplificare in banda 5 | cad | 14.2884 | 11.2964
LOM241.ME.10.020.0070.g | - per bande 1, 2, 3, 4, 5 non consente il passaggio dei canali 34, 35, 36, 37 in banda 4 e di preamplificare in banda 5 | cad | 14.2884 | 11.2964
LOM241.ME.10.020.0070.h | - per bande 1, 2, 3, 4, 5 non consente il passaggio dei canali 38, 39, 40, 41 in banda 4 e di preamplificare in banda 5 | cad | 14.2884 | 11.2964
LOM241.ME.10.020.0080 | Miscelatori da palo con morsetti schermati, in contenitore a prova di pioggia, R.O.S. = 2 , possibilità di alimentare eventuali preamplificatori a monte, nelle tipologie:
LOM241.ME.10.020.0080.a | - per bande VHF, VHF, UHF, UHF, attenuazione 4 db in VHF e 5 db in UHF, passaggio c.c. su morsetto a parte | cad | 19.5495 | 15.4502
LOM241.ME.10.020.0080.b | - per bande VHF, VHF, 4 e 5, attenuazione 1 db in VHF, 4 db in UHF, 4,5 dB in banda 4 e 4 dB in banda 5, passaggio c.c. su morsetto a parte | cad | 21.495 | 16.9877
LOM241.ME.10.020.0080.c | - per bande 1, 3, 4, 5 e 5, attenuazione 1 db in banda 1, 3 e 4, 4 dB in banda 5, passaggio c.c. su morsetto a parte | cad | 23.9009 | 18.8914
LOM241.ME.10.020.0080.d | - per bande 1, 3, 4, 5 , attenuazione 1 db in VHF, 1,5 dB in banda 4 e 1 dB in banda 5, passaggio c.c. con banda 4 e con banda 5 | cad | 22.1753 | 17.5317
LOM241.ME.10.020.0080.e | - per bande VHF, 4 e 5 , attenuazione 0,5 db in VHF, 1 dB in banda 4 e 5, telealimentazione possible solo su banda 5 | cad | 13.4935 | 10.6692
LOM241.ME.10.020.0080.f | - per bande VHF, 4 e 5 , attenuazione 0,5 db in VHF, 1 dB in banda 4 e 5, l'inizio della banda 5 è a 590 MHz (canale 36), telealimentazione possible solo su banda 5 | cad | 13.4935 | 10.6692
LOM241.ME.10.020.0080.g | - per bande VHF, UHF, UHF, attenuazione 0,5 db in VHF, 4 dB in UHF, telealimentazione possible solo UHF + c.c. | cad | 11.0877 | 8.7659
LOM241.ME.10.020.0080.h | - per bande 1+FM, 3, UHF, telealimentazione possible solo su UHF | cad | 13.2425 | 10.4707
LOM241.ME.10.020.0080.i | - per bande 3, UHF (can 21-28), UHF (can 32-69), telealimentazione possible solo con gruppo canali 32-69 | cad | 14.7488 | 11.6632
LOM241.ME.10.020.0080.j | - per bande 3, UHF (can 21-34), UHF (can 39-69), telealimentazione possible solo sui due ingressi UHF | cad | 14.7488 | 11.6632
LOM241.ME.10.020.0080.k | - per bande 3, UHF (can 21-41), UHF (can 43-69) | cad | 14.7488 | 11.6632
LOM241.ME.10.020.0080.l | - per bande VHF, UHF (can 21-47), UHF (can 50-69), telealimentazione possible solo con gruppo di canali 50-69 | cad | 14.7488 | 11.6632
LOM241.ME.10.020.0080.m | - per bande VHF, UHF (can 21-54), UHF (can 57-69), telealimentazione possible solo sui due ingressi UHF | cad | 14.7488 | 11.6632
LOM241.ME.10.020.0090 | Filtri attenuatori di canale, per installazione a valle delle antenne prima di eventuali amplificatori, da esterno in contenitori a prova di pioggia, con connettori a morsetti, nei tipi:
LOM241.ME.10.020.0090.a | - tarato su un canale UHF, attenuazione da 30 a 40 dB | cad | 17.8238 | 14.0897
LOM241.ME.10.020.0090.b | - tarato sulla banda FM, attenuazione da 40 a 50 dB | cad | 14.0585 | 11.1187
LOM241.ME.10.020.0090.c | - con doppio trimmer, per un canale UHF, attenuazione max da 40 a 50 dB | cad | 30.1772 | 23.858
LOM241.ME.10.020.0090.d | - con doppio trimmer, per uno o due canali UHF, attenuazione da 25 a 35 dB per sezione | cad | 25.7312 | 20.3331
LOM241.ME.10.020.0100 | Filtri attenuatori di canale, per installazione a valle delle antenne prima di eventuali amplificatori, da interno con connettori coassiali, nelle tipologie:
LOM241.ME.10.020.0100.a | - tarato sulla banda FM, non lascia passare il canale C, attenuazione > 50 dB | cad | 9.2673 | 7.3223
LOM241.ME.10.020.0100.b | - da tarare su 1 o 2 canali della banda 4 o 5, attenuazioe da 20 a 30 dB | cad | 16.5897 | 13.1174
LOM241.ME.10.020.0100.c | - a cinque sezioni, con ogni sezione dotata di doppio trimmer, attenuazione da 6 a 20 dB per sezione, per qualsiasi canale della banda UHF | cad | 55.5635 | 43.923
LOM241.ME.10.020.0110 | Filtri per installazione a valle delle antenne, da esterno in contenitore a prova di pioggia, per la ricezione di segnali deboli disturbati da altri forti, nei tipi:
LOM241.ME.10.020.0110.a | - passacanale, non consentono il passaggio della c.c., per un canale di banda 1, attenuazione 1 dB | cad | 18.6399 | 14.7384
LOM241.ME.10.020.0110.b | - passacanale, non consentono il passaggio della c.c., per uno o più canali di banda 3, con possibilità di attenuare uno o due canali anche adiacenti | cad | 24.8111 | 19.6132
LOM241.ME.10.020.0110.c | - passacanale, non consentono il passaggio della c.c., per il canale C, attenuazione 1 dB | cad | 24.8111 | 19.6132
LOM241.ME.10.020.0110.d | - passacanale, non consentono il passaggio della c.c., per un canale UHF, attenuazione 3 dB | cad | 41.1596 | 32.5288
LOM241.ME.10.020.0110.e | - passabanda, consentono il passaggio della c.c., per tutta la banda 4 | cad | 12.3429 | 9.7595
LOM241.ME.10.020.0110.f | - passabanda, consentono il passaggio della c.c., per tutta la banda 5 | cad | 11.548 | 9.132
LOM241.ME.10.020.0120 | Preamplificatore da palo, telaio metallico con contenitore in plastica a prova di pioggia, per aumentare i segnali deboli prima di inserirli in un amplificatore, R.O.S. < 2, alimentabili via cavo, 1 ingresso -1 uscita, nelle tipologie:
LOM241.ME.10.020.0120.a | - monocanale, banda 3, guadagno 16 db | cad | 23.4406 | 18.5253
LOM241.ME.10.020.0120.b | - monocanale, banda 3, guadagno 30 db | cad | 37.0388 | 29.2792
LOM241.ME.10.020.0120.c | - monocanale, banda UHF, guadagno 15 db | cad | 36.6937 | 29.0064
LOM241.ME.10.020.0120.d | - monocanale, banda UHF, guadagno 30 db | cad | 36.6937 | 29.0064
LOM241.ME.10.020.0120.e | - a larga banda, banda VHF + (47-230 MHz) banda UHF (470-862 MHz), guadagno 12 db | cad | 22.5204 | 17.8024
LOM241.ME.10.020.0130 | Preamplificatore da palo a basso rumore per antenne a larga banda, per aumentare i segnali deboli prima di inserirli in un amplificatore, R.O.S. < 2, alimentabili via cavo, 1 ingresso -1 uscita, banda 470-862 MHz, guadagno 17 dB. | cad | 16.5897 | 13.1174
LOM241.ME.10.020.0140 | Amplificatori multingressi da palo, contenitore in plastica a prova di pioggia, per miscelare e amplificare i segnali di due o tre gruppi di antenne, morsetti schermati, figura di rumore < 4 dB, R.O.S. < 2, alimentabili via cavo, 1 uscita miscelata, nei tipi:
LOM241.ME.10.020.0140.a | - a 1 ingresso, banda amplificabile 174-862 MHz, guadagno 8 dB | cad | 15.7737 | 12.4691
LOM241.ME.10.020.0140.b | - a 1 ingresso, banda amplificabile 174-862 MHz, guadagno 12 dB | cad | 15.669 | 12.3848
LOM241.ME.10.020.0140.c | - a 3 ingressi, bande miscelabili 47-230 MHz e 470-590 MHz,banda amplificabile 606-862 MHz, guadagno 11 dB | cad | 19.4348 | 15.3651
LOM241.ME.10.020.0140.d | - a 3 ingressi, bande miscelabili 47-230 MHz e 470-565 MHz,banda amplificabile 590-862 MHz, guadagno 11 dB | cad | 20.4702 | 16.1817
LOM241.ME.10.020.0140.e | - a 3 ingressi, bande miscelabili 47-590 MHz,banda amplificabile 606-862 MHz, guadagno 11 dB | cad | 19.5495 | 15.4502
LOM241.ME.10.020.0140.f | - a 3 ingressi, bande miscelabili 47-566 MHz,banda amplificabile 590-862 MHz, guadagno 11 dB | cad | 19.7694 | 15.6277
LOM241.ME.10.020.0140.g | - a 3 ingressi, bande miscelabili 47-230 MHz,banda amplificabile 470-590 e 610-862 MHz, guadagno 11 dB | cad | 20.7001 | 16.3595
LOM241.ME.10.020.0140.h | - a 3 ingressi, banda amplificabile 47-230 e 470-862 MHz, guadagno 9 dB | cad | 20.92 | 16.5373
LOM241.ME.10.020.0140.i | - a 2 ingressi, banda amplificabile 47-230 e 470-862 MHz, guadagno 4-12 dB | cad | 19.4348 | 15.3651
LOM241.ME.10.020.0140.j | - a 2 ingressi, banda amplificabile 174-862 MHz, guadagno 22 dB | cad | 21.495 | 16.9877
LOM241.ME.10.020.0140.k | - a 1 ingresso, banda amplificabile 47-862 MHz, guadagno 8-23 dB | cad | 18.3988 | 14.539
LOM241.ME.10.020.0140.l | - a 1 ingresso, banda amplificabile 47-68 e 174-230 MHz, guadagno 7-27 dB | cad | 22.3005 | 17.6243
LOM241.ME.10.020.0140.m | - a 1 ingresso, banda amplificabile 470-862 MHz, guadagno 10-25 dB | cad | 21.9554 | 17.3537
LOM241.ME.10.020.0140.n | - a 1 ingresso, banda amplificabile 470-590 MHz, guadagno 10-25 dB | cad | 21.1604 | 16.7253
LOM241.ME.10.020.0140.o | - a 1 ingresso, banda amplificabile 606-862 MHz, guadagno 10-25 dB | cad | 22.3005 | 17.6243
LOM241.ME.10.020.0150 | Amplificatori multingressi da palo, contenitore in plastica a prova di pioggia, per miscelare e amplificare i segnali di due o tre gruppi di antenne, morsetti schermati, possibilità di alimentare eventuali preamplificatori, R.O.S. < 2, alimentabili via cavo, 1 uscita miscelata, nelle tipologie:
LOM241.ME.10.020.0150.a | - a 5 ingressi, bande 1, 3, 4, 5, U, guadagno 11, 9, 8, 9, 9, | cad | 29.4764 | 23.3039
LOM241.ME.10.020.0150.b | - a 5 ingressi, bande 1+C, 3, 4, 5, U, guadagno 11, 9, 8, 9, 9, | cad | 27.792 | 21.967
LOM241.ME.10.020.0150.c | - a 5 ingressi, bande 1, 3, 4, 5, U (banda 4=470-565 MHz e banda 5=590-862 MHz) , guadagno 11, 9, 8, 9, 9, | cad | 30.6377 | 24.2249
LOM241.ME.10.020.0150.d | - a 3 ingressi, bande 5, c.27, 3+4, guadagno 10, 10, -1,5 | cad | 35.3337 | 27.9279
LOM241.ME.10.020.0150.e | - a 2 ingressi, bande 5, 3+4, guadagno 8, -1,5 | cad | 30.4072 | 24.0369
LOM241.ME.10.020.0150.f | - a 2 ingressi, bande 1+2+3+4, 5, guadagno 0, 27 | cad | 32.5726 | 25.7518
LOM241.ME.10.020.0150.g | - a 4 ingressi, bande 1+2, 3, U, U, guadagno 26, 26, 26, 26 | cad | 35.2085 | 27.8357
LOM241.ME.10.020.0150.h | - a 3 ingressi, bande 1+3, U, U, guadagno 26, 26, 26 | cad | 34.173 | 27.017
LOM241.ME.10.020.0150.i | - a 3 ingressi, bande 1+3, 4, 5, guadagno 21, 21, 22 | cad | 37.0388 | 29.2792
LOM241.ME.10.020.0150.j | - a 2 ingressi, bande V, U, guadagno 28,25 | cad | 30.9722 | 24.4865
LOM241.ME.10.020.0150.k | - a 3 ingressi, bande V, U, U, guadagno 0, 10, 26 | cad | 37.0388 | 29.2792
LOM241.ME.10.020.0150.l | - a 3 ingressi, bande V, U, U, guadagno -0,5, 10, 26 | cad | 34.173 | 27.017
LOM241.ME.10.020.0150.m | - a 3 ingressi, bande V, 4, 5, guadagno 22, 22, 23 | cad | 32.2482 | 25.4922
LOM241.ME.10.020.0150.n | - a 4 ingressi, bande V, U, V, U, guadagno 24, 23, -4, -4 | cad | 40.5848 | 32.0823
LOM241.ME.10.020.0150.o | - a 4 ingressi, bande V, U, V, U, guadagno 19, 24, 24, -4 | cad | 42.1956 | 33.3557
LOM241.ME.10.020.0150.p | - a 2 ingressi, bande c.5-c.47, c.49-c.69, guadagno 27, 25 | cad | 32.9284 | 26.0362
LOM241.ME.10.020.0150.q | - a 2 ingressi, bande 3, U, guadagno 40, 40 | cad | 43.4403 | 34.3396
LOM241.ME.10.020.0150.r | - a 2 ingressi, bande V, U, guadagno 40, 40 | cad | 43.7855 | 34.6125
LOM241.ME.10.020.0150.s | - a 3 ingressi, bande V, U, U, guadagno 40, 40, 40 | cad | 45.3959 | 35.8768
LOM241.ME.10.020.0160 | Amplificatori multingressi da palo, contenitore in plastica a prova di pioggia, per miscelare e amplificare i segnali di due o tre gruppi di antenne, morsetti schermati, possibilità di alimentare eventuali preamplificatori, R.O.S. < 2, alimentabili via cavo, 1 uscita miscelata, regolzione di guadagno con attenuatori separati, nelle tipologie:
LOM241.ME.10.020.0160.a | - a 1 ingresso, banda 3+4+5, guadagno 18, 14, 12 dB | cad | 46.9863 | 37.1427
LOM241.ME.10.020.0160.b | - a 1 ingresso, banda 3+4+5, guadagno 20, 27, 25 dB | cad | 53.0635 | 41.9468
LOM241.ME.10.020.0160.c | - a 3 ingressi, banda 1+3, U, U, guadagno 21+19, 25, 25 dB | cad | 55.9087 | 44.1958
LOM241.ME.10.020.0160.d | - a 3 ingressi, banda 1+3+C, U, U, guadagno 21+19, 25, 25 dB | cad | 56.1179 | 44.3612
LOM241.ME.10.020.0160.e | - a 3 ingressi, banda 1+3, 4, 5, guadagno 21+19, 27, 28 dB | cad | 54.6532 | 43.1981
LOM241.ME.10.020.0160.f | - a 3 ingressi, banda 1+3+C, 4, 5, guadagno 21+19, 27, 28 dB | cad | 54.6532 | 43.1981
LOM241.ME.10.020.0160.g | - a 5 ingressi, banda 1, 3, 4, 5, U, guadagno 23, 18, 25, 25, 25 dB | cad | 69.6112 | 55.0277
LOM241.ME.10.020.0160.h | - a 5 ingressi, banda 1+C, 3, 4, 5, U, guadagno 23, 18, 25, 25, 25 dB | cad | 69.6112 | 55.0277
LOM241.ME.10.020.0160.i | - a 5 ingressi, banda 1, 3, 4, 5, U (banda 4=470-565 MHz e banda 5=590-862 MHz), guadagno 23, 18, 25, 25, 25 dB | cad | 69.6112 | 55.0277
LOM241.ME.10.020.0170 | Amlificatore-mix a larga banda da palo, contenitore in plastica a prova di pioggia, per miscelare e amplificare i segnali di due o tre gruppi di antenne, morsetti schermati, possibilità di alimentare eventuali preamplificatori, cifra di rumore < 6 dB, R.O.S. < 2, alimentabile via cavo, 1 uscita miscelata, 2 ingressi con banda miscelabile 47-230 MHZ e banda amplificabile 470-862 MHZ, guadagno 10 dB. | cad | 20.7001 | 16.3595
LOM241.ME.10.020.0180 | Amlificatori multingressi da palo in materiale metallico pressofuso completamente schermato con connettori a F, per miscelare e amplificare i segnali di due o tre gruppi di antenne, alimentazione + 12Vcc, cifra di rumore < 5 dB, R.O.S. < 2, alimentabili via cavo, 1 uscita miscelata, nelle tipologie:
LOM241.ME.10.020.0180.a | - a 1 ingresso, banda miscelabile 174-862 MHz, guadagno 11 dB | cad | 21.1604 | 16.7253
LOM241.ME.10.020.0180.b | - a 1 ingresso, banda miscelabile 174-862 MHz, guadagno 22 dB | cad | 28.0219 | 22.1433
LOM241.ME.10.020.0180.c | - a 1 ingresso, banda miscelabile 47-862 MHz, guadagno 7-22 dB | cad | 23.9009 | 18.8914
LOM241.ME.10.020.0180.d | - a 1 ingresso, banda miscelabile 470-862 MHz, guadagno 9-24 dB | cad | 29.7275 | 23.5024
LOM241.ME.10.020.0180.e | - a 2 ingressi, bande miscelabili 47-230 e 470-862 MHz, guadagno 4-12 dB | cad | 25.6059 | 20.239
LOM241.ME.10.020.0190 | Amlificatori multingressi da palo, telaio in materiale metallico pressofuso completamente schermato con connettori a F, per miscelare e amplificare i segnali di vari gruppi di antenne, alimentazione + 12Vcc, R.O.S. < 2, regolazione del guadagno con attenuatori indipendenti, alimentabili via cavo, 1 uscita miscelata, nelle tipologie:
LOM241.ME.10.020.0190.a | - a 1 ingresso, bande 3+4+5, guadagno 19, 27, 26 dB | cad | 58.0739 | 45.9074
LOM241.ME.10.020.0190.b | - a 3 ingressi, bande 1+3, UHF, UHF, guadagno 20+20, 29, 29 dB | cad | 58.0739 | 45.9074
LOM241.ME.10.020.0190.c | - a 3 ingressi, bande 1 (con canale C)+3, UHF, UHF, guadagno 20+20, 29, 29 dB | cad | 59.4651 | 47.0072
LOM241.ME.10.020.0190.d | - a 3 ingressi, bande 1+3, 4, 5, guadagno 20+20, 29, 31 dB | cad | 58.0739 | 45.9074
LOM241.ME.10.020.0190.e | - a 3 ingressi, bande 1+3, 4, 5 (banda 4=470-565 MHz e banda 5=590-862 MHz), guadagno 20+20, 29, 31 dB | cad | 59.4651 | 47.0072
LOM241.ME.10.020.0190.f | - a 3 ingressi, bande 1 (con canale C)+3, 4, 5, guadagno 20+20, 29, 31 dB | cad | 59.4651 | 47.0072
LOM241.ME.10.020.0190.g | - a 4 ingressi, bande 1, 3, UHF, UHF, guadagno 21, 19, 29, 29 dB | cad | 70.197 | 55.4908
LOM241.ME.10.020.0190.h | - a 4 ingressi, bande 1+C, 3, UHF, UHF, guadagno 21, 19, 29, 29 dB | cad | 71.5677 | 56.5811
LOM241.ME.10.020.0190.i | - a 5 ingressi, bande 1, 3, 4, 5, UHF (unico ingresso per le bande 1, C, FM), guadagno 21, 19, 28, 28, 28 dB | cad | 74.7676 | 59.0967
LOM241.ME.10.020.0190.j | - a 5 ingressi, bande 1, 3, 4, 5, UHF, guadagno 21, 19, 28, 28, 28 dB | cad | 74.7676 | 59.0967
LOM241.ME.10.020.0190.k | - a 5 ingressi, bande 1, 3, 4, 5, UHF (banda 4=470-565 MHz e banda 5=590-862 MHz), guadagno 21, 19, 28, 28, 28 dB | cad | 77.2889 | 61.0969
LOM241.ME.10.020.0190.l | - a 5 ingressi, bande 1 (con canale C), 3, 4, 5, UHF, guadagno 21, 19, 28, 28, 28 dB | cad | 77.2889 | 61.0969
LOM241.ME.10.020.0200 | Amplificatori da interno a larga banda autoalimentati, alimentazione 220-230V 50 Hz, classe d'isolamento II, per tutte le bande TV, R.O.S. < 2, 1 ingresso - 1 uscita, nelle tipologie:
LOM241.ME.10.020.0200.a | - guadagno 8 dB con morsetti schermati | cad | 29.8322 | 23.5881
LOM241.ME.10.020.0200.b | - guadagno 19 dB con morsetti schermati | cad | 35.2085 | 27.8357
LOM241.ME.10.020.0200.c | - guadagno 14-34 dB con morsetti schermati | cad | 55.2183 | 43.6501
LOM241.ME.10.020.0200.d | - guadagno 11 dB ad innesto diretto alla rete e connettori IEC | cad | 29.7275 | 23.5024
LOM241.ME.10.020.0200.e | - guadagno 25 dB ad innesto diretto alla rete e connettori IEC | cad | 35.2085 | 27.8357
LOM241.ME.10.020.0210 | Amplificatori da interno a larga banda autoalimentati, alimentazione 220-230V 50 Hz, classe d'isolamento II, con aggancio retro TV, appoggio a tavolo o fissaggio a muro, sezione RF pressofusa totalmente schermata, connettori a F, banda 47-862 MHz, nelle tipologie:
LOM241.ME.10.020.0210.a | - guadagno 7-22 dB a 1 uscita | cad | 48.2415 | 38.1349
LOM241.ME.10.020.0210.b | - guadagno 4-19 dB a 2 uscite | cad | 49.8421 | 39.405
LOM241.ME.10.020.0220 | Amplificatori a larga banda TV+SAT (5-2400 MHZ), permette il passaggio della c.c., 22 KHz e DiSEqC tra ingresso e uscita, alimentazione 220-230V 50 Hz, classe d'isolamento II, con aggancio retro TV, appoggio a tavolo o fissaggio a muro, sezione Rf pressofusa totalmente schermata, connettori a F, 1 uscita, guadagno 13 dB. | cad | 92.1839 | 72.8714
LOM241.ME.10.020.0230 | Alimentatori da interno in contenitore plastico, alimentazione 220-230V 50 Hz, classe d'isolamento II, tensione d'uscita 12 Vcc, nelle tipologie:
LOM241.ME.10.020.0230.a | - 50 mA, 1 uscita | cad | 9.1627 | 7.2387
LOM241.ME.10.020.0230.b | - 100 mA, 1 uscita | cad | 10.3027 | 8.1374
LOM241.ME.10.020.0230.c | - 100 mA, 2 uscite | cad | 11.548 | 9.132
LOM241.ME.10.020.0230.d | - 200 mA, 1 uscita | cad | 13.1378 | 10.3867
LOM241.ME.10.020.0240 | Alimentatori stabilizzatida interno in contenitore plastico, alimentazione 220-230V 50 Hz, classe d'isolamento II, protezione autoripristinante contro il corto circuito, connettori in ingresso e uscita di tipo F, sezione RF in pressofusione totalmente schermata, nelle tipologie:
LOM241.ME.10.020.0240.a | - tensione d'uscita 12Vcc, 100 mA, 1 uscita | cad | 22.5204 | 17.8024
LOM241.ME.10.020.0240.b | - tensione d'uscita 12Vcc, 100 mA, 2 uscite | cad | 24.5912 | 19.4346
LOM241.ME.10.020.0240.c | - tensione d'uscita 12Vcc, 160 mA, 1 uscita | cad | 26.8713 | 21.234
LOM241.ME.10.020.0240.d | - tensione d'uscita 12Vcc, 160 mA, 2 uscite | cad | 28.1166 | 22.2289
LOM241.ME.10.020.0240.e | - tensione d'uscita 24Vcc, 80 mA, 1 uscita | cad | 27.4469 | 21.6941
LOM241.ME.10.020.0240.f | - tensione d'uscita 24Vcc, 80 mA, 2 uscite | cad | 28.1166 | 22.2289
LOM241.ME.10.030 | CENTRALI DI TESTA TV E SAT
LOM241.ME.10.030.0010 | Transmodulatori QPSK-QAM programmabile, ingresso autodemiscelante, uscita automiscelante, frequenza d'ingresso 950-2150 MHz, livello d'ingresso -65/-25 dBm, simbol rate minimo in ingresso 10 Mbaud, simbol rate max in ingresso 32 Mbaud, frequenza d'uscita 246-446 MHz, simbol rate minimo in uscita 1 Mbaud, simbol rate max in uscita 6,9 Mbaud, larghezza di banda max 7 MHz, livello max d'uscita 90 dBµV, BER<10¯9. | cad | 658.6239 | 520.6426
LOM241.ME.10.030.0020 | Ricevitori digitali per la ricezione di qualsiasi programma digitale in chiaro compreso nella banda SAT 950-2150 MHz, demodulazione QPSK di un trasponder con estrazione di segnale audio, video e flusso dati digitali che contiene tutti i programmi e invio ai moduli che estraggono ciascuno un programma; larghezza di banda 36 MHz, symbol rate 36. | cad | 663.6969 | 524.6528
LOM241.ME.10.030.0030 | Moduli ricevitori digitali per la estrazione di segnale audio e video di un programma, ricevuto dal ricevitore digitale, larghezza di banda 36 MHz, symbol rate 36. | cad | 580.676 | 459.0247
LOM241.ME.10.030.0040 | Ricevitori analogico satellite programmabili con modulatore doppia banda laterale per sintonizzazione su un segnale analogico in banda intermedia 950-2150 MHz e fornitura in uscita di un segnale TV standard; un connettore F in ingresso, 2 connettori F in uscita, installabile su guida DIN, possibilità di selezione di frequenza d'ingresso, frequenza d'uscita, frequenza audio e larghezza di banda audio. | cad | 290.8924 | 229.9506
LOM241.ME.10.030.0050 | Filtri attivi, amplificatori di canale composti da 5 circuiti risonanti per i moduli VHF e 4 per i moduli UHF, selettività per distribuzione di canali adiacenti, temperatura di funzionamento -10-+55°C, guadagno regolabile, installabile su guida DIN. | cad | 53.6072 | 42.3714
LOM241.ME.10.030.0060 | Filtro attivo per segnale DAB, banda passante 217-230 MHzi, temperatura di funzionamento -10-+55°C, guadagno regolabile, installabile su guida DIN. | cad | 67.6448 | 53.4732
LOM241.ME.10.030.0070 | Amplificatore di canale con uscita 120 dBµV, composti da 5 circuiti risonanti per i moduli VHF e 4 per i moduli UHF, selettività per distribuzione di canali adiacenti, temperatura di funzionamento -10-+55°C, guadagno regolabile, installabile su guida DIN. | cad | 79.6528 | 62.9656
LOM241.ME.10.030.0080 | Amplificatore di canale con uscita 120 dBµV e controllo automatico di guadagno, composti da 5 circuiti risonanti per i moduli VHF e 4 per i moduli UHF, selettività per distribuzione di canali adiacenti, temperatura di funzionamento -10-+55°C, installabile su guida DIN. | cad | 95.8344 | 75.7572
LOM241.ME.10.030.0090 | Filtri per la distribuzione del segnale digitale terrestre, possibilità di amplificare e distribuire segnali COFDM, moduli autodemiscelanti in ingresso e automiscelanti in uscita, possibilità di essere utilizzati come filtri per canali analogoci terrestri, installabili su guda DIN. | cad | 53.6072 | 42.3714
LOM241.ME.10.030.0100 | Amplificatore di banda per la equalizzazione dei canali in ingresso o per eliminare dei canali di disturbo, 3 trimmer per la sintonizzazione delle trappole con attenuazione media di 15 dB, connettori F, automiscelante in uscita; installabile su guida DIN. | cad | 67.6448 | 53.4732
LOM241.ME.10.030.0110 | Modulatore audio/video programmabile a banda laterale vestigiale, per impianti dove vengono distribuiti canali adiacenti, canali E5-S30, frequenza d'uscita 174-380 MHz o 470-862 MHz, installabile su guida DIN. | cad | 172.0773 | 136.0272
LOM241.ME.10.030.0120 | Convertitori di canale programmabili, ingresso tarato su canale TV compreso nella banda d'ingresso, uscita sintonizzabile su un canale TV compreso nella banda d'uscita, installabile su guida DIN. | cad | 157.4647 | 124.476
LOM241.ME.10.030.0130 | Amplificatori finali in push-pull a banda larga, per l'eliminazione dell'intermodulazione di secondo ordine, frequenza 47-862 MHz, guadagno regolabile, installabili su guida DIN, nelle tipologie:
LOM241.ME.10.030.0130.a | - guadagno 32 dB | cad | 107.3509 | 84.8609
LOM241.ME.10.030.0130.b | - guadagno 34 dB | cad | 157.0882 | 124.1783
LOM241.ME.10.030.0130.c | - guadagno 44 dB | cad | 166.0105 | 131.2314
LOM241.ME.10.030.0140 | Amplificatori di canale di ritorno, per l'amplificazione di canale di ritorno compreso in una banda e miscela passiva del segnale TV compreso in una banda, guadagno 20 dB regolabile, installabili su guida DIN, nelle tipologie:
LOM241.ME.10.030.0140.a | - canale di ritorno compreso tra 5 e 30 MHZ, segnale TV compreso tra 47 e 862 MHz | cad | 131.5972 | 104.0276
LOM241.ME.10.030.0140.b | - canale di ritorno compreso tra 5 e 40 MHZ, segnale TV compreso tra 54 e 862 MHz | cad | 108.5015 | 85.7705
LOM241.ME.10.030.0150 | Amplificatori SAT + MIX TV della banda di frequenza satellitare con miscelazione della banda TV terrestre, per la distribuzione in 1°F, guadagno regolabile, installabili su guida DIN. | cad | 113.8158 | 89.9823
LOM241.ME.10.030.0160 | Filtri di banda SAT per selezionare e amplificare le bande IF, installabili su guida DIN. | cad | 107.8111 | 85.2248
LOM241.ME.10.030.0170 | Filtri selettivo di transponder per selezionare e amplificare un transponder nella banda da 950 a 2150 MHz, connettori F, autodemiscelante in ingresso e automiscelante in uscita, installabili su guida DIN. | cad | 113.8158 | 89.9823
LOM241.ME.10.030.0180 | Convertitore di canale IF programmabile con demiscelazione del segnale in ingresso per il collegamento di più moduli della stessa polarità, frequenza d'ingresso 950-2150 MHz, frequenza d'uscita 950-2150 MHz, installabile su guida DIN. | cad | 277.7232 | 219.5404
LOM241.ME.10.030.0190 | Partitori per per la telealimentazione di convertitori con tensione selezionabile di 14V o 18V, inserire il tono a 22 KHz e la divisione di due segnali provenienti da due LNB, installabile su guida DIN, nelle tipologie:
LOM241.ME.10.030.0190.a | - frequenza d'ingresso 40-2150 MHz | cad | 68.2514 | 53.9528
LOM241.ME.10.030.0190.b | - frequenza d'ingresso 920-2150 MHz | cad | 123.93 | 97.9667
LOM241.ME.10.030.0200 | Alimentatori con tecnologia switching ad alto rendimento, protetti da sovraccarichi temporanei o prolungati, classe d'isolamento II, alimentazione 220-230Vac 50 Hz, tensione d'uscita 12Vtemperatura d'esercizio -10°C-+55°C, nelle tipologie:
LOM241.ME.10.030.0200.a | - potenza assorbita 45W, Imax erogabile 1,4 A | cad | 139.2539 | 110.0803
LOM241.ME.10.030.0200.b | - potenza assorbita 45 W, Imax erogabile 3,2 A | cad | 169.3159 | 133.8443
LOM241.ME.10.030.0200.c | - potenza assorbita 85 W, Imax erogabile 6 A | cad | 208.1852 | 164.5705
LOM241.ME.10.030.0210 | Armadio per contenimento centralini d'antenna in materiale metallico, fondo preforato per fissaggio della barra DIN, struttura unica fianchi+testata e fondo, porta dichiusura con serratura, nelle dimensioni:
LOM241.ME.10.030.0210.a | - 600x500x180 mm | cad | 108.5015 | 85.7705
LOM241.ME.10.030.0210.b | - 800x500x180 mm | cad | 125.1956 | 98.9672
LOM241.ME.10.040 | DISTRIBUZIONE IN FIBRA OTTICA
LOM241.ME.10.040.0010 | Trasmettitore ottico per distribuzione in fibra ottica, lunghezza d'onda 1310 nm, laser classe 3A DFB, connettore SC-APC single mode, riflessione -35 dB, sezione RF con larghezza di banda 118-2150 MHz, guadagno -24 dB, connettore F 75 Ohm, larghezza di canale 5/33 MHz, alimentazione +12Vdc, installabile su guida DIN. | cad | 4051.4478 | 3202.6719
LOM241.ME.10.040.0020 | Divisore ottico-combinatore, lunghezza d'onda 1310 nm, connettore SC-APC single mode, Return loss >55 dB, isolamento >55 dB, installabile su guida DIN, nelle tipologie:
LOM241.ME.10.040.0020.a | - a 2 uscite ottiche | cad | 937.4663 | 741.0677
LOM241.ME.10.040.0020.b | - a 4 uscite ottiche | cad | 1486.2393 | 1174.8731
LOM241.ME.10.040.0030 | Ricevitore ottico, lunghezza d'onda 1200-1600 nm, connettore SC-APC single mode, riflessione -55 dB, sezione RF con larghezza di banda 118-2150 MHz, connettore F, guadagno -22 dB, perdita di ritorno > 12 dB, alimentazione +12 Vcd, installabile su guida DIN. | cad | 2363.3306 | 1868.2143
LOM241.ME.10.040.0040 | Trasmettitore ottico rack da tavolo per distribuzione in fibra ottica, per la trasmissione di 40 canali su una linea di 10 Km o su due linee da 4 km. | cad | 6977.505 | 5515.7219
LOM241.ME.10.040.0050 | Trasmettitore ottico rack per distribuzione in fibra ottica, per la trasmissione di 80 canali su reti ottiche estese. | cad | 9791.0022 | 7739.7932
LOM241.ME.10.040.0060 | Ricevitore ottico rack per distribuzione in fibra ottica, per la trasmissione di più di 80 canali su reti ottiche. | cad | 3826.3801 | 3024.7558
LOM241.ME.10.040.0070 | Divisore ottico - combinatore rack per la divisione di una linea principale in più linee secondarie, per l'estensione di un impianto base; adattabilità all'uso come combinatore, nella tipologia:
LOM241.ME.10.040.0070.a | - a 2 uscite ottiche | cad | 2604.9355 | 2059.2031
LOM241.ME.10.040.0070.b | - a 4 uscite ottiche | cad | 1920.6846 | 1518.3024
LOM241.ME.10.050 | CENTRALINI MULTINGRESSI, AMPLIFICATORI DI LINEA
LOM241.ME.10.050.0010 | Microcentralini multingressi larga banda autoalimentati, in materiale metallico pressofuso con connettori tipo F, amplificaione UHF e VHF separate, circuito auomatico di protezione contro i cortocircuiti, nelle tipologie:
LOM241.ME.10.050.0010.a | - 1 ingresso con guadagno b.3=20 dB, b.4=27 dB, b.5=26 dB, | cad | 87.4769 | 69.1506
LOM241.ME.10.050.0010.b | - 4 ingressi con guadagno b.1=21 dB, b.3=19 dB, UHF=27 dB, VHF=27 dB, | cad | 91.9224 | 72.6647
LOM241.ME.10.050.0010.c | - 3 ingressi con guadagno b.1=20 dB, b.3=20 dB, b.4=29 dB, b.5=29 dB | cad | 88.8367 | 70.2255
LOM241.ME.10.050.0010.d | - 3 ingressi con guadagno b.1=20 dB, b.3=20 dB, UHF=27 dB, VHF=27 dB | cad | 86.8807 | 68.6792
LOM241.ME.10.050.0010.e | - 3 ingressi con guadagno b.1=33 dB, b.3=33 dB, UHF=34 dB, VHF=34 dB | cad | 115.0181 | 90.9219
LOM241.ME.10.050.0010.f | - 5 ingressi con guadagno b.1=21 dB, b.3=19 dB, b.4=29 dB, b.5=28 dB, UHF=28 dB | cad | 94.4433 | 74.6575
LOM241.ME.10.050.0010.g | - 5 ingressi con guadagno b.1=21 dB, b.3=19 dB, b.4=21 dB, b.5=21 dB, UHF=21 dB | cad | 118.0933 | 93.3528
LOM241.ME.10.050.0010.h | - 5 ingressi con guadagno b.1=34 dB, b.3=34 dB, b.4=34 dB, b.5=34 dB, UHF=34 dB | cad | 125.7709 | 99.422
LOM241.ME.10.050.0020 | Centralini a larga banda autoalimentati, in materiale metallico pressofuso con connettori tipo IEC, alimentazione 230V, classe d'isolamento II, amplificaione UHF e VHF separate, circuito auomatico di protezione contro i cortocircuiti, nelle tipologie:
LOM241.ME.10.050.0020.a | - 3 ingressi con guadagno b.1=b.3=32 dB, UHF=28 dB, VHF=28 dB | cad | 178.9182 | 141.4349
LOM241.ME.10.050.0020.b | - 5 ingressi con guadagno b.1=b.3=31 dB, b.4=b.5=29 dB, UHF=29 dB, VHF=29 dB | cad | 190.2359 | 150.3816
LOM241.ME.10.050.0020.c | - 3 ingressi con guadagno b.1=b.3=37 dB, UHF=45 dB | cad | 183.2695 | 144.8747
LOM241.ME.10.050.0020.d | - 5 ingressi con guadagno b.1=b.3=37 dB, b.4=b.5=42 dB, UHF=42 dB | cad | 194.8069 | 153.995
LOM241.ME.10.050.0030 | Preamplificatori a larga banda per aumentare i sgnali deboli prima dell'amplificatore, contenitore metallico, 1 transistore, ROS <2, provvisti di presa e conduttore con spina per la c.c., connettori IEC o F, alimentabile sia mediante connettore che con apposita spina, nelle tipologie:
LOM241.ME.10.050.0030.a | - ingresso banda 3, guadagno 17 dB | cad | 21.2757 | 16.8205
LOM241.ME.10.050.0030.b | - ingresso banda 4, guadagno 14 dB | cad | 21.7255 | 17.1761
LOM241.ME.10.050.0030.c | - ingresso banda UHF, guadagno 15 dB | cad | 21.2757 | 16.8205
LOM241.ME.10.050.0030.d | - ingresso banda VHF, guadagno 20 dB | cad | 21.8507 | 17.2688
LOM241.ME.10.050.0040 | Centralini di estensione a larga banda autoalimentati, amplificazione UHF e VHF separata, contenitore in metallo pressofuso, 1 ingresso e 1 uscita con connettori coassiali femmina IEC, alimentazione 230V, classe d'isolamento II, circuito automatico di protezione contro i cortocircuiti. | cad | 209.5555 | 165.6537
LOM241.ME.10.050.0050 | Amplificatori a larga banda (47-862 MHZ) finale in configurazione push-pull, meccanica schermata a connettori F, ROS<2, alimentazione 230V, 1 uscita, con i seguenti guadagni regolabili:
LOM241.ME.10.050.0050.a | - 12 dB | cad | 82.3306 | 65.0824
LOM241.ME.10.050.0050.b | - 20 dB | cad | 105.4053 | 83.323
LOM241.ME.10.050.0060 | Modulatore audio/video a doppia banda laterale, canali in uscita E05-S12 selezionabili, uscita automiscelante, alimentazione 230V, classe d'isolamento II, contenitore in zama pressofusa schermata con connettori F. | cad | 90.2493 | 71.3508
LOM241.ME.10.050.0070 | Mini modulatore audio/video da interno con impostazione diretta del canale di uscita, modulanti i seguenti canali:
LOM241.ME.10.050.0070.a | - E05-E12 + S11-S20 | cad | 51.4425 | 40.6703
LOM241.ME.10.050.0070.b | - E21-E69 | cad | 40.0302 | 31.64
LOM241.ME.10.050.0080 | Multiswitch per la distribuzione dei segnali terrestri e satellitari, alimentatore switching separato, nelle tipologie:
LOM241.ME.10.050.0080.a | - 5 ingressi e 4 uscite | cad | 95.8031 | 75.7324
LOM241.ME.10.050.0080.b | - 5 ingressi e 8 uscite | cad | 218.4674 | 172.6986
LOM241.ME.10.050.0080.c | - 5 ingressi e 12 uscite | cad | 271.6146 | 214.7115
LOM241.ME.10.050.0090 | Alimentatore switching, alimentazione 230V, Classe d'isolamento II, tensione d'uscita 15Vcc, connettore Jack maschio, in contenitore plastico. | cad | 40.731 | 32.194
LOM241.ME.10.050.0100 | Multiswitch autoalimentati per la distribuzione dei segnali terrestri e satellitari, per la distribuzione di 4 polarizzazioni satellite e 1 segnale terrestre alle uscite, nelle tipologie:
LOM241.ME.10.050.0100.a | - 5 ingressi e 4 uscite | cad | 139.9233 | 110.6095
LOM241.ME.10.050.0100.b | - 5 ingressi e 8 uscite | cad | 236.2075 | 186.7222
LOM241.ME.10.050.0100.c | - 5 ingressi e 12 uscite | cad | 293.6957 | 232.1666
LOM241.ME.10.050.0100.d | - 5 ingressi e 16 uscite | cad | 427.8137 | 338.187
LOM241.ME.10.050.0110 | Multiswitch autoalimentati per la distribuzione dei segnali terrestri e satellitari, per la distribuzione di 8 polarizzazioni satellite e 1 segnale terrestre alle uscite, nelle tipologie:
LOM241.ME.10.050.0110.a | - 9 ingressi e 4 uscite | cad | 427.8137 | 338.187
LOM241.ME.10.050.0110.b | - 9 ingressi e 8 uscite | cad | 689.6377 | 545.159
LOM241.ME.10.050.0110.c | - 9 ingressi e 12 uscite | cad | 925.9289 | 731.9474
LOM241.ME.10.050.0120 | Sistema di distribuzione a 9 cavi, 8 polarizzazioni+terrestre DiSeqC, alimentatore -distributore di testa autoalimentato. | cad | 531.4094 | 420.0795
LOM241.ME.10.050.0130 | Distributore a 4 uscite. | cad | 343.1819 | 271.2855
LOM241.ME.10.050.0140 | Amplificatore di linea autoalimentato, per utilizzo a valle dei distributori. | cad | 221.4171 | 175.0304
LOM241.ME.10.060 | COMPONENTI PER LA DISTRIBUZIONE
LOM241.ME.10.060.0010 | Partitori attivi per segnali compresi tra 950-2150 MHz, circuito su meccanica in alluminio, connettori F, con le seguenti uscite:
LOM241.ME.10.060.0010.a | - a due vie | cad | 36.3273 | 28.7133
LOM241.ME.10.060.0010.b | - a quattro vie | cad | 44.3399 | 35.0507
LOM241.ME.10.060.0020 | Miscelatore TV+SAT, passaggio d.c. tra ingresso e uscita, connettori F femmina | cad | 13.7028 | 10.836
LOM241.ME.10.060.0030 | Inseritore di segnale a 60 Hz su cavo coassiale per il comando di switch, tensione fornita tra 5 e 12 V. | cad | 10.3973 | 8.2211
LOM241.ME.10.060.0040 | Inseritore di burst DiSEqC su cavo coassiale per comando di switch o multiswitch, tensione fornita tra 5 e 18 V. | cad | 32.1746 | 25.4279
LOM241.ME.10.060.0050 | Commutatore di linea a 22 KHz su cavo coassiale, meccanica pressofusa di alluminio, connettori F femmina, passaggio d.c. tra ingresso e uscita. | cad | 25.0833 | 19.8332
LOM241.ME.10.060.0060 | Commutatore di linea a 60 KHz su cavo coassiale, meccanica pressofusa di alluminio, connettori F femmina, passaggio d.c. tra ingresso e uscita. | cad | 20.0416 | 15.8467
LOM241.ME.10.060.0070 | Commutatore di linea a 0/12 V per ampliamento linee d'ingresso di ricevitore tramite tensione di controllo su presa esterna, meccanica pressofusa di alluminio, connettori F femmina, passaggio d.c. tra ingresso e uscita. | cad | 13.9327 | 11.0138
LOM241.ME.10.060.0080 | Commutatore di linea a 14/18 V per ampliamento linee d'ingresso di ricevitore, meccanica pressofusa di alluminio, connettori F femmina, passaggio d.c. tra ingresso e uscita. | cad | 15.8571 | 12.5305
LOM241.ME.10.060.0090 | Commutatore di linea con controllo DiSEqC o 22 KHz su cavo coassiale, 2 inressi, 1 uscita, nella tipologia:
LOM241.ME.10.060.0090.a | - frequenza di funzionamento 700-2300 MHz, comando di controllo burst completo di contenitore antipioggia | cad | 18.2842 | 14.4554
LOM241.ME.10.060.0090.b | - frequenza di funzionamento 950-2300 MHz, comando di controllo burst o 22 KHz | cad | 32.0076 | 25.302
LOM241.ME.10.060.0100 | Commutatore di priorità per il collegamento di due ricevitori alla stessa parabola, completo di adattatore scart. | cad | 26.7877 | 21.1706
LOM241.ME.10.060.0110 | Amplificatore di linea per segnali da satellite di dimensioni compatte, lavoro su frequenze 900-2150 MHz, guadagno 9-12 dB di tipo slope, meccanica in pressofusione di alluminio con connettori femmina di tipo F, | cad | 15.6484 | 12.3746
LOM241.ME.10.060.0120 | Prese terminali per la separazione su tre connettori differenti un segnale combinato TV+SAT+FM, meccanica pressofusa, connettore F femmina per uscita SAT, connettore IEC maschi per l'uscita TV e connettore IEC femmina per luscita FM, complete di mascherina e scatola per montagio esterno | cad | 12.1754 | 9.6235
LOM241.ME.10.060.0130 | Prese passanti per la separazione in uscita derivata su tre connettori differenti un segnale combinato TV+SAT+FM, meccanica pressofusa, connettore F femmina per uscita SAT, connettore IEC maschi per l'uscita TV e connettore IEC femmina per luscita FM, complete di mascherina e possibilità di installazione da incasso | cad | 12.1754 | 9.6235
LOM241.ME.10.060.0140 | Prese TV+SAT schermate ad una uscita 5-2400 MHz, meccanica pressofusa, connettore IEC maschio, nella seguente tipologia:
LOM241.ME.10.060.0140.a | - terminale, attenuazione di derivazone TV <0.5 dB e SAT<0.8 dB | cad | 11.3075 | 8.9429
LOM241.ME.10.060.0140.b | - passante, attenuazione di derivazone TV <5 dB e SAT<8 dB | cad | 10.198 | 8.0538
LOM241.ME.10.060.0140.c | - passante, attenuazione di derivazone TV <10 dB e SAT<10.5 dB | cad | 8.9222 | 7.0505
LOM241.ME.10.060.0140.d | - passante, attenuazione di derivazone TV <15 dB e SAT<15 dB | cad | 9.1627 | 7.2387
LOM241.ME.10.060.0140.e | - passante, attenuazione di derivazone TV <18 dB e SAT<18 dB | cad | 9.362 | 7.406
LOM241.ME.10.060.0140.f | - passante, attenuazione di derivazone TV <22 dB e SAT<22 dB | cad | 8.8175 | 6.966
LOM241.ME.10.060.0140.g | - placca per scatola tonda diam. 60 mm | cad | 0.8055 | 0.63805
LOM241.ME.10.060.0140.h | - placca per scatola rettangolare 95x58 mm | cad | 2.4059 | 1.9037
LOM241.ME.10.060.0140.i | - copriforo per placca | cad | 1.0354 | 0.8159
LOM241.ME.10.060.0140.j | - custodia | cad | 1.3805 | 1.0879
LOM241.ME.10.060.0150 | Prese TV+SAT schermate ad una uscita 5-2400 MHz, meccanica pressofusa, connettore F femmina, nella seguente tipologia:
LOM241.ME.10.060.0150.a | - terminale, attenuazione di derivazone TV <0.5 dB e SAT<0.8 dB | cad | 10.5126 | 8.3152
LOM241.ME.10.060.0150.b | - passante, attenuazione di derivazone TV <5 dB e SAT<8 dB | cad | 8.8175 | 6.966
LOM241.ME.10.060.0150.c | - passante, attenuazione di derivazone TV <10 dB e SAT<10.5 dB | cad | 8.7023 | 6.8725
LOM241.ME.10.060.0150.d | - passante, attenuazione di derivazone TV <15 dB e SAT<15 dB | cad | 9.362 | 7.406
LOM241.ME.10.060.0150.e | - passante, attenuazione di derivazone TV <18 dB e SAT<18 dB | cad | 9.6125 | 7.5941
LOM241.ME.10.060.0150.f | - passante, attenuazione di derivazone TV <22 dB e SAT<22 dB | cad | 9.7277 | 7.6879
LOM241.ME.10.060.0160 | Prese TV+SAT a due uscite (TV e SAT) da incasso, meccanica pressofusa, complete di placca, nella seguente tipologia:
LOM241.ME.10.060.0160.a | - terminale, attenuazione di derivazone TV <0 - 6 - 10 - 14 - 18 - 22 dB | cad | 13.4935 | 10.6692
LOM241.ME.10.060.0160.b | - scatola di adattamento per eventuale installazione a vista | cad | 1.9455 | 1.5376
LOM241.ME.10.060.0170 | Morsettiera di messa a terra per n.6 cavi | cad | 2.3012 | 1.82
LOM241.ME.10.060.0180 | Contenitori nelle seguenti tipologie:
LOM241.ME.10.060.0180.a | - fissaggio a palo a prova di pioggia, piccolo | cad | 3.4307 | 2.709
LOM241.ME.10.060.0180.b | - fissaggio a palo a prova di pioggia, medio | cad | 5.0417 | 3.9855
LOM241.ME.10.060.0180.c | - fissaggio a palo a prova di pioggia, grande | cad | 9.7277 | 7.6879
LOM241.ME.10.060.0180.d | - fissaggio a parete | cad | 1.8409 | 1.454
LOM241.ME.10.060.0190 | Demiscelatori VHF-UHF, ingressi con morsetti a vite 75 Ohm, nelle tipologie:
LOM241.ME.10.060.0190.a | - uscite 300 Ohm | cad | 10.3973 | 8.2211
LOM241.ME.10.060.0190.b | - uscite 75 Ohm | cad | 6.4117 | 5.0629
LOM241.ME.10.060.0200 | Partitori 75 Ohm per la divisione del segnale TV in più vie, contenitore in metallo con morsetti a vite completamente schermato, 1 ingresso e nel seguente numero di uscite:
LOM241.ME.10.060.0200.a | - 2 uscite, attenuazione 4 dB da incasso | cad | 9.2673 | 7.3223
LOM241.ME.10.060.0200.b | - 3 uscite, attenuazione 6 dB da incasso | cad | 11.1923 | 8.8497
LOM241.ME.10.060.0200.c | - 4 uscite, attenuazione 7 dB da incasso | cad | 10.3973 | 8.2211
LOM241.ME.10.060.0200.d | - 2 uscite, attenuazione 4 dB volante | cad | 9.0169 | 7.1339
LOM241.ME.10.060.0210 | Partitori resistivi per la divisione del segnale TV in più vie, nelle seguenti tipologie:
LOM241.ME.10.060.0210.a | - 2 uscite, attenuazione 6 dB attacco a palo | cad | 7.0919 | 5.6068
LOM241.ME.10.060.0210.b | - 3 uscite, attenuazione 10 dB attacco a palo | cad | 7.2066 | 5.6906
LOM241.ME.10.060.0210.c | - 4 uscite, attenuazione 13 dB attacco a palo | cad | 16.3387 | 12.9189
LOM241.ME.10.060.0220 | Attenuatori per segnali troppo forti, entrata e uscita a 75 Ohm per tutte le bande TV, nella tipologia:
LOM241.ME.10.060.0220.a | - regolabile, con passaggio c.c., attenuazione da 0 a 20 dB, per interno connettori IEC | cad | 12.2277 | 9.6648
LOM241.ME.10.060.0220.b | - regolabile, con passaggio c.c., attenuazione da 0 a 20 dB, per interno morsetti a vite | cad | 9.937 | 7.8552
LOM241.ME.10.060.0220.c | - regolabile, con passaggio c.c., attenuazione da 0 a 20 dB, per esterno morsetti a vite | cad | 13.4935 | 10.6692
LOM241.ME.10.060.0230 | Spine IEC per cavo coassiale
LOM241.ME.10.060.0230.a | - volante - dritta - morsetto per calza a vite - diam. 9.5 mm | cad | 1.0354 | 0.8159
LOM241.ME.10.060.0230.b | - volante - dritta - morsetto per calza a graffa - diam. 9.5 mm | cad | 0.8055 | 0.63805
LOM241.ME.10.060.0230.c | - volante - dritta - morsetto per calza a vite - diam. 13 mm | cad | 1.14 | 0.89957
LOM241.ME.10.060.0230.d | - volante - dritta - morsetto per calza schermato - diam. 9.5 mm | cad | 1.2553 | 0.99374
LOM241.ME.10.060.0230.e | - da parete - a pipa - morsetto per calza a vite - diam. 9.5 mm | cad | 1.2553 | 0.99374
LOM241.ME.10.060.0230.f | - da parete - a pipa - morsetto per calza a vite - diam. 13 mm | cad | 1.3805 | 1.0879
LOM241.ME.10.060.0230.g | - da parete - a pipa - morsetto per calza schermato - diam. 9.5 mm | cad | 0.91015 | 0.72174
LOM241.ME.10.060.0240 | Prese IEC per cavo coassiale
LOM241.ME.10.060.0240.a | - volante - dritta - morsetto per calza a vite - diam. 9.5 mm | cad | 1.0354 | 0.8159
LOM241.ME.10.060.0240.b | - volante - dritta - morsetto per calza a graffa - diam. 9.5 mm | cad | 0.91015 | 0.72174
LOM241.ME.10.060.0240.c | - volante - dritta - morsetto per calza schermato - diam. 9.5 mm | cad | 0.67968 | 0.53345
LOM241.ME.10.060.0240.d | - volante - avvitabile - morsetto per calza schermato - diam. 9.5 mm | cad | 0.56502 | 0.44978
LOM241.ME.10.060.0250 | Carico 75 Ohm coassiale per TV | cad | 0.34513 | 0.27197
LOM241.ME.10.060.0260 | Spina IEC on carico 75 Ohm isolato coassiale | cad | 2.8974 | 2.2907
LOM241.ME.10.060.0270 | Giuntacavo | cad | 0.86782 | 0.67987
LOM241.ME.10.060.0280 | Cassette induttive di derivazione a 75 Ohm, contenitore in metallo schermato, morsetti a vite, 1 ingresso, 1 uscita passante, 1 o più uscite derivate, nelle tipologie:
LOM241.ME.10.060.0280.a | - biderezionali a una uscita derivata - attenuazione max di passaggio 1.1 dB | cad | 7.8868 | 6.2345
LOM241.ME.10.060.0280.b | - biderezionali a una uscita derivata - attenuazione max di passaggio 0,5 dB | cad | 7.6669 | 6.0563
LOM241.ME.10.060.0280.c | - biderezionali a una uscita derivata - attenuazione max di passaggio 0,6 dB | cad | 9.0169 | 7.1339
LOM241.ME.10.060.0280.d | - biderezionali a una uscita derivata - attenuazione max di passaggio 0,7 dB | cad | 8.7023 | 6.8725
LOM241.ME.10.060.0280.e | - biderezionali a due uscite derivate - attenuazione max di passaggio 1.8 dB | cad | 11.0877 | 8.7659
LOM241.ME.10.060.0280.f | - biderezionali a due uscite derivate - attenuazione max di passaggio 1.1 dB | cad | 10.993 | 8.6815
LOM241.ME.10.060.0280.g | - biderezionali a due uscite derivate - attenuazione max di passaggio 1.2 dB | cad | 11.3075 | 8.9429
LOM241.ME.10.060.0280.h | - biderezionali a quattro uscite derivate - attenuazione max di passaggio 2.8 dB | cad | 16.1293 | 12.7502
LOM241.ME.10.060.0280.i | - biderezionali a quattro uscite derivate - attenuazione max di passaggio 1.2 dB | cad | 17.8238 | 14.0897
LOM241.ME.10.060.0280.j | - direzionali a una uscita derivata - attenuazione max di passaggio 0.7 dB | cad | 6.7362 | 5.3243
LOM241.ME.10.060.0280.k | - direzionali a due uscite derivate - attenuazione max di passaggio 0.8 dB | cad | 7.6669 | 6.0563
LOM241.ME.10.060.0280.l | - direzionali a tre uscite derivate - attenuazione max di passaggio 2 dB | cad | 12.113 | 9.5811
LOM241.ME.10.060.0280.m | - direzionali a quattro uscite derivate - attenuazione max di passaggio 1.9 dB | cad | 13.7028 | 10.836
LOM241.ME.10.060.0280.n | - direzionali a due uscite derivate - attenuazione max di passaggio 1.7 dB | cad | 15.669 | 12.3848
LOM241.ME.10.060.0280.o | - direzionali a quattro uscite derivate - attenuazione max di passaggio 6 dB | cad | 15.3238 | 12.112
LOM241.ME.10.060.0290 | Partitori pressofusi e nickelati a basse perdite d'inserzione, predisposti per collegamento a terra e fissaggio a parete, per installazione in scatola da incasso, passaggio di c.c., connettori F, nella tipologia:
LOM241.ME.10.060.0290.a | - a 2 vie | cad | 10.993 | 8.6815
LOM241.ME.10.060.0290.b | - a 3 vie | cad | 11.9978 | 9.4877
LOM241.ME.10.060.0290.c | - a 4 vie | cad | 13.7028 | 10.836
LOM241.ME.10.060.0290.d | - a 6 vie | cad | 18.2842 | 14.4554
LOM241.ME.10.060.0290.e | - a 8 vie | cad | 19.4348 | 15.3651
LOM241.ME.10.060.0300 | Derivatori pressofusi e nickelati a basse perdite d'inserzione, predisposti per collegamento a terra e fissaggio a parete, per installazione in scatola da incasso, passaggio di c.c., connettori F, nella tipologia:
LOM241.ME.10.060.0300.a | - a 1 derivazione | cad | 9.1627 | 7.2387
LOM241.ME.10.060.0300.b | - a 2 derivazioni | cad | 12.113 | 9.5811
LOM241.ME.10.060.0300.c | - a 4 derivazioni | cad | 17.0395 | 13.473
LOM241.ME.10.060.0300.d | - a 6 derivazioni | cad | 19.4348 | 15.3651
LOM241.ME.10.060.0300.e | - a 8 derivazioni | cad | 20.5748 | 16.2644
LOM241.ME.10.060.0310 | Accessori ad innesto coassiale, in contenitore plastico schermato, ingresso e uscite con connettori IEC:
LOM241.ME.10.060.0310.a | - partitori ibridi a due uscite | cad | 13.4935 | 10.6692
LOM241.ME.10.060.0310.b | - miscelatore TV e FM | cad | 13.0331 | 10.3027
LOM241.ME.10.060.0310.c | - miscelatore con maschio miscelato e femmine da miscelare | cad | 10.3027 | 8.1374
LOM241.ME.10.060.0310.d | - inseritore c.c. per prelievo c.c. da centralini e immissione nel cavo in ingresso | cad | 7.4264 | 5.8678
LOM241.ME.10.070 | CAVI PER IMPIANTI TV
LOM241.ME.10.070.0010 | Cavo d'antenna coassiale con anima in filo unico di rame rosso ricotto o stagnato, isolant in polietilene espanso, conduttore esterno/schermo realizzato mediante combinazione di nastri accoppiati alluminio/poliestere, con treccia di rame rosso o stagnato, guaina in PVC, diametro esterno:
LOM241.ME.10.070.0010.a | - 3,7 mm | m | 0.2928 | 0.23012
LOM241.ME.10.070.0010.b | - 5 mm anche per impianti SAT | m | 0.41804 | 0.32426
LOM241.ME.10.070.0010.c | - 6,25 mm | m | 0.40746 | 0.31379
LOM241.ME.10.070.0010.d | - 6,7 mm anche per impianti SAT | m | 0.49153 | 0.387
LOM241.ME.10.070.0010.e | - 6,9 mm anche per impianti SAT | m | 0.4392 | 0.34517
LOM241.ME.11 - CITOFONIA - VIDEOCITOFONIA
LOM241.ME | MATERIALI IMPIANTI ELETTRICI
LOM241.ME.11 | CITOFONIA - VIDEOCITOFONIA
LOM241.ME.11.010 | CITOFONIA PER PORTIERI ELETTRICI
LOM241.ME.11.010.0010 | Citofoni da parete in materiale termoplastico, dotati di un altoparlante per le chiamate elettroniche, per montaggio in scatola rettangolare verticale, forniti con 2 pulsanti e predisposti per l'aggiunta di altri 7 pulsanti e accessori, nelle tipologie
LOM241.ME.11.010.0010.a | - per portiere elettrico, videocitofonia e sistema intercomunicante | cad | 21.7044 | 17.1552
LOM241.ME.11.010.0010.b | - per portiere elettrico, videocitofonia e sistema intercomunicante, predisposto per un solo pulsante supplementare | cad | 21.1816 | 16.7461
LOM241.ME.11.010.0010.c | - per portiere elettrico, unifilare 1+1 conduttori e videocitofonia senza cavo coassiale | cad | 21.7044 | 17.1552
LOM241.ME.11.010.0010.d | - intercomunicante per portiere elettrico e videocitofonia, fornito di 6 pulsanti per le chiamate intercomunicanti, 1 pulsante per 'apertura della serratura, 1 pulsante per servizi supplementari e 1 LED per segnalazione di linea occupata | cad | 56.8291 | 44.9235
LOM241.ME.11.010.0010.e | - per impianti con centralini di portineria | cad | 23.7856 | 18.7957
LOM241.ME.11.010.0020 | Accessori per citofoni da parete in materiale termoplastico, dotati di un altoparlante e 2 pulsanti e predisposti per l'aggiunta di altri 7 pulsanti e accessori:
LOM241.ME.11.010.0020.a | - kit di trasformazione da tavolo con 2 metri di cavo a 6 conduttori e munito di morsettiere fissa | cad | 14.466 | 11.4326
LOM241.ME.11.010.0020.b | - kit di trasformazione da tavolo con 2 metri di cavo a 16 conduttori e munito di presa con spina estraibile | cad | 24.5076 | 19.3709
LOM241.ME.11.010.0020.c | - scheda suoneria Din-Don da inserire all'interno dei citofoni per cambiere suono di chiamata | cad | 18.6081 | 14.7062
LOM241.ME.11.010.0020.d | - tasto e pulsante supplementare | cad | 2.2283 | 1.7677
LOM241.ME.11.010.0020.e | - modulo commutatore a 4 posizioni per la regolazione del volume di chiamata su tre livelli e per l'esclusione della stessa | cad | 5.5227 | 4.362
LOM241.ME.11.010.0020.f | - modulo di segnalazione con LED rosso per la segnalazione dell'esclusione della suoneria o altre funzioni | cad | 4.843 | 3.8284
LOM241.ME.11.010.0020.g | - modulo di segnalazione con LED verde per la segnalazione dell'esclusione della suoneria o altre funzioni | cad | 4.843 | 3.8284
LOM241.ME.11.010.0020.h | - scheda per segreto di conversazione da inserire all'interno dei citofoni | cad | 6.14 | 4.8537
LOM241.ME.11.010.0020.i | - tasto e modulo commutatore a 2 posizionie e 2 vie, per la commutazione della linea fonica tra due posti esterni amplificati | cad | 6.705 | 5.3035
LOM241.ME.11.010.0020.j | - tasto e ulsante supplementare (normalmente chiuso) per il controllo di automazioni | cad | 4.3826 | 3.4624
LOM241.ME.11.010.0030 | Telefono mutifunzione per installazione a parete o a tavolo, provvisti di 3 tasti dedicati per apertura serratura, luce scale, chiamata portineria o ausiliari. | cad | 101.2527 | 80.0403
LOM241.ME.11.010.0040 | Accessori per telefono:
LOM241.ME.11.010.0040.a | - staffa di fissaggio a parete, dotata di viti di fissaggio per scatola rettangolare verticale | cad | 8.6082 | 6.7991
LOM241.ME.11.010.0040.b | - kit di trasformazione da tavolo con 2,4 m di cavo con plug telefonico | cad | 14.466 | 11.4326
LOM241.ME.11.010.0050 | Citofoni da parete in materiale termoplastico, dotati di un altoparlante per le chiamate elettroniche, per montaggio in scatola rettangolare verticale, forniti con un pulsante espandibile fino a 2 o16 pulsanti e accessori, nelle tipologie:
LOM241.ME.11.010.0050.a | - senza segreto di conversazione per portiere elettrico e videocitofonia espandibile fino a 2 pulsanti | cad | 17.0501 | 13.483
LOM241.ME.11.010.0050.b | - con segreto di conversazione per portiere elettrico e videocitofonia espandibile fino a 2 pulsanti | cad | 22.217 | 17.5626
LOM241.ME.11.010.0050.c | - senza segreto di conversazione per portiere elettrico, unifilare 1+1 conduttori, espandibile fino a 2 pulsanti | cad | 18.0854 | 14.2983
LOM241.ME.11.010.0050.d | - con segreto di conversazione per portiere elettrico, unifilare 1+1 conduttori espandibile fino a 2 pulsanti | cad | 21.1816 | 16.7461
LOM241.ME.11.010.0050.e | - senza segreto di conversazione per portiere elettrico, sistemi intercomunicanti e videocitofonia, espandibile fino a 16 pulsanti | cad | 17.5728 | 13.8913
LOM241.ME.11.010.0050.f | - con segreto di conversazione per portiere elettrico e sistemi intercomunicanti e videocitofonia, espandibile fino a 16 pulsanti | cad | 24.2672 | 19.1832
LOM241.ME.11.010.0060 | Accessori per citofoni da parete in materiale termoplastico, dotati di un altoparlante e 2 pulsanti e predisposti per l'aggiunta di altri 7 pulsanti e accessori:
LOM241.ME.11.010.0060.a | - kit di trasformazione da tavolo con 2 metri di cavo a 6 conduttori e munito di morsettiere fissa | cad | 15.8889 | 12.5632
LOM241.ME.11.010.0060.b | - kit di trasformazione da tavolo per citofoni espandibili fino a 16 pulsanti, con 2 metri di cavo a 12 conduttori e munito di presa con spina estraibile | cad | 22.1017 | 17.4672
LOM241.ME.11.010.0060.c | - kit di trasformazione da tavolo per citofoni espandibili fino a 16 pulsanti, con 2 metri di cavo a 22 conduttori e munito di presa con spina estraibile | cad | 37.2374 | 29.4326
LOM241.ME.11.010.0060.d | - confezione di 10 pulsanti supplementari singoli | cad | 19.3719 | 15.3135
LOM241.ME.11.010.0060.e | - coppia di tasti e pulsanti supplementari con copriforo per guida tasti | cad | 4.1316 | 3.2636
LOM241.ME.11.010.0060.f | - modulo di segnalazione con LED rosso per la segnalazione dell'esclusione della suoneria o altre funzioni | cad | 4.9159 | 3.8808
LOM241.ME.11.010.0060.g | - modulo di segnalazione con LED verde per la segnalazione dell'esclusione della suoneria o altre funzioni | cad | 5.7319 | 4.5289
LOM241.ME.11.010.0060.h | - tasto grande con pulsante (normalmente aperto) per citofoni espandibili fino a 16 pulsanti, da inserire nella sede di due pulsanti | cad | 3.6294 | 2.8659
LOM241.ME.11.010.0060.i | - tasto grande e modulo commutatore a 2 posizioni e 2 vie per citofoni espandibili fino a 16 pulsanti, per la commutazione della linea fonica tra due posti esterni amplificati | cad | 6.2446 | 4.937
LOM241.ME.11.010.0060.j | - modulo interruttore ad una via per l'esclusione della chiamata con tasto luminoso | cad | 6.4117 | 5.0629
LOM241.ME.11.010.0060.k | - pulsante supplementare (normalmente chiuso), coppia di tasti e copriforo per guida tasti per controllo automazioni | cad | 4.2885 | 3.3889
LOM241.ME.11.010.0060.l | - modulo commutatore a 4 posizioni per la regolazione del volume di chiamata su tre livelli e per l'esclusione della stessa | cad | 5.5227 | 4.362
LOM241.ME.11.010.0070 | Telefono per installazione a parete o a tavolo, con 2,40 m di cavo munito di plug telefonico. | cad | 104.3384 | 82.4796
LOM241.ME.11.010.0080 | Citofoni da parete in materiale termoplastico, dotati di 2 pulsanti e un altoparlante per le chiamate elettroniche, per montaggio in scatola rettangolare verticale, nelle tipologie:
LOM241.ME.11.010.0080.a | - senza segreto di conversazione per portiere elettrico e videocitofonia | cad | 14.1944 | 11.2234
LOM241.ME.11.010.0080.b | - con segreto di conversazione per portiere elettrico e videocitofonia | cad | 20.6689 | 16.3388
LOM241.ME.11.010.0080.c | - senza segreto di conversazione per portiere elettrico, unifilare 1+1 conduttori | cad | 15.5014 | 12.2479
LOM241.ME.11.010.0080.d | - con segreto di conversazione per portiere elettrico, unifilare 1+1 conduttori | cad | 19.6229 | 15.5119
LOM241.ME.11.010.0090 | Centralino di portineria citofonici in verione unica da incasso tavolo, da incasso parete e da esterno, materiale termoplastico, microtelefono con cordone spiralato, tastiera selettrice in moduli da 10 tasti, segnalazione acustica e luminosa della chiamata, conversazione segreta. Versione semplice interno, adatto al collegamento con i vari citofoni, la commutazione dei citofoni verso il citofono notte e la possibilità di comunicare tra un posto esterno e il citofono notte, con numero di linee pari a:
LOM241.ME.11.010.0090.a | - 10 linee | cad | 320.3059 | 253.202
LOM241.ME.11.010.0090.b | - 20 linee | cad | 392.6263 | 310.3713
LOM241.ME.11.010.0090.c | - 30 linee | cad | 485.6365 | 383.896
LOM241.ME.11.010.0090.d | - 40 linee | cad | 568.2914 | 449.2347
LOM241.ME.11.010.0090.e | - 50 linee | cad | 650.9776 | 514.5982
LOM241.ME.11.010.0090.f | - 60 linee | cad | 733.6115 | 579.9204
LOM241.ME.11.010.0090.g | - 80 linee | cad | 898.9631 | 710.6309
LOM241.ME.11.010.0090.h | - 100 linee | cad | 1064.2728 | 841.3083
LOM241.ME.11.010.0090.i | - 120 linee | cad | 1229.6034 | 972.0023
LOM241.ME.11.010.0100 | Centralino di portineria citofonici in verione unica da incasso tavolo, da incasso parete e da esterno, materiale termoplastico, microtelefono con cordone spiralato, tastiera selettrice in moduli da 10 tasti, segnalazione acustica e luminosa della chiamata, conversazione segreta. Versione a commutazione interno-esterno, nella posizione interno consente le chiamate e la conversazione da centralino a utenti e viceversa con chiamate da pulsantiera esterna ricevute dal cntralino; nella posizione esterno le chiamate dalla pulsantiera esterna vengono inviate direttamente all'utente, con numero di linee pari a:
LOM241.ME.11.010.0100.a | - 10 linee | cad | 387.4904 | 306.3114
LOM241.ME.11.010.0100.b | - 20 linee | cad | 470.1453 | 371.6501
LOM241.ME.11.010.0100.c | - 30 linee | cad | 557.9674 | 441.0735
LOM241.ME.11.010.0100.d | - 40 linee | cad | 640.6222 | 506.4122
LOM241.ME.11.010.0100.e | - 50 linee | cad | 723.2771 | 571.751
LOM241.ME.11.010.0100.f | - 60 linee | cad | 805.9738 | 637.1227
LOM241.ME.11.010.0100.g | - 80 linee | cad | 960.9385 | 759.6225
LOM241.ME.11.010.0100.h | - 100 linee | cad | 1131.4469 | 894.4094
LOM241.ME.11.010.0100.i | - 120 linee | cad | 1317.4255 | 1041.4257
LOM241.ME.11.010.0110 | Centralino di portineria citofonici in verione unica da incasso tavolo, da incasso parete e da esterno, materiale termoplastico, microtelefono con cordone spiralato, tastiera selettrice in moduli da 10 tasti, segnalazione acustica e luminosa della chiamata, conversazione segreta. Versione intercomunicante interno, consente il collegamento con i var citofoni, l'intercomunicazione fra i citofoni, la commutazione dei citofoni verso il citofono notte e la possibilità di comunicare tra un posto esterno e il citofono notte; con l'aggiunta di un commutatore telefonico è possibile collegarlo con una linea telefonica, con numero di linee pari a:
LOM241.ME.11.010.0110.a | - 10 linee | cad | 439.1418 | 347.1419
LOM241.ME.11.010.0110.b | - 20 linee | cad | 521.7862 | 412.4723
LOM241.ME.11.010.0110.c | - 30 linee | cad | 604.4934 | 477.8524
LOM241.ME.11.010.0110.d | - 40 linee | cad | 687.1378 | 543.1828
LOM241.ME.11.010.0110.e | - 50 linee | cad | 769.7926 | 608.5216
LOM241.ME.11.010.0110.f | - 60 linee | cad | 852.4684 | 673.8768
LOM241.ME.11.010.0110.g | - 80 linee | cad | 1017.7886 | 804.5625
LOM241.ME.11.010.0110.h | - 100 linee | cad | 1183.1088 | 935.2482
LOM241.ME.11.010.0110.i | - 120 linee | cad | 1348.4289 | 1065.9339
LOM241.ME.11.010.0120 | Centralino telefonico con interfaccia citofonica, per la comunicazione tra telefono e posto esterno del portiere video e citofonico, per l'azionamento della serratura del cancello o altri servizi, a due linee urbane e a 8 linee interne. | cad | 393.6513 | 311.1816
LOM241.ME.11.010.0130 | Accessori per centralini telefonici:
LOM241.ME.11.010.0130.a | - scheda stampante con interfaccia RS232 | cad | 146.8583 | 116.0916
LOM241.ME.11.010.0130.b | - scheda con funzione LCR da inserire nel centralino | cad | 61.9964 | 49.0082
LOM241.ME.11.010.0130.c | - cavo di collegamento stampante | cad | 17.5204 | 13.8482
LOM241.ME.11.010.0130.d | - presa telefonica su scatola per fissaggio a parete, con 4 morsetti e plug telefonico a 6 vie | cad | 4.1316 | 3.2636
LOM241.ME.11.010.0130.e | - interfaccia citonica per impianti citofonici unifilari 1+1 e videocitofonici senza cavo coassiale | cad | 48.9737 | 38.7137
LOM241.ME.11.010.0130.f | - interfaccia citonica per impianti digitali | cad | 78.9416 | 62.4034
LOM241.ME.11.010.0140 | Alimentatori in materiale termoplastico con custodia DIN 8 moduli e calotte di protezione per morsettiere, con doppio generatore di chiamata elettronica (modulata e continua), alimentazione 230V 50Hz con potenza massima assorbita 30 VA e potenza dissipata 8,5 W; protezione a PTC contro i cortocircuiti e le variazioni termiche, nelle tipologie:
LOM241.ME.11.010.0140.a | - per portiere elettrico con e senza segreto di conversazione | cad | 57.8647 | 45.7421
LOM241.ME.11.010.0140.b | - per portiere elettrico con e senza segreto di conversazione con funzione chiamata esterna che segnala sul posto esterno l'esecuzione di una chiamata | cad | 61.9964 | 49.0082
LOM241.ME.11.010.0140.c | - per portiere elettrico o per sistemi intercomunicanti senza segreto di conversazione | cad | 47.5302 | 37.5727
LOM241.ME.11.010.0140.d | - per portiere elettrico con citofoni intercomunicanti e segreto di conversazione tra posto esterno e citofoni, fornito con triplo generatore di nota per chiamate dalla pulsantiera esterna, fuori porta e intercomunicanti; la commutazione con il posto esterno avviene automaticamente con la chiamata da pulsantiera esterna | cad | 92.4663 | 73.0947
LOM241.ME.11.010.0140.e | - per portiere elettrico e per sistemi intercomunicanti con segreto di conversazione tra citofoni e tra posto esterno e citofoni, fornito con triplo generatore di nota per chiamate dalla pulsantiera esterna, fuori porta e intercomunicanti; la commutazione con il posto esterno avviene automaticamente con la chiamata da pulsantiera esterna | cad | 127.591 | 100.8607
LOM241.ME.11.010.0140.f | - per portiere elettrico senza conversazione con possibilità di inserimento di batteria tampone, alimentazione 12 Vca | cad | 72.3308 | 57.1776
LOM241.ME.11.010.0150 | Alimentatori in materiale termoplastico con custodia DIN 12 moduli e calotte di protezione per morsettiere estraibili, con doppio generatore di chiamata elettronica (modulata e continua), alimentazione 230 V 50Hz con potenza massima assorbita 30 VA; protezione a PTC contro i cortocircuiti e le variazioni termiche, nelle tipologie:
LOM241.ME.11.010.0150.a | - per portiere elettrico unifilare 1+1 conduttori con e senza segreto di conversazione da utilizzare con posto esterno | cad | 111.5977 | 88.218
LOM241.ME.11.010.0150.b | - per portiere elettrico unifilare 1+1 conduttori con e senza segreto di conversazione da utilizzare con posto esterno e con possibilità di collegare all'alimentatore una batteria tampone da 12 Vcc | cad | 160.404 | 126.7994
LOM241.ME.11.010.0150.c | - per portiere elettrico con e senza segreto di conversazione da utilizzare con posto esterno e con possibilità di collegare all'alimentatore una batteria tampone da 12 Vcc | cad | 104.3593 | 82.4961
LOM241.ME.11.010.0160 | Citofoni da parete per citofonia viva-voce bicanale, in materiale termoplastico per fissaggio a parete, con un altoparlante per le chiamate elettroniche, nelle tipologie:
LOM241.ME.11.010.0160.a | - viva voce bicanale senza microtelefono munito di 4 pulsanti | cad | 32.8754 | 25.9817
LOM241.ME.11.010.0170 | Accessori per citofoni viva voce bicanale:
LOM241.ME.11.010.0170.a | - kit di trasformazione per installazione a tavolo, completo di 2 m di cavo a 6 conduttori e munito di morsettiera fissa | cad | 14.466 | 11.4326
LOM241.ME.11.010.0170.b | - kit di trasormazione per installazione a tavolo, completo di 2 m di cavo a 16 conduttori e munito di presa con spina estraibile | cad | 24.5076 | 19.3709
LOM241.ME.11.010.0170.c | - scheda suoneria Din-Don da inserire all'interno dei citofoni per cambiere suono di chiamata | cad | 18.6081 | 14.7062
LOM241.ME.11.010.0170.d | - tasto e pulsante supplementare (normalmente aperto) | cad | 2.2283 | 1.7677
LOM241.ME.11.010.0170.e | - modulo commutatore a 4 posizioni per la regolazione del volume di chiamata su tre livelli e per l'esclusione della stessa | cad | 5.5227 | 4.362
LOM241.ME.11.010.0170.f | - modulo di segnalazione con LED rosso per la segnalazione dell'esclusione della suoneria o altre funzioni | cad | 4.843 | 3.8284
LOM241.ME.11.010.0170.g | - modulo di segnalazione con LED verde per la segnalazione dell'esclusione della suoneria o altre funzioni | cad | 4.843 | 3.8284
LOM241.ME.11.010.0170.h | - tasto e pulsante supplementare (normalmente chiuso) per il controllo di automazioni | cad | 4.3826 | 3.4624
LOM241.ME.11.010.0170.i | - alimentatore per citofonia viva voce bicanale, in custodia DIN a 12 moduli, doppio generatore di chiamata modulata e continua, alimentazione 230V 50 Hz 60 VA, su base per portiere elettrico con amplificatore audio viva voce bicanale | cad | 144.6512 | 114.3469
LOM241.ME.11.010.0180 | Commutatori in materiale termoplastio in custodia DIN a 8 moduli e calotte di protezione per morsettiere, da utilizzare con alimentatori per 2 o più posti esterni e con la possibilità di collegare in serie fino a 4 commutatori, nelle tipologie:
LOM241.ME.11.010.0180.a | - per portiere elettrico a 2 posti esterni | cad | 46.5054 | 36.767
LOM241.ME.11.010.0180.b | - per portiere elettrico a 3 posti esterni | cad | 94.2968 | 74.5417
LOM241.ME.11.010.0190 | Commutatore in materiale termoplastico in custodia DIN a 12 moduli e calotte di protezione per morsettiere, da utilizzare con alimentatori per 2 posti esterni per portiere elettrico a 2 posti esterni | cad | 116.0013 | 91.6991
LOM241.ME.11.010.0200 | Trasformatori e accessori in materiale termoplastico con custodia DIN 4 moduli, alimentazione 230V 50 Hz protezione a PTC contro cortocircuiti e variazioni termiche, nelle tipologie:
LOM241.ME.11.010.0200.a | - potenza 20 VA e tensione d'uscita 12 Vca | cad | 18.6081 | 14.7062
LOM241.ME.11.010.0200.b | - potenza 30 VA e tensione d'uscita 15 Vca | cad | 19.1103 | 15.1049
LOM241.ME.11.010.0200.c | - rigeneratore di chiamata per l'amplificazione del segnale di chiamata, da collegare con più di due citofoni o monitor in parallelo fino a un massimo di 4 apparecchi | cad | 41.2856 | 32.6363
LOM241.ME.11.010.0210 | Relè ed accessori in materiale termoplastico con custodia DIN 4 moduli:
LOM241.ME.11.010.0210.a | - commutatore per reti intercomunicanti da utilizzare su impianti per portiere elettrico e videocitofonia, permette di realizzare gruppi indipendenti di citofoni intercomunicanti; dispone di un generatore di chiamata differenziata; per il collegamento di più commutatori è necessaria l'installazione di un trasformatore con potenza 30 VA e tensione d'uscita 15 Vca per ogni commutatore | cad | 39.2566 | 31.0361
LOM241.ME.11.010.0210.b | - commutatore in materiale termoplastico in custodia DIN a 12 moduli e calotte di protezione per morsettiere estraibili, da utilizzare su impianti per portiere elettrico con citofoni intercomunicanti e videocitofonia con monitor intercomunicanti; permette la realizzazione di reti di citofoni/monitor intercomunicanti utilizzando un solo filo per le chiamate intercomunicanti; necessita di alimentazione 230V 50Hz con potenza massima assorbita 30VA, protezione a PTC contro i cortocircuiti e variazioni termiche | cad | 123.9927 | 98.0163
LOM241.ME.11.010.0210.c | - relè per accensione luci scale o altro, carico ai contatti 3 A, 230 Vac con alimentazione 12 Vcc o Vca | cad | 18.9956 | 15.0196
LOM241.ME.11.010.0210.d | - relè per suonerie supplementari o altro, carico ai contatti 3 A 230 Vac, alimentazione 12 Vcc o Vca | cad | 28.4093 | 22.4576
LOM241.ME.11.010.0210.e | - relè temporizzato con regolazione del tempo d'inserzione, carico ai contatti 3 A 230 Vca, alimentazione 12 Vcc o Vca | cad | 28.5139 | 22.5403
LOM241.ME.11.010.0220 | Suonerie elettroniche a una, due e tre note, in materiale termoplastico, nelle tipologie:
LOM241.ME.11.010.0220.a | - con chiamata differenziata da 2 ingressi, alimentazione 230 Vca | cad | 35.1144 | 27.7613
LOM241.ME.11.010.0220.b | - suoneria con chiamata differenziata da 2 ingressi, alimentazione 15 Vca | cad | 18.3259 | 14.4866
LOM241.ME.11.010.0220.c | - con chiamata differenziata da 2 ingressi, alimentazione 12÷15 Vcc o 12÷15 Vca oppure batteria 9 V | cad | 26.7042 | 21.1071
LOM241.ME.11.010.0220.d | - completamento: altoparlante ripetitore di chiamata elettronica per impianti elettronici, fissaggio su scatola rettangolare o con tasselli | cad | 12.1436 | 9.5914
LOM241.ME.11.010.0230 | Posti esterni e accessori:
LOM241.ME.11.010.0230.a | - posto esterno audio munito di altoparlante e microfono amplificato, da installare nelle pulsantiere esterne | cad | 32.5409 | 25.7205
LOM241.ME.11.010.0230.b | - posto esterno per portiere elettrico unifilare 1+1, con doppio amplificatore e con generatore di chiamata elettronica, alimentazione 12 Vca da installare nelle pulsantiere esterne | cad | 61.9964 | 49.0082
LOM241.ME.11.010.0230.c | - striscia a 5 diodi da montare su pulsantiere esterne, per portiere elettrico unifilare 1+1 e videocitofonico senza cavo coassiale (u diodo per ogni pulsante) | cad | 3.9851 | 3.1484
LOM241.ME.11.010.0230.d | - striscia a 4 diodi da montare su pulsantiere esterne, per portiere elettrico unifilare 1+1 e videocitofonico senza cavo coassiale (u diodo per ogni pulsante) | cad | 6.5057 | 5.1359
LOM241.ME.11.020 | IMPIANTI INTERFONICI VIVA VOCE MONOCANALI
LOM241.ME.11.020.0010 | Centralini semplici in materiale teroplastico, da appoggio tavolo con chiamata elettronica persistente, collegabili a derivati normali, da esterno, a tromba e ad amplificatore di potenza per chiamate cercapersone, nelle tipologie:
LOM241.ME.11.020.0010.a | - a una linea, senza comando per amplificatore di potenza per chiamata cerca persone | cad | 92.3199 | 72.9789
LOM241.ME.11.020.0010.b | - a una linea | cad | 111.1799 | 87.8984
LOM241.ME.11.020.0010.c | - a 3 linee | cad | 120.8234 | 95.5109
LOM241.ME.11.020.0010.d | - a 6 linee | cad | 187.328 | 148.0829
LOM241.ME.11.020.0010.e | - a 12 linee | cad | 265.5687 | 209.9322
LOM241.ME.11.020.0010.f | - a 18 linee | cad | 329.1446 | 260.189
LOM241.ME.11.020.0020 | Derivati normali per centralini semplici, nelle tipologie:
LOM241.ME.11.020.0020.a | - da parete in materiale termoplastico | cad | 29.0266 | 22.9484
LOM241.ME.11.020.0020.b | - da parete con chiamata in materiale termoplastico | cad | 33.263 | 26.2976
LOM241.ME.11.020.0020.c | - completamento: morsettiera con cavo a due conduttori per trasformare i derivati da parete a tavolo | cad | 6.2446 | 4.937
LOM241.ME.11.020.0020.d | - a tromba | cad | 141.5551 | 111.8994
LOM241.ME.11.020.0020.e | - a cassetta da parete | cad | 60.4382 | 47.7822
LOM241.ME.11.020.0020.f | - a pulsantiera da esterno a parete completa di posto esterno | cad | 37.6037 | 29.7257
LOM241.ME.11.020.0020.g | - a pulsantiera da esterno a parete completa di posto esterno e protezione antipioggia | cad | 70.2698 | 55.5416
LOM241.ME.11.020.0030 | Centralini intercomunicanti a una conversazione con chiamata elettronica, collegabili a derivati normali, da esterno, a tromba e ad amplificatore per chiamate cercapersone, nelle tipologie:
LOM241.ME.11.020.0030.a | - a 3 linee | cad | 100.8349 | 79.7197
LOM241.ME.11.020.0030.b | - a 6 linee | cad | 134.9444 | 106.6736
LOM241.ME.11.020.0030.c | - a 12 linee | cad | 167.067 | 132.0666
LOM241.ME.11.020.0030.d | - a 18 linee | cad | 192.7567 | 152.3743
LOM241.ME.11.020.0030.e | - completamento: alimentatore in custodia DIN 12 moduli per centralini intercomunicanti, alimentazione 230 Vca | cad | 209.43 | 165.5545
LOM241.ME.11.020.0040 | Centralini intercomunicanti a più conversazioni con chiamata elettronica, collegamento ad amplificatore per chiamate cercapersone, nelle tipologie:
LOM241.ME.11.020.0040.a | - a 6 linee | cad | 327.2931 | 258.7254
LOM241.ME.11.020.0040.b | - a 12 linee | cad | 368.8821 | 291.6015
LOM241.ME.11.020.0040.c | - a 18 linee | cad | 460.9614 | 364.3903
LOM241.ME.11.020.0040.d | - completamento: alimentatore in custodia DIN 8 moduli per derivati interfonici intercomunicanti a più conversazioni, alimentazione 230 Vca | cad | 32.6561 | 25.8147
LOM241.ME.11.020.0050 | Amplificatore di potenza per chiamate cercapersone, per utilizzo su impianti di interfonici a viva voce e su impianti citofonici intercomunicanti, potenza di uscita 50 W, ad alta impedenza e tensione costante 100 V, segnale acustico di avviso di chiamata, alimentazione 230 Vca. | cad | 213.5721 | 168.8289
LOM241.ME.11.020.0060 | Diffusori acustici per chiamate cercapersone, collegamento ad alta impedenza, tensione costante 100 V, nelle tipologie:
LOM241.ME.11.020.0060.a | - a tromba in materiale termoplastico per potenze da 1,5 W a 10 W | cad | 188.0393 | 148.6452
LOM241.ME.11.020.0060.b | - diffusore a tromba stagna per esterni per potenze da 2,5 W a 20 W | cad | 304.8042 | 240.9479
LOM241.ME.11.020.0060.c | - diffusore a cassetta per potenze da 0,25 W a 4 W | cad | 61.9964 | 49.0082
LOM241.ME.11.020.0070 | Interfonico a onde convogliate, con conversazione assicurata attraverso la fase della linea di alimentazione c.a.; con 3 canali audio e permette fino a tre conversazioni contemporanee, comando della conversazione automatica e manuale, alimentazione 230 Vca. | cad | 56.6928 | 44.8103
LOM241.ME.11.020.0080 | Coppia di citofoni ad onde convogliate per conversazione duplex, alimentazione 230 Vca. | cad | 113.6687 | 89.8552
LOM241.ME.11.030 | IMPIANTI VIDEOCITOFONICI CON CAVO COASSIALE
LOM241.ME.11.030.0010 | Monitor in materiale termolastico completo di connettori per cablatura rapida a citofoni, possibilità di accoppiamento a telefono: nelle tipologie:
LOM241.ME.11.030.0010.a | - con schermo 4" in bianco/nero a basso profilo | cad | 206.6476 | 163.3551
LOM241.ME.11.030.0010.b | - con schermo 4" in bianco/nero a basso profilo, dotato di sistema di memorizzazione fino a 32 immagini in B/N, con circuito di alimentazione per batteria in tampone Ni/Cd 8,4V 150 mA (esclusa) | cad | 568.2914 | 449.2347
LOM241.ME.11.030.0010.c | - a basso profilo con schermo 4" LCD a colori | cad | 464.9885 | 367.5737
LOM241.ME.11.030.0020 | Accessori per monitor:
LOM241.ME.11.030.0020.a | - staffa di fissaggio a parete per monitor e citofoni abbinati, dotata di morsettiera di interconnessione, per fissaggio su scatole da incasso | cad | 11.5686 | 9.1416
LOM241.ME.11.030.0020.b | - staffa di fissaggio a parete per monitor singolo, dotata di morsettiera di interconnessione monitor e di viti di fissaggio su scatola rettangolare verticale | cad | 11.5686 | 9.1416
LOM241.ME.11.030.0020.c | - staffa di fissaggio a parete per telefono accoppiato al monitor, dotata di morsettiera di interconnessione, per fissaggio su scatole da incasso | cad | 11.5686 | 9.1416
LOM241.ME.11.030.0020.d | - scatola da incasso per fissaggio a parete della staffa | cad | 2.3118 | 1.8306
LOM241.ME.11.030.0020.e | - kit di trasformazione da tavolo per citofoni e monitor abbinati, dotato di morsettiera di interconnessione, 2 metri di cavo a 12 conduttori + 1 coassiale, munito di presa e spina estraibile | cad | 68.7117 | 54.3166
LOM241.ME.11.030.0020.f | - kit di trasformazione da tavolo per citofoni e monitor abbinati, dotato di morsettiera di interconnessione, 2 metri di cavo a 22 conduttori + 1 coassiale, munito di presa e spina estraibile | cad | 92.9898 | 73.5174
LOM241.ME.11.030.0020.g | - kit di trasformazione da tavolo per telefono accoppiato al monitor per impianto di videocitofono, dotato di cavo a 12 conduttori + 1 coassiale, munito di presa e spina estraibile e cavo con plug telefonico, completo di staffa e morsettiera di interconnessione | cad | 78.5131 | 62.0722
LOM241.ME.11.030.0020.h | - kit di trasformazione da tavolo per monitor singolo dotato di morsettiera di interconnessione, con 2 metri di cavo a 8 conduttori + 1 coassiale, munito di presa e spina estraibile | cad | 50.1978 | 39.6862
LOM241.ME.11.030.0020.i | - alimentatore per kit di trasformazione da tavolo, da utilizzare nel caso di più monitor collegati in parallelo o su linee di collegamento molto lunghe, completo di cavo di aliemntazione 230 Vca | cad | 34.8738 | 27.5711
LOM241.ME.11.030.0030 | Monitor da esterno parete in materiale termoplastico, completo di staffa di fissaggio con morsettiera, di altoparlante per le chiamate elettroniche e di tre pulsanti (apriporta, autoaccensione e luce scale), nelle tipologie:
LOM241.ME.11.030.0030.a | - con schermo 4" in bianco/nero a basso profilo | cad | 217.003 | 171.541
LOM241.ME.11.030.0030.b | - con schermo 4" in bianco/nero a basso profilo, dotato di sistema di memorizzazione fino a 32 immagini in B/N, con circuito di alimentazione per batteria in tampone Ni/Cd 8,4V 150 mA (esclusa) | cad | 567.7893 | 448.8378
LOM241.ME.11.030.0030.c | - a basso profilo con schermo 4" LCD a colori | cad | 464.9885 | 367.5737
LOM241.ME.11.030.0030.d | - con schermo 4" in bianco/nero a basso profilo, munito di 8 pulsanti supplementari per le chiamate itercomunicanti | cad | 284.1561 | 224.6256
LOM241.ME.11.030.0030.e | - con schermo 4" in bianco/nero a basso profilo con segreto di conversazione | cad | 243.7074 | 192.6508
LOM241.ME.11.030.0030.f | - con schermo 5" in bianco/nero | cad | 162.7366 | 128.6433
LOM241.ME.11.030.0030.g | - con schermo 5" in bianco/nero con segreto di conversazione | cad | 162.7366 | 128.6433
LOM241.ME.11.030.0040 | Accessori per monitor da esterno:
LOM241.ME.11.030.0040.a | - kit di trasformazione da tavolo per monitor singolo dotato di morsettiera di interconnessione, con 2 metri di cavo a 12 conduttori + 1 coassiale, munito di presa e spina estraibile | cad | 56.3064 | 44.5157
LOM241.ME.11.030.0040.b | - kit di trasformazione da tavolo per monitor singolo dotato di alimentatore 230 Vca incorporato per l'utilizzo di più monitor in parallelo o con linee di collegamento molto lunghe e completo di 2 metri di cavo a 12 conduttori + 1 coassiale, munito di presa e spina estraibile | cad | 79.9771 | 63.2219
LOM241.ME.11.030.0040.c | - kit di trasformazione da tavolo per monitor singolo dotato di 2 metri di cavo a 22 conduttori + 1 coassiale, munito di presa e spina estraibile | cad | 73.8998 | 58.4179
LOM241.ME.11.030.0040.d | - kit di trasformazione da tavolo per monitor singolo dotato di alimentatore 230 Vca incorporato per l'utilizzo di più monitor in parallelo o con linee di collegamento molto lunghe e completo di 2 metri di cavo a 22 conduttori + 1 coassiale, munito di presa e spina estraibile | cad | 100.9912 | 79.8336
LOM241.ME.11.030.0050 | Ricambi per monitor:
LOM241.ME.11.030.0050.a | - altoparlante per ricevitore o suoneria, diametro 50 mm 47 Ohm | cad | 3.0962 | 2.4475
LOM241.ME.11.030.0050.b | - impugnatura microtelefono composta da 2 pezzi | cad | 3.0962 | 2.4475
LOM241.ME.11.030.0050.c | - cordone spiralato estensibile (lungo) a 3 conduttori | cad | 3.9851 | 3.1484
LOM241.ME.11.030.0050.d | - cordone spiralato estensibile (lungo) a 4 conduttori | cad | 5.3763 | 4.2468
LOM241.ME.11.030.0050.e | - leva gancio icrotelefono | cad | 1.1924 | 0.94143
LOM241.ME.11.030.0050.f | - microtelefono con circuito ampificatore e contatti per faston | cad | 5.1252 | 4.048
LOM241.ME.11.030.0050.g | - vetrino di protezione per monitor | cad | 3.4095 | 2.6881
LOM241.ME.11.030.0060 | Monitor da incasso parete in materiale termoplastico, completo di staffa di fissaggio con morsettiera, di altoparlante per le chiamate elettroniche e di tre pulsanti (apriporta, autoaccensione e luce scale), nelle tipologie:
LOM241.ME.11.030.0060.a | - con schermo 5" in bianco/nero | cad | 162.7366 | 128.6433
LOM241.ME.11.030.0060.b | - con schermo 5" in bianco/nero con segreto di conversazione | cad | 173.5731 | 137.2096
LOM241.ME.11.030.0060.c | - completamento: scatola da incasso in materiale termoplastico per monitor | cad | 2.8345 | 2.2385
LOM241.ME.11.030.0070 | Alimentatori in custodia DIN 12 moduli, con doppio generatore di chiamata modulata e continua, alimentazione 230 Vca 50 Hz 60 VA, nelle tipologie:
LOM241.ME.11.030.0070.a | - base per videocitofonia con e senza segreto di conversazione e per videocitofonia con video intercomunicanti | cad | 165.3202 | 130.6857
LOM241.ME.11.030.0070.b | - base per videocitofonia con e senza segreto di conversazione e per videocitofonia con video inercomunicanti per impianti di tipo complesso edilizio | cad | 170.4979 | 134.7787
LOM241.ME.11.030.0070.c | - supplementare per linee lunghe e a forte caduta di tensione o per l'accensione contemporanea di più monitor | cad | 110.3006 | 87.1927
LOM241.ME.11.030.0070.d | - alimentatore per videocitofono su complesso edilizio, per il cllegamento del gruppo esterno principale | cad | 196.3236 | 155.1939
LOM241.ME.11.040 | IMPIANTI VIVA VOCE BICANALE VIDEOCITOFONICI
LOM241.ME.11.040.0010 | Monitor in materiale termoplastico per impianti viva voce bicanale, dotato di altoparlante per le chiamate elettroniche e di viti per l fissaggio su scatola rettangolare verticale, munito di 4 pulsanti (apriporta, autoaccensione, luce scale e conversazione), senza microtelefono con monitor a colori inclinabile e schermo da 2,5". | cad | 490.8142 | 387.9889
LOM241.ME.11.040.0020 | Kit di trasformazione da tavolo completo di 2 metri di cavo a 11 conduttori e munito di morsettiera estraibile. | cad | 54.2246 | 42.8646
LOM241.ME.11.040.0030 | Monitor viva voce bicanale da incasso parete in materiale termoplastico per impianti viva voce bicanale, dotato di altoparlante per la chiamata elettronica; munito di 5 pulsanti (apriporta, autoaccensione, luce scale, conversazione e supplementare), con schermo da:
LOM241.ME.11.040.0030.a | - 4" in bianco/nero | cad | 247.975 | 196.0244
LOM241.ME.11.040.0030.b | - 4" a colori | cad | 490.8142 | 387.9889
LOM241.ME.11.040.0030.c | - 4" in bianco/nero con sistema di memorizzazione fino a 32 immagini in B/N, con circuito di alimentazione per batteria in tampone Ni/Cd 8,4 V 150 mA (esclusa) | cad | 583.8035 | 461.497
LOM241.ME.11.040.0030.d | - 4" a colori con sistema di memorizzazione fino a 32 immagini in B/N, con circuito di alimentazione per batteria in tampone Ni/Cd 8,4 V 150 mA (esclusa) | cad | 697.4723 | 551.3522
LOM241.ME.11.040.0040 | Alimentatore base per videocitofonia con amplificatore audio viva voce bicanale, in custodia DIN 12 moduli, con doppio generatore di chiamata modulata e continua, alimentazione 230 Vca 50 Hz 60 VA. | cad | 196.3236 | 155.1939
LOM241.ME.11.040.0050 | Commutatori in custodia a moduli DIN, con scambio automatico alla chiamata, nelle tipologie:
LOM241.ME.11.040.0050.a | - a 12 moduli DIN per 2 gruppi esterni video | cad | 118.836 | 93.9399
LOM241.ME.11.040.0050.b | - a 12 moduli DIN per 2 gruppi esterni video, possibilità di installazione in serie di più di 2 commutatori per il collegamento di più gruppi esterni, possibilità di programmazione di ogni uscita per le funzoni di solo audio, priorità di chiamata, ecc | cad | 190.6334 | 150.6958
LOM241.ME.11.040.0050.c | - a 12 moduli DIN per 2 gruppi esterni video, per complesso edilizio | cad | 118.836 | 93.9399
LOM241.ME.11.040.0050.d | - a 8 moduli DIN per un gruppo esterno video e uno solo audio | cad | 72.3308 | 57.1776
LOM241.ME.11.040.0050.e | - a 8 moduli DIN per un gruppo esterno video e due solo audio | cad | 126.0534 | 99.6453
LOM241.ME.11.040.0050.f | - a 4 moduli DIN per reti intercomunicanti da utilizzare su impianti per videocitofonia, permette di realizzare gruppi indipendenti di monitor e citofoni intercomunicanti, dispone di un generatore di chiamata differenziata | cad | 123.9927 | 98.0163
LOM241.ME.11.040.0060 | Accessori video in custodia DIN a 4 moduli:
LOM241.ME.11.040.0060.a | - rigeneratore di chiamata per l'amplificazione del segnale di chiamata, da collegare con più di due citofoni o monitor in parallelo fino a un massimo di 4 apparecchi | cad | 41.2856 | 32.6363
LOM241.ME.11.040.0060.b | - alimentatore supplementare da utilizzare per l'accensione contemporanea di più monitor e nel caso di linee molto lunghe o con eccessiva caduta di tensione, alimentazione 230 Vca | cad | 35.637 | 28.1677
LOM241.ME.11.040.0060.c | - alimentatore da utilizzare su monitor dotati di sistema di memorizzazione fino a 32 immagini, alimentazione 230 Vca | cad | 25.4178 | 20.0928
LOM241.ME.11.040.0060.d | - trasformatore di sicurezza con uscita in bassa tensione 15 V 30 VA, alimentazione 230 Vca | cad | 19.1103 | 15.1049
LOM241.ME.11.040.0060.e | - trasformatore con potenza 20 VA, tensione d'uscita 12 Vca | cad | 18.6081 | 14.7062
LOM241.ME.11.040.0060.f | - distributore per segnale video al piano o per più montanti a 4 uscite, alimentazione 12 Vcc | cad | 29.4341 | 23.262
LOM241.ME.11.040.0060.g | - distributore per segnale video al piano 4 uscite con cavo coassiale 75 Ohm, alimentazione da 12 a 18 Vcc | cad | 30.8359 | 24.3728
LOM241.ME.11.040.0060.h | - amplificatore video per linee di collegamento con cavo coassiale 75 Ohm lunghe oltre 200 metri, compensato fino a 1000 metri, alimentazione da 12 a 18 Vcc | cad | 127.0994 | 100.4721
LOM241.ME.11.040.0060.i | - relè per commutazione segnale video dalla pulsantiera esterna ad una telecamera supplementare, alimentazione 12 Vcc o Vca | cad | 28.4822 | 22.5098
LOM241.ME.11.040.0060.j | - relè con dispositivo di commutazione dala 1° alla 2° telecamera e di autoaccensione con un unico pulsante dal monitor, alimentazione 15 Vcc | cad | 28.4822 | 22.5098
LOM241.ME.11.040.0070 | Accessori per cablaggio:
LOM241.ME.11.040.0070.a | - cablaggio con morsettiera e connettore a 10 conduttori per l'agevolazioe del collegamento dei commutatori all'alimentatore | cad | 7.9497 | 6.2865
LOM241.ME.11.040.0070.b | - cablaggio con morsettiera e connettore a 15 conduttori per l'agevolazioe del collegamento fra i commutatori per tre o più gruppi esterni di ripresa | cad | 13.4829 | 10.6583
LOM241.ME.11.040.0070.c | - cablaggio con morsettiera e connettore a 9 conduttori per l'agevolazioe del collegamento dei commutatori all'alimentatore | cad | 8.891 | 7.0292
LOM241.ME.11.040.0080 | Unità di ripresa costituite da telecamere con sensore CCD, posto esterno audio incorporato, munite di illuminazione ad infrarosso, collegamento mediante morsettiera estraibile, alimentazione 12 Vcc, nelle tipologie:
LOM241.ME.11.040.0080.a | - in bianco/nero con obiettivo fisso 3 mm | cad | 278.9889 | 220.5409
LOM241.ME.11.040.0080.b | - in bianco/nero con obiettivo fisso grandangolo | cad | 304.3021 | 240.551
LOM241.ME.11.040.0080.c | - in bianco/nero con obiettivo fisso 3 mm dotata di dispositivo che consente la rotazione sull'asse verticale della telecamera | cad | 330.6403 | 261.3714
LOM241.ME.11.040.0080.d | - con telecamera a colori e obiettivo fisso 3 mm, illuminazione con LED a luce bianca | cad | 464.9885 | 367.5737
LOM241.ME.11.040.0090 | Unità di ripresa costituite solo da telecamera con sensore CCD, alimentazione 12 Vcc, nelle tipologie:
LOM241.ME.11.040.0090.a | - in bianco/nero con obiettivo fisso 3 mm | cad | 268.6649 | 212.3798
LOM241.ME.11.040.0090.b | - in bianco/nero con obiettivo fisso grandangolo | cad | 294.4802 | 232.7867
LOM241.ME.11.040.0090.c | - in bianco/nero con obiettivo fisso 3 mm dotata di dispositivo che consente la rotazione sull'asse verticale della telecamera | cad | 320.3059 | 253.202
LOM241.ME.11.040.0090.d | - con telecamera a colori e obiettivo fisso 3 mm, illuminazione con LED a luce bianca | cad | 454.6436 | 359.396
LOM241.ME.11.050 | IMPIANTI VIDEOCITOFONICI SENZA CAVO COASSIALE
LOM241.ME.11.050.0010 | Monitor da esterno parete in materiale termoplastico, completo di staffa di fissaggio con morsettiera, di altoparlante per le chiamate elettroniche e di tre pulsanti (apriporta, autoaccensione e luce scale). | cad | 222.1493 | 175.6092
LOM241.ME.11.050.0020 | Monitor da esterno parete in materiale termoplastico, completo di staffa di fissaggio con morsettiera e di tre pulsanti (apriporta, autoaccensione e luce scale). | cad | 180.3093 | 142.5346
LOM241.ME.11.050.0030 | Alimentatore base per videocitofonia senza cavo coassiale, in custodia DIN a 12 moduli, con doppio generatore di chiamata modulata e continua, alimentazione 230 Vca 50 Hz 60 VA | cad | 179.2738 | 141.716
LOM241.ME.11.050.0040 | Commutatore per 2 gruppi esterni video, in custodia DIN a 12 moduli con scambio automatico alla chiamata. | cad | 176.6797 | 139.6654
LOM241.ME.11.050.0050 | Unità di ripresa costituite da telecamere con sensore CCD, posto esterno audio incorporato, munite di illuminazione ad infrarosso, collegamento mediante morsettiera estraibile, alimentazione 12 Vcc, nelle tipologie:
LOM241.ME.11.050.0050.a | - in bianco/nero con obiettivo fisso 3 mm | cad | 278.9889 | 220.5409
LOM241.ME.11.050.0050.b | - in bianco/nero con obiettivo fisso grandangolo | cad | 304.3021 | 240.551
LOM241.ME.11.050.0050.c | - con telecamera a colori e obiettivo fisso 3 mm, illuminazione con LED a luce bianca | cad | 464.9885 | 367.5737
LOM241.ME.11.050.0060 | Unità di ripresa costituite da telecamere in bianco/nero con sensore CCD 1/4", posto esterno audio incorporato, munite di illuminazione ad infrarosso, collegamento mediante morsettiera estraibile, alimentazione 12 Vcc, nelle tipologie:
LOM241.ME.11.050.0060.a | - con obiettivo fisso 3 mm | cad | 278.9889 | 220.5409
LOM241.ME.11.050.0060.b | - con obiettivo fisso grandangolo | cad | 304.8042 | 240.9479
LOM241.ME.11.050.0070 | Accessori per videocitofonia senza cavo coassiale:
LOM241.ME.11.050.0070.a | - distributore per segnale video al piano 4 uscite, massimo 10 collegamenti sul montante, alimentazione da 12 a 20 Vcc | cad | 41.3379 | 32.6776
LOM241.ME.11.050.0070.b | - distributore per segnale video al piano per più montanti a 4 uscite in custodia DIN a 4 moduli, alimentazione da 12 a 20 Vcc | cad | 43.9108 | 34.7073
LOM241.ME.11.050.0070.c | - dispositivo convertitore di segnale video da cavo schermato 75 Ohm in segnali video per una coppia di conduttori normali, per l'eliminazione del cavo coassiale dal monitor ad una telecamera separata dlla pulsantiera esterna | cad | 24.4242 | 19.3097
LOM241.ME.11.050.0070.d | - cablaggio con morsettiera estraibile e connettore a 10 conduttori per il collegamento dell'alimentatore e del commutatore | cad | 11.4745 | 9.0684
LOM241.ME.11.060 | PULSANTIERE ESTERNE
LOM241.ME.11.060.0010 | Moduli colore standard griglio luce, di dimensioni 97x111 mm, nelle tipologie:
LOM241.ME.11.060.0010.a | - neutro | cad | 7.1231 | 5.6274
LOM241.ME.11.060.0010.b | - con 1 pulsante, completo di portalampada e una lampada 24 V 3 W | cad | 14.1627 | 11.1929
LOM241.ME.11.060.0010.c | - con 2 pulsanti, completo di portalampada e una lampada 24 V 3 W | cad | 16.5162 | 13.0545
LOM241.ME.11.060.0010.d | - con 3 pulsanti, completo di portalampada e una lampada 24 V 3 W | cad | 18.4306 | 14.5712
LOM241.ME.11.060.0010.e | - con 4 pulsanti, completo di portalampada e una lampada 24 V 3 W | cad | 20.7835 | 16.4215
LOM241.ME.11.060.0010.f | - neutro con serratura di sicurezza a vite | cad | 26.5996 | 21.0245
LOM241.ME.11.060.0010.g | - con 1 pulsante, completo di serratura di sicurezza a vite, portalampada e una lampada 24 V 3 W | cad | 29.0891 | 22.9922
LOM241.ME.11.060.0010.h | - con 2 pulsanti, completo di serratura di sicurezza a vite, portalampada e una lampada 24 V 3 W | cad | 31.4738 | 24.874
LOM241.ME.11.060.0010.i | - con 3 pulsanti, completo di serratura di sicurezza a vite, portalampada e una lampada 24 V 3 W | cad | 33.263 | 26.2976
LOM241.ME.11.060.0010.j | - con 4 pulsanti, completo di serratura di sicurezza a vite, portalampada e una lampada 24 V 3 W | cad | 11.1505 | 8.8177
LOM241.ME.11.060.0010.k | - neutro con cartellino luminoso portanumero e via, completo di portalampada e una lampada 24 V 3 W | cad | 14.1627 | 11.1929
LOM241.ME.11.060.0010.l | - con 1 pulsante e cartellino luminoso portanumero e via, completo di portalampada e una lampada 24 V 3 W | cad | 26.1292 | 20.6577
LOM241.ME.11.060.0010.m | - neutro con cartellino luminoso portanumero e via, completo di serratura di sicurezza a vite, portalampada e una lampada 24 V 3 W | cad | 16.5162 | 13.0545
LOM241.ME.11.060.0010.n | - con 2÷4 pulsanti in doppia fila, completo di portalampada e una lampada 24 V 3 W | cad | 18.9015 | 14.9471
LOM241.ME.11.060.0010.o | - con 6÷8 pulsanti in doppia fila, completo di portalampada e una lampada 24 V 3 W | cad | 27.8866 | 22.0497
LOM241.ME.11.060.0010.p | - con 2 pulsanti in doppia fila, completo di serratura di sicurezza a vite, portalampada e una lampada 24 V 3 W | cad | 31.4738 | 24.874
LOM241.ME.11.060.0010.q | - con 4 pulsanti in doppia fila, completo di serratura di sicurezza a vite, portalampada e una lampada 24 V 3 W | cad | 35.7418 | 28.2539
LOM241.ME.11.060.0010.r | - con 6 pulsanti in doppia fila, completo di serratura di sicurezza a vite, portalampada e una lampada 24 V 3 W | cad | 40.5011 | 32.0161
LOM241.ME.11.060.0010.s | - con 2 pulsanti in doppia fila e cartellino luminoso portanumero e via, completo di portalampada e una lampada 24 V 3 W | cad | 16.7885 | 13.2745
LOM241.ME.11.060.0010.t | - per posto esterno audio | cad | 11.1505 | 8.8177
LOM241.ME.11.060.0010.u | - per posto esterno audio a 1 pulsante, completo di portalampada e una lampada 24 V 3 W | cad | 14.8217 | 11.7152
LOM241.ME.11.060.0010.v | - per posto esterno audio a 2 pulsanti in doppia fila, completo di portalampada e una lampada 24 V 3 W | cad | 17.5204 | 13.8482
LOM241.ME.11.060.0010.w | - per gruppo esterno videocitofonico | cad | 26.6938 | 21.0989
LOM241.ME.11.060.0010.x | - predisposto per sola unità di ripresa per videocitofonia | cad | 26.1292 | 20.6577
LOM241.ME.11.060.0010.y | - predisposto per sola unità di ripresa per videocitofonia, con serratura | cad | 41.5789 | 32.8761
LOM241.ME.11.060.0010.z | - comando con serratura codificata | cad | 93.4396 | 73.873
LOM241.ME.11.060.0020 | Telaio portamoduli colore standard grigio luce, nelle tipologie:
LOM241.ME.11.060.0020.a | - per 1 modulo, composto da telaio esterno e portapulsanti | cad | 12.4476 | 9.8434
LOM241.ME.11.060.0020.b | - per 1 modulo, composto da telaio esterno, portapulsanti e microfono per sistema viva voce bicanale | cad | 18.4306 | 14.5712
LOM241.ME.11.060.0020.c | - per 2 moduli, composto da telaio esterno e portapulsanti | cad | 13.0643 | 10.3236
LOM241.ME.11.060.0020.d | - per 2 moduli, composto da telaio esterno, portapulsanti e microfono per sistema viva voce bicanale | cad | 18.9956 | 15.0196
LOM241.ME.11.060.0020.e | - per 3 moduli, composto da telaio esterno e portapulsanti | cad | 14.8217 | 11.7152
LOM241.ME.11.060.0020.f | - per 3 moduli, composto da telaio esterno, portapulsanti e microfono per sistema viva voce bicanale | cad | 20.7835 | 16.4215
LOM241.ME.11.060.0020.g | - per 4 moduli, composto da telaio esterno e portapulsanti | cad | 26.1292 | 20.6577
LOM241.ME.11.060.0020.h | - per 4 moduli, composto da telaio esterno, portapulsanti e microfono per sistema viva voce bicanale | cad | 23.263 | 18.3894
LOM241.ME.11.060.0030 | Scatole da incasso per posti esterni, nelle tipolgie:
LOM241.ME.11.060.0030.a | - da incasso per 1 modulo | cad | 2.0502 | 1.6213
LOM241.ME.11.060.0030.b | - da incasso per 2 moduli verticali | cad | 3.1902 | 2.521
LOM241.ME.11.060.0030.c | - da incasso per 3 moduli verticali | cad | 4.4873 | 3.5459
LOM241.ME.11.060.0030.d | - da incasso per 4 moduli verticali | cad | 6.2552 | 4.9478
LOM241.ME.11.060.0040 | Cornici copriforo in alluminio verniciato colore standard grigio, per:
LOM241.ME.11.060.0040.a | - 1 modulo | cad | 11.5686 | 9.1416
LOM241.ME.11.060.0040.b | - 2 moduli verticali a 1 fila | cad | 15.0205 | 11.8723
LOM241.ME.11.060.0040.c | - 3 moduli verticali a 1 fila | cad | 19.0686 | 15.0737
LOM241.ME.11.060.0040.d | - 4 moduli verticali a 1 fila | cad | 24.9892 | 19.7588
LOM241.ME.11.060.0040.e | - 2 moduli orizzontali | cad | 15.0205 | 11.8723
LOM241.ME.11.060.0040.f | - 2 moduli in due file di 2 moduli verticali | cad | 23.106 | 18.2631
LOM241.ME.11.060.0040.g | - 6 moduli in due file di 3 moduli verticali | cad | 30.627 | 24.2136
LOM241.ME.11.060.0040.h | - 8 moduli in due file di 4 moduli verticali | cad | 41.1703 | 32.5412
LOM241.ME.11.060.0040.i | - 3 moduli orizzontali | cad | 19.0686 | 15.0737
LOM241.ME.11.060.0040.j | - 6 moduli in tre file di 2 moduli verticali | cad | 30.627 | 24.2136
LOM241.ME.11.060.0040.k | - 9 moduli in tre file di 3 moduli verticali | cad | 42.3104 | 33.4424
LOM241.ME.11.060.0040.l | - 12 moduli in tre file di 4 moduli verticali | cad | 55.0196 | 43.493
LOM241.ME.11.060.0040.m | - 4 moduli orizzontali | cad | 24.9892 | 19.7588
LOM241.ME.11.060.0040.n | - 8 moduli in quattro file di 2 moduli verticali | cad | 37.2374 | 29.4326
LOM241.ME.11.060.0040.o | - 12 moduli in quattro file di 3 moduli verticali | cad | 49.9148 | 39.4529
LOM241.ME.11.060.0040.p | - 16 moduli in quattro file di 4 moduli verticali | cad | 62.5612 | 49.4547
LOM241.ME.11.060.0050 | Cornici copriforo con protezione antipioggia in alluminio verniciato colore standard grigio, per:
LOM241.ME.11.060.0050.a | - 1 modulo | cad | 23.106 | 18.2631
LOM241.ME.11.060.0050.b | - 2 moduli verticali a 1 fila | cad | 25.1667 | 19.8943
LOM241.ME.11.060.0050.c | - 3 moduli verticali a 1 fila | cad | 29.246 | 23.1162
LOM241.ME.11.060.0050.d | - 4 moduli verticali a 1 fila | cad | 35.9928 | 28.4524
LOM241.ME.11.060.0050.e | - 2 moduli orizzontali | cad | 30.627 | 24.2136
LOM241.ME.11.060.0050.f | - 2 moduli in due file di 2 moduli verticali | cad | 33.3676 | 26.3803
LOM241.ME.11.060.0050.g | - 6 moduli in due file di 3 moduli verticali | cad | 37.6037 | 29.7257
LOM241.ME.11.060.0050.i | - 3 moduli orizzontali | cad | 38.1788 | 30.1767
LOM241.ME.11.060.0050.j | - 6 moduli in tre file di 2 moduli verticali | cad | 41.903 | 33.1283
LOM241.ME.11.060.0050.k | - 9 moduli in tre file di 3 moduli verticali | cad | 45.9821 | 36.3489
LOM241.ME.11.060.0050.l | - 12 moduli in tre file di 4 moduli verticali | cad | 58.7224 | 46.4201
LOM241.ME.11.060.0050.m | - 4 moduli orizzontali | cad | 35.9928 | 28.4524
LOM241.ME.11.060.0050.n | - 8 moduli in quattro file di 2 moduli verticali | cad | 48.6703 | 38.4739
LOM241.ME.11.060.0050.o | - per 12 moduli in quattro file di 3 moduli verticali | cad | 61.3165 | 48.4707
LOM241.ME.11.060.0050.p | - 16 moduli in quattro file di 4 moduli verticali | cad | 97.3302 | 76.9396
LOM241.ME.11.060.0060 | Scatole da esterno pareteda accoppiare con cornice copriforo con protezione antipioggia, in alluminio verniciato colore standard grigio, per:
LOM241.ME.11.060.0060.a | - 1 modulo | cad | 30.627 | 24.2136
LOM241.ME.11.060.0060.b | - 2 moduli verticali a 1 fila | cad | 41.903 | 33.1283
LOM241.ME.11.060.0060.c | - 3 moduli verticali a 1 fila | cad | 41.903 | 33.1283
LOM241.ME.11.060.0060.d | - 4 moduli verticali a 1 fila | cad | 62.6031 | 49.4878
LOM241.ME.11.060.0060.e | - 2 moduli orizzontali | cad | 46.3273 | 36.6218
LOM241.ME.11.060.0060.f | - 2 moduli in due file di 2 moduli verticali | cad | 50.2707 | 39.739
LOM241.ME.11.060.0060.g | - 6 moduli in due file di 3 moduli verticali | cad | 50.2707 | 39.739
LOM241.ME.11.060.0060.h | - 8 moduli in due file di 4 moduli verticali | cad | 62.8851 | 49.7047
LOM241.ME.11.060.0060.i | - 3 moduli orizzontali | cad | 53.8379 | 42.564
LOM241.ME.11.060.0060.j | - 6 moduli in tre file di 2 moduli verticali | cad | 58.576 | 46.3043
LOM241.ME.11.060.0060.k | - 9 moduli in tre file di 3 moduli verticali | cad | 58.576 | 46.3043
LOM241.ME.11.060.0060.l | - 12 moduli in tre file di 4 moduli verticali | cad | 87.8017 | 69.4157
LOM241.ME.11.060.0060.m | - 4 moduli orizzontali | cad | 62.6031 | 49.4878
LOM241.ME.11.060.0060.n | - 8 moduli in quattro file di 2 moduli verticali | cad | 75.1659 | 59.4259
LOM241.ME.11.060.0060.o | - 12 moduli in quattro file di 3 moduli verticali | cad | 87.8017 | 69.4157
LOM241.ME.11.060.0060.p | - 16 moduli in quattro file di 4 moduli verticali | cad | 100.4159 | 79.3788
LOM241.ME.11.060.0070 | Pulsantiere per posti esterni assemblate:
LOM241.ME.11.060.0070.a | - a 1 pulsante, con attacco per posto esterno solo audio, custodia in tecnopolimero, cartellino portanome illuminato a LED 12 Vca, placca frontale in alluminio verniciato standard grigio | cad | 27.374 | 21.6417
LOM241.ME.11.060.0070.b | - a 2 pulsanti, con attacco per posto esterno solo audio, custodia in tecnopolimero, cartellino portanome illuminato a LED 12 Vca, placca frontale in alluminio verniciato standard grigio | cad | 28.4822 | 22.5098
LOM241.ME.11.060.0070.c | - da incasso parete a 1 pulsante, con attacco per posto esterno solo audio,composta da modulo per posto esterno audio, telaio per 1 modulo e scatola da incasso da 1 modulo; completa di lampada 24V 3W, verniciato standard grigio | cad | 29.4341 | 23.262
LOM241.ME.11.060.0070.d | - da incasso parete a 2 pulsanti in doppia fila, con attacco per posto esterno solo audio,composta da modulo per posto esterno audio, telaio per 1 modulo e scatola da incasso da 1 modulo; completa di lampada 24V 3W, verniciato standard grigio | cad | 35.1768 | 27.8039
LOM241.ME.11.060.0070.e | - da incasso parete a 2 pulsanti, con attacco per posto esterno solo audio, completa di lampada 24V 3W, verniciato standard grigio | cad | 38.3882 | 30.3459
LOM241.ME.11.060.0070.f | - da incasso parete a 1 pulsante, con attacco per unità di ripresa video, completa di scatola da incasso, serratura di sicurezza a vite e lampada 24V 3W, verniciato standard grigio | cad | 71.3058 | 56.3673
LOM241.ME.11.060.0070.g | - da incasso parete a 2 pulsanti in doppia fila, con attacco per unità di ripresa video, completa di scatola da incasso, serratura di sicurezza a vite e lampada 24V 3W, verniciato standard grigio | cad | 73.1049 | 57.7895
LOM241.ME.11.060.0070.h | - completamento: cornice con protezione antipioggia per pulsantiera esterna da incasso parete con attacco posto esterno solo audio | cad | 23.2001 | 18.3375
LOM241.ME.11.060.0070.i | - completamento: cornice con protezione antipioggia per pulsantiera esterna da incasso parete con attacco unità di ripresa | cad | 30.627 | 24.2136
LOM241.ME.11.060.0070.j | - completamento: scatola da esterno parete da abbinare alla cornice con protezione antipioggia per pulsantiera esterna da incasso parete con attacco unità di ripresa | cad | 46.3273 | 36.6218
LOM241.ME.11.060.0080 | Pulsantiere per posti esterni in ottone con trattamento superficiale di doratura e verniciatura protettiva, ad una fila di pulsanti, con lampade 24V 3W per illuminazione cartellini portanome, complete di scatole da incasso, nelle tipologie:
LOM241.ME.11.060.0080.a | - 1 pulsante senza portanome | cad | 67.1531 | 53.0846
LOM241.ME.11.060.0080.b | - 1 pulsante | cad | 67.1531 | 53.0846
LOM241.ME.11.060.0080.c | - 2 pulsanti | cad | 97.8951 | 77.3861
LOM241.ME.11.060.0080.d | - 3 pulsanti | cad | 159.1174 | 125.7824
LOM241.ME.11.060.0080.e | - 4 pulsanti | cad | 247.8495 | 195.9252
LOM241.ME.11.060.0080.f | - 5 pulsanti | cad | 264.3972 | 209.0062
LOM241.ME.11.060.0080.g | - 6 pulsanti | cad | 302.9004 | 239.443
LOM241.ME.11.060.0080.h | - 7 pulsanti | cad | 330.4939 | 261.2556
LOM241.ME.11.060.0080.i | - 8 pulsanti | cad | 357.9828 | 282.9856
LOM241.ME.11.060.0080.j | - 9 pulsanti | cad | 391.0991 | 309.1641
LOM241.ME.11.060.0080.k | - 10 pulsanti | cad | 440.6376 | 348.3243
LOM241.ME.11.060.0080.l | - 11 pulsanti | cad | 473.6494 | 374.4201
LOM241.ME.11.060.0080.m | - 12 pulsanti | cad | 501.2324 | 396.2245
LOM241.ME.11.060.0080.n | - 13 pulsanti | cad | 528.7735 | 417.9958
LOM241.ME.11.060.0090 | Pulsantiere per posti esterni in ottone con trattamento superficiale di doratura e verniciatura protettiva, con attacco per posto esterno audio ad una fila di pulsanti, con lampade 24V 3W per illuminazione cartellini portanome, complete di scatole da incasso, nelle tipologie:
LOM241.ME.11.060.0090.a | - 1 pulsante | cad | 185.6126 | 146.7268
LOM241.ME.11.060.0090.b | - 2 pulsanti | cad | 207.1183 | 163.7271
LOM241.ME.11.060.0090.c | - 3 pulsanti | cad | 234.0737 | 185.0354
LOM241.ME.11.060.0090.d | - 4 pulsanti | cad | 264.9098 | 209.4113
LOM241.ME.11.060.0090.e | - 5 pulsanti | cad | 287.0013 | 226.8747
LOM241.ME.11.060.0090.f | - 6 pulsanti | cad | 321.0904 | 253.8221
LOM241.ME.11.060.0090.g | - 7 pulsanti | cad | 352.5017 | 278.6528
LOM241.ME.11.060.0090.h | - 8 pulsanti | cad | 385.5658 | 304.79
LOM241.ME.11.060.0090.i | - 9 pulsanti | cad | 418.5775 | 330.8858
LOM241.ME.11.060.0090.j | - 10 pulsanti | cad | 451.6415 | 357.0229
LOM241.ME.11.060.0100 | Pulsantiere per posti esterni in ottone con trattamento superficiale di doratura e verniciatura protettiva, con attacco per posto esterno audio a due file di pulsanti, con lampade 24V 3W per illuminazione cartellini portanome, complete di scatole da incasso, nelle tipologie:
LOM241.ME.11.060.0100.a | - 2 pulsanti | cad | 207.1183 | 163.7271
LOM241.ME.11.060.0100.b | - 4 pulsanti | cad | 269.8783 | 213.3389
LOM241.ME.11.060.0100.c | - 6 pulsanti | cad | 324.9606 | 256.8815
LOM241.ME.11.060.0100.d | - 8 pulsanti | cad | 386.0678 | 305.1869
LOM241.ME.11.060.0100.e | - 10 pulsanti | cad | 451.6415 | 357.0229
LOM241.ME.11.060.0100.f | - 12 pulsanti | cad | 496.2325 | 392.2721
LOM241.ME.11.060.0100.g | - 14 pulsanti | cad | 540.3527 | 427.1492
LOM241.ME.11.060.0100.h | - 16 pulsanti | cad | 628.4363 | 496.7793
LOM241.ME.11.060.0100.i | - 18 pulsanti | cad | 717.7228 | 567.3603
LOM241.ME.11.060.0100.j | - 20 pulsanti | cad | 800.9007 | 633.1125
LOM241.ME.11.060.0100.k | - 22 pulsanti | cad | 880.7836 | 696.26
LOM241.ME.11.060.0100.l | - 24 pulsanti | cad | 945.7506 | 747.6165
LOM241.ME.11.060.0100.m | - 26 pulsanti | cad | 1010.1842 | 798.5512
LOM241.ME.11.060.0100.n | - 28 pulsanti | cad | 1072.9546 | 848.1713
LOM241.ME.11.060.0110 | Pulsantiere per posti esterni in ottone con trattamento superficiale di doratura e verniciatura protettiva, per videocitofono a una fila di pulsanti, con lampade 24V 3W per illuminazione cartellini portanome, complete di scatole da incasso, nelle tipologie:
LOM241.ME.11.060.0110.a | - 1 pulsante | cad | 213.091 | 168.4485
LOM241.ME.11.060.0110.b | - 2 pulsanti | cad | 234.6385 | 185.4819
LOM241.ME.11.060.0110.c | - 3 pulsanti | cad | 261.6253 | 206.815
LOM241.ME.11.060.0110.d | - 4 pulsanti | cad | 292.4509 | 231.1826
LOM241.ME.11.060.0110.e | - 5 pulsanti | cad | 314.4692 | 248.5881
LOM241.ME.11.060.0110.f | - 6 pulsanti | cad | 348.6943 | 275.643
LOM241.ME.11.060.0110.g | - 7 pulsanti | cad | 380.0324 | 300.4159
LOM241.ME.11.060.0110.h | - 8 pulsanti | cad | 413.0442 | 326.5117
LOM241.ME.11.060.0110.i | - 9 pulsanti | cad | 446.171 | 352.6984
LOM241.ME.11.060.0120 | Pulsantiere per posti esterni in ottone con trattamento superficiale di doratura e verniciatura protettiva, per videocitofono a due file di pulsanti, con lampade 24V 3W per illuminazione cartellini portanome, complete di scatole da incasso, nelle tipologie:
LOM241.ME.11.060.0120.a | - 2 pulsanti | cad | 234.6385 | 185.4819
LOM241.ME.11.060.0120.b | - 4 pulsanti | cad | 297.4299 | 235.1185
LOM241.ME.11.060.0120.c | - 6 pulsanti | cad | 352.5017 | 278.6528
LOM241.ME.11.060.0120.d | - 8 pulsanti | cad | 413.6508 | 326.9912
LOM241.ME.11.060.0120.e | - 10 pulsanti | cad | 479.1932 | 378.8025
LOM241.ME.11.060.0120.f | - 12 pulsanti | cad | 529.307 | 418.4175
LOM241.ME.11.060.0120.g | - 14 pulsanti | cad | 567.8207 | 448.8626
LOM241.ME.11.060.0120.h | - 16 pulsanti | cad | 663.1635 | 524.2311
LOM241.ME.11.060.0120.i | - 18 pulsanti | cad | 762.3661 | 602.6508
LOM241.ME.11.060.0120.j | - 20 pulsanti | cad | 828.4209 | 654.8672
LOM241.ME.11.060.0120.k | - 22 pulsanti | cad | 908.2516 | 717.9734
LOM241.ME.11.060.0120.l | - 24 pulsanti | cad | 973.3023 | 769.396
LOM241.ME.11.060.0120.m | - 26 pulsanti | cad | 1037.7253 | 820.3225
LOM241.ME.11.060.0130 | Pulsantiere per posti esterni con attacco posto esterno solo audio, dotata di placca in alluminio pressofuso, trattate con particolari vernici resistenti agli agenti atmosferici, colore standard grigio, corredate di viti speciali di protezione, telaio portapulsanti in acciaio zincato, lampada 24V 3W per illuminazione cartellini portanome, escluso scatola da incasso e protezione antipioggia, nelle tipologie:
LOM241.ME.11.060.0130.a | - senza pulsanti | cad | 82.1319 | 64.9253
LOM241.ME.11.060.0130.b | - con 1 pulsante singolo | cad | 82.1319 | 64.9253
LOM241.ME.11.060.0130.c | - con 2 pulsanti singoli | cad | 94.5583 | 74.7484
LOM241.ME.11.060.0130.d | - con 3 pulsanti singoli | cad | 106.42 | 84.125
LOM241.ME.11.060.0130.e | - con 4 pulsanti singoli | cad | 117.2879 | 92.7161
LOM241.ME.11.060.0130.f | - con 5 pulsanti singoli | cad | 130.1746 | 102.9031
LOM241.ME.11.060.0130.g | - con 6 pulsanti doppi | cad | 142.0781 | 112.3128
LOM241.ME.11.060.0130.h | - con 8 pulsanti doppi | cad | 166.3557 | 131.5043
LOM241.ME.11.060.0130.i | - con 10 pulsanti doppi | cad | 199.4302 | 157.6497
LOM241.ME.11.060.0140 | Pulsantiere per posti esterni con attacco per unità di ripresa video, dotata di placca in alluminio pressofuso, trattate con particolari vernici resistenti agli agenti atmosferici, colore standard grigio, corredate di viti speciali di protezione, telaio portapulsanti in acciaio zincato, lampada 24V 3W per illuminazione cartellini portanome, escluso scatola da incasso e protezione antipioggia, nelle tipologie:
LOM241.ME.11.060.0140.a | - senza pulsanti | cad | 115.7294 | 91.4841
LOM241.ME.11.060.0140.b | - con 1 pulsante singolo | cad | 117.2879 | 92.7161
LOM241.ME.11.060.0140.c | - con 2 pulsanti singoli | cad | 130.1746 | 102.9031
LOM241.ME.11.060.0140.d | - con 3 pulsanti singoli | cad | 142.6011 | 112.7262
LOM241.ME.11.060.0140.e | - con 4 pulsanti doppi | cad | 154.4732 | 122.1111
LOM241.ME.11.060.0140.f | - con 6 pulsanti doppi | cad | 178.2173 | 140.8809
LOM241.ME.11.060.0150 | Pulsantiere supplementari solo pulsanti da affiancare alla principale, dotata di placca in alluminio pressofuso, trattate con particolari vernici resistenti agli agenti atmosferici, colore standard grigio, corredate di viti speciali di protezione, telaio portapulsanti in acciaio zincato, lampada 24V 3W per illuminazione cartellini portanome, escluso scatola da incasso e protezione antipioggia, nelle tipologie:
LOM241.ME.11.060.0150.a | - con 6 pulsanti singoli | cad | 136.3886 | 107.8283
LOM241.ME.11.060.0150.b | - con 8 pulsanti singoli | cad | 160.1739 | 126.6175
LOM241.ME.11.060.0150.c | - con 12 pulsanti doppi | cad | 208.2166 | 164.5953
LOM241.ME.11.060.0150.d | - con 14 pulsanti doppi | cad | 231.9712 | 183.3734
LOM241.ME.11.060.0150.e | - con 16 pulsanti doppi | cad | 256.2489 | 202.5649
LOM241.ME.11.060.0160 | Accessori per Pulsantiere in alluminio pressofuso, trattate con particolari vernici resistenti agli agenti atmosferici, colore standard grigio, nelle tipologie:
LOM241.ME.11.060.0160.a | - scatola da incasso in alluminio pressofuso, dotata di staffe per l'affiancamento delle pulsantuere supplementari | cad | 14.1627 | 11.1929
LOM241.ME.11.060.0160.b | - protezione antipioggia da esterno parete per un modulo, verniciata | cad | 47.0069 | 37.1545
LOM241.ME.11.060.0160.c | - protezione antipioggia da esterno parete per due moduli, verniciata | cad | 75.9395 | 60.0303
LOM241.ME.11.060.0160.d | - protezione antipioggia da esterno parete per tre moduli, verniciata | cad | 101.2527 | 80.0403
LOM241.ME.11.060.0170 | Pulsantiere esterne con protezione anipioggia da esterno parete, complete di lampade illuminazione cartellini portanome 24V 3W, colore standard alluminio anodizzato naturale, predisposte con attacco per posto esterno solo audio, con pulsante luminoso per illuminazione nomi, nelle tipologie:
LOM241.ME.11.060.0170.a | - 1 pulsante | cad | 59.9253 | 47.371
LOM241.ME.11.060.0170.b | - 2 pulsanti | cad | 64.1198 | 50.6867
LOM241.ME.11.060.0180 | Pulsantiere esterne piatte da esterno parete, complete di lampade illuminazione cartellini portanome 24V 3W, colore standard alluminio anodizzato naturale, predisposte con attacco per posto esterno solo audio, con pulsante luminoso per illuminazione nomi, nelle tipologie:
LOM241.ME.11.060.0180.a | - 1 pulsante | cad | 53.9317 | 42.6331
LOM241.ME.11.060.0180.b | - 2 pulsanti | cad | 58.6701 | 46.3787
LOM241.ME.11.060.0180.c | - 3 pulsanti | cad | 63.3872 | 50.1016
LOM241.ME.11.060.0180.d | - 4 pulsanti | cad | 68.1263 | 53.8604
LOM241.ME.11.060.0180.e | - 5 pulsanti | cad | 72.8329 | 57.5745
LOM241.ME.11.060.0180.f | - 6 pulsanti | cad | 77.5922 | 61.3367
LOM241.ME.11.060.0180.g | - 7 pulsanti | cad | 82.3615 | 65.099
LOM241.ME.11.060.0190 | Pulsantiere esterne piatte da esterno parete predisposte con attacco per unità di ripresa video, con serratura di sicurezza e pulsante luminoso per illuminazione nomi, colore standard alluminio anodizzato naturale, nelle tipologie:
LOM241.ME.11.060.0190.a | - senza pulsanti | cad | 103.1983 | 81.5783
LOM241.ME.11.060.0190.b | - 1 pulsante | cad | 108.0099 | 85.3819
LOM241.ME.11.060.0190.c | - 2 pulsanti | cad | 112.8319 | 89.1937
LOM241.ME.11.060.0190.d | - 3 pulsanti | cad | 117.5912 | 92.9559
LOM241.ME.11.060.0200 | Pulsantiere suplementari per pulsantiere esterne piatte da esterno parete, complete di lampade illuminazione cartellini portanome 24V 3W, colore standard alluminio anodizzato naturale, predisposte con attacco per posto esterno solo audio, con pulsante luminoso per illuminazione nomi, nelle tipologie:
LOM241.ME.11.060.0200.a | - 5 pulsanti | cad | 59.3922 | 46.9552
LOM241.ME.11.060.0200.b | - 6 pulsanti | cad | 64.1198 | 50.6867
LOM241.ME.11.060.0200.c | - 7 pulsanti | cad | 68.8787 | 54.442
LOM241.ME.11.060.0200.d | - 8 pulsanti | cad | 73.5655 | 58.1606
LOM241.ME.11.060.0200.e | - 9 pulsanti | cad | 78.3244 | 61.9155
LOM241.ME.11.060.0200.f | - 10 pulsanti | cad | 83.0733 | 65.6695
LOM241.ME.11.060.0210 | Pulsantiere da incasso parete, completo di scatola da incasso e lampade di illuminazione cartellini portanome da 24V 3W, placca in alluminio anodizzato naturale con pulsanti disposti in due file, predisposte con attacco per posto esterno solo audio, nelle tipologie:
LOM241.ME.11.060.0210.a | - 2 pulsanti | cad | 35.637 | 28.1677
LOM241.ME.11.060.0210.b | - 4 pulsanti | cad | 41.5789 | 32.8761
LOM241.ME.11.060.0210.c | - 6 pulsanti | cad | 53.4715 | 42.2692
LOM241.ME.11.060.0210.d | - 8 pulsanti | cad | 65.354 | 51.6624
LOM241.ME.11.060.0210.e | - 10 pulsanti | cad | 77.247 | 61.0638
LOM241.ME.11.060.0210.f | - 12 pulsanti | cad | 89.1191 | 70.4487
LOM241.ME.11.060.0210.g | - 14 pulsanti | cad | 100.9912 | 79.8336
LOM241.ME.11.060.0210.h | - 16 pulsanti | cad | 112.8842 | 89.2351
LOM241.ME.11.060.0210.i | - 18 pulsanti | cad | 124.757 | 98.6324
LOM241.ME.11.060.0210.j | - 20 pulsanti | cad | 136.6493 | 108.0214
LOM241.ME.11.060.0220 | Pulsantiera portalettere con apertura posteriore, placca in alluminio verniciato grigio con protezione in tecnopolimero anti UV, separata dal cassoncino in acciaio zincato preverniciato, attacco per posto esterno solo audio con lampada 24V 3W, nelle tipologie:
LOM241.ME.11.060.0220.a | - 1 pulsante | cad | 79.0462 | 62.486
LOM241.ME.11.060.0220.b | - 2 pulsanti | cad | 82.6444 | 65.3304
LOM241.ME.11.060.0230 | Pulsantiera portalettere con apertura anteriore e posteriore, contenitore in estruso di alluminio anodizzato, attacco per posto esterno solo audio e unità di ripresa solo video, con lampada 24V 3W, colore standard alluminio anodizzato naturale, nelle tipologie:
LOM241.ME.11.060.0230.a | -1 pulsante | cad | 111.0642 | 87.7963
LOM241.ME.11.060.0230.b | - 2 pulsanti | cad | 116.2419 | 91.8893
LOM241.ME.11.060.0240 | Pulsantiera a 1 pulsante da incasso parete in materiale termoplastico colore grigio, mascherina in alluminio anodizzato con parapioggia, nelle tipologie:
LOM241.ME.11.060.0240.a | - pulsante con lampada 24 V 3 W | cad | 8.9851 | 7.1028
LOM241.ME.11.060.0240.b | - pulsante senza lampada | cad | 8.316 | 6.5794
LOM241.ME.11.070 | CITOFONIA E VIDEOCITOFONIA DIGITALE
LOM241.ME.11.070.0010 | Citofoni da parete in materiale termoplastico, dotati di un altoparlante per le chiamate elettroniche, per montaggio in scatola rettangolare verticale, forniti con 2 pulsanti e predisposti per l'aggiunta di altri 3 pulsanti o accessori, nelle tipologie:
LOM241.ME.11.070.0010.a | - con microcontrollore per codifica/decodifica a 4 cifre, fornito di serie delle funzioni: apertura serratura, chiamata portiere e funzioni ausiliarie | cad | 48.5655 | 38.3864
LOM241.ME.11.070.0010.b | - senza codifica da collegare al distibutore al piano con codifiche | cad | 21.7044 | 17.1552
LOM241.ME.11.070.0020 | Citofoni da parete in materiale termoplastico, dotati di un altoparlante per le chiamate elettroniche, per montaggio in scatola rettangolare verticale, nelle tipologie:
LOM241.ME.11.070.0020.a | - con microcontrollore per codifica/decodifica a 4 cifre, fornito di serie di un pulsante, predisposto per l'aggiunta di altri pulsanti per un totale di 16, le funzioni disponibili di serie sul citofono sono: apertura serratura e chiamata portiere, per altre funzioni è ecessaria una scheda di ampliamento | cad | 32.8754 | 25.9817
LOM241.ME.11.070.0030 | Accessori per citofoni:
LOM241.ME.11.070.0030.a | - confezione di 10 pulsanti singoli supplementari (normalmente aperti) | cad | 19.3719 | 15.3135
LOM241.ME.11.070.0030.b | - scheda supplementare per ampliamento funzioni ausiliarie pulsanti: chiamata per assente e il collegamento ad un singolo posto esterno | cad | 5.983 | 4.7279
LOM241.ME.11.070.0040 | Citofono da parete in materiale termoplastico, dotato di 2 pulsanti, di un altoparlante per le chiamate elettroniche, per montaggio in scatola rettangolare verticale, senza codifica da collegare al distributore al piano con codifiche. | cad | 15.5014 | 12.2479
LOM241.ME.11.070.0050 | Monitor da esterno parete in materiale termoplastico, completo di staffa di fissaggio con morsettiera, di altoparlante per le chiamate elettroniche e di tre pulsanti (apriporta o chiamata portineria, funzione di memorizzazione immagini e funzione supplementare), nelle tipologie:
LOM241.ME.11.070.0050.a | - con schermo 4" a basso profilo in bianco/nero, con microcontrollore per codifica e decodifica a 4 cifre | cad | 262.8701 | 207.7989
LOM241.ME.11.070.0050.b | - con schermo 4" a basso profilo in bianco/nero, senza codifica da collegare al distributore al piano con codifiche | cad | 235.4963 | 186.1599
LOM241.ME.11.070.0050.c | - con schermo 5" con microcontrollore per codifica e decodifica a 4 cifre | cad | 201.4699 | 159.2621
LOM241.ME.11.070.0050.d | - con schermo 5" senza codifica da collegare al distributore al piano con decodifiche | cad | 168.1444 | 132.9182
LOM241.ME.11.070.0060 | Centralino di portineria in versione da appoggio tavolo in colore standard nero, con attacco per modulo programmatore, nelle tipologie:
LOM241.ME.11.070.0060.a | - con possibilità di intercomunicazione fra utenti, munito di tastiera e display numerico, memorizzazione fino a 20 chiamate utente | cad | 464.9885 | 367.5737
LOM241.ME.11.070.0060.b | - con possibilità di intercomunicazione fra utenti, munito di tastiera e display alfanumerico, memorizzazione fino a 20 chiamate utente, memorizzazione fino a 1000 nomi-utente per velocizzare la chiamata | cad | 900.5007 | 711.8464
LOM241.ME.11.070.0070 | Accessori per centralini di portineria:
LOM241.ME.11.070.0070.a | - telecamera CCD a 1/4", obiettivo 3mm, completa di staffa e snodo, per il collegamento in portineria, entra in funzione in posizione interno alla chiamata dagli utenti al centralino e viceversa, alimentazione 12 Vcc | cad | 258.3095 | 204.1938
LOM241.ME.11.070.0070.b | - dispositivo per l'accensione e lo spegnimento del monitor per centralio portineria | cad | 21.4009 | 16.9133
LOM241.ME.11.070.0080 | Moduli elettronici per pulsantiere elettroniche con tastiera e display numerico:
LOM241.ME.11.070.0080.a | - gruppo di tre moduli elettronici base composti da unità di ripresa con telecamera in bianco/nero con sensore CCD 1/4", obiettivo 3 mm, e LED per illuminazione all'infrarosso, posto esterno, display a 8 cifre, tastiera numerica e cartello luminoso per 13 nomi | cad | 495.971 | 392.0654
LOM241.ME.11.070.0080.b | - gruppo di tre moduli elettronici base composti da posto esterno, display a 8 cifre, tastiera numerica e cartello luminoso per 13 nomi | cad | 263.4872 | 208.2868
LOM241.ME.11.070.0080.c | - modulo supplementare con cartello luminoso per 13 nomi completo di sistema di illuminazione a LED | cad | 20.6689 | 16.3388
LOM241.ME.11.070.0090 | Moduli elettronici per pulsantiere elettroniche con pulsanti singoli o doppi su 2 file di tipo tradizionale:
LOM241.ME.11.070.0090.a | - gruppo di tre moduli elettronici base composti da unità di ripresa con telecamera in bianco/nero con sensore CCD 1/4", obiettivo 3 mm, e LED per illuminazione all'infrarosso, posto esterno, 7 pulsanti di tipo tradizionale e segnalazione luminosa OCCUPATO-ATTENDERE | cad | 477.8752 | 377.7606
LOM241.ME.11.070.0090.b | - gruppo di tre moduli elettronici base composti da unità di ripresa con telecamera in bianco/nero con sensore CCD 1/4", obiettivo 3 mm, e LED per illuminazione all'infrarosso, posto esterno, 14 pulsanti su due file di tipo tradizionale e segnalazione luminosa OCCUPATO-ATTENDERE | cad | 488.7327 | 386.3435
LOM241.ME.11.070.0090.c | - gruppo di tre moduli elettronici base composti da posto esterno, 7 pulsanti di tipo tradizionale e segnalazione luminosa OCCUPATO-ATTENDERE | cad | 245.4123 | 193.9986
LOM241.ME.11.070.0090.d | - gruppo di tre moduli elettronici base composti da posto esterno, 14 pulsanti su due file di tipo tradizionale e segnalazione luminosa OCCUPATO-ATTENDERE | cad | 256.1966 | 202.5236
LOM241.ME.11.070.0090.e | - modulo elettronico supplementare con 1 pulsante singolo e sistema di illuminazione a LED | cad | 31.5161 | 24.9165
LOM241.ME.11.070.0090.g | - modulo elettronico supplementare con 3 pulsanti singoli e sistema di illuminazione a LED | cad | 34.6017 | 27.3526
LOM241.ME.11.070.0090.h | - modulo elettronico supplementare con 4 pulsanti singoli e sistema di illuminazione a LED | cad | 36.1709 | 28.5965
LOM241.ME.11.070.0090.i | - modulo elettronico supplementare con 2 pulsanti su 2 file e sistema di illuminazione a LED | cad | 33.0642 | 26.1404
LOM241.ME.11.070.0090.j | - modulo elettronico supplementare con 4 pulsanti su 2 file e sistema di illuminazione a LED | cad | 36.1709 | 28.5965
LOM241.ME.11.070.0090.k | - modulo elettronico supplementare con 6 pulsanti su 2 file e sistema di illuminazione a LED | cad | 39.2566 | 31.0361
LOM241.ME.11.070.0090.l | - modulo elettronico supplementare con 8 pulsanti su 2 file e sistema di illuminazione a LED | cad | 42.3527 | 33.4839
LOM241.ME.11.070.0100 | Telai portamoduli per:
LOM241.ME.11.070.0100.a | - 1 modulo | cad | 10.7319 | 8.4825
LOM241.ME.11.070.0100.b | - 2 moduli verticali | cad | 11.2863 | 8.9219
LOM241.ME.11.070.0100.c | - 3 moduli verticali | cad | 12.9702 | 10.2505
LOM241.ME.11.070.0100.d | - 4 moduli verticali | cad | 22.5727 | 17.8437
LOM241.ME.11.070.0110 | Pulsantiere elettroniche con tastiera e display numerico, con placche in alluminio pressofuso trattate con vernici resistenti agli agenti atmosferici, colore standard grigio, con viti speciali di protezione e scatole da incasso, dotate di cartello portanomi e pulsanti retroilluminati con LED, nelle tipologie:
LOM241.ME.11.070.0110.a | - video con: unità di ripresa con telecamera in bianco/nero con sensore CCD 1/4", obiettivo 3 mm, e LED per illuminazione all'infrarosso, posto esterno, display a 8 cifre, tastiera numerica e cartelli luminosi per 50 nomi | cad | 728.4548 | 575.8439
LOM241.ME.11.070.0110.b | - audio con: posto esterno, display a 8 cifre, tastiera numerica e cartelli luminosi per 50 nomi | cad | 459.8108 | 363.4807
LOM241.ME.11.070.0110.c | - supplementare con cartelli luminosi per 50 nomi | cad | 95.5729 | 75.5505
LOM241.ME.11.070.0120 | Pulsantiere elettroniche con pulsanti singoli o doppi su 2 file di tipo tradizionale, con placche in alluminio pressofuso trattate con vernici resistenti agli agenti atmosferici, colore standard grigio, con viti speciali di protezione e scatole da incasso, dotate di cartello portanomi e pulsanti retroilluminati con LED, nelle tipologie:
LOM241.ME.11.070.0120.a | - video con: unità di ripresa con telecamera in bianco/nero con sensore CCD 1/4", obiettivo 3 mm, e LED per illuminazione all'infrarosso, posto esterno e 8 pulsanti su 1 fila | cad | 707.8172 | 559.5299
LOM241.ME.11.070.0120.b | - video con: unità di ripresacon telecamera in bianco/nero con sensore CCD 1/4", obiettivo 3 mm, e LED per illuminazione all'infrarosso, posto esterno e 16 pulsanti su 2 file | cad | 816.2978 | 645.2839
LOM241.ME.11.070.0120.c | - audio con: posto esterno e 8 pulsanti su 1 fila | cad | 439.1418 | 347.1419
LOM241.ME.11.070.0120.d | - audio con: posto esterno e 16 pulsanti su 2 file | cad | 547.6433 | 432.9124
LOM241.ME.11.070.0120.e | - supplementare con 8 pulsanti su 1 fila | cad | 193.74 | 153.1516
LOM241.ME.11.070.0120.f | - supplementare con 16 pulsanti su 2 file | cad | 289.8359 | 229.1155
LOM241.ME.11.070.0130 | Pulsantiere elettroniche digitali da incasso parete con placca in ottone con trattamento superficiale di doratura e verniciatura protettiva al nitruro di titanio, versione solo audio con tastiera digitale, con:
LOM241.ME.11.070.0130.a | - 50 portanomi | cad | 1033.2798 | 816.8083
LOM241.ME.11.070.0130.b | - 100 portanomi | cad | 1343.2722 | 1061.8575
LOM241.ME.11.070.0130.c | - 150 portanomi | cad | 1653.254 | 1306.8983
LOM241.ME.11.070.0130.d | - 200 portanomi | cad | 1963.2254 | 1551.9309
LOM241.ME.11.070.0130.e | - 250 portanomi | cad | 2273.2178 | 1796.98
LOM241.ME.11.070.0130.f | - 300 portanomi | cad | 2583.1996 | 2042.0209
LOM241.ME.11.070.0140 | Pulsantiere elettroniche digitali da incasso parete con placca in ottone con trattamento superficiale di doratura e verniciatura protettiva al nitruro di titanio, versione solo audio con pulsanti normali, nelle tipologie:
LOM241.ME.11.070.0140.a | - 10 pulsanti | cad | 929.9456 | 735.1226
LOM241.ME.11.070.0140.b | - modulare 20 pulsanti | cad | 1239.9274 | 980.1634
LOM241.ME.11.070.0140.c | - modulare 30 pulsanti | cad | 1549.8988 | 1225.196
LOM241.ME.11.070.0140.d | - modulare 40 pulsanti | cad | 1859.8912 | 1470.2451
LOM241.ME.11.070.0140.e | - modulare 50 pulsanti | cad | 2169.873 | 1715.286
LOM241.ME.11.070.0150 | Pulsantiera elettronica digitale da incasso parete con placca in ottone con trattamento superficiale di doratura e verniciatura protettiva al nitruro di titanio, versione solo audio con tastiera digitale e rubrica portanomi elettronica. | cad | 1040.5182 | 822.5302
LOM241.ME.11.070.0160 | Pulsantiere elettroniche digitali da incasso parete con placca in ottone con trattamento superficiale di doratura e verniciatura protettiva al nitruro di titanio, versione con unità di ripresa CCD 1/4", obiettivo 3 mm e sistema di rotazione, con tastiera digitale, con:
LOM241.ME.11.070.0160.a | - 50 portanomi | cad | 1374.2547 | 1086.3491
LOM241.ME.11.070.0160.b | - 100 portanomi | cad | 1684.2365 | 1331.39
LOM241.ME.11.070.0160.c | - 150 portanomi | cad | 1994.2184 | 1576.4308
LOM241.ME.11.070.0160.d | - 200 portanomi | cad | 2304.2107 | 1821.48
LOM241.ME.11.070.0160.e | - 250 portanomi | cad | 2614.1926 | 2066.5208
LOM241.ME.11.070.0160.f | - 300 portanomi | cad | 3079.1601 | 2434.078
LOM241.ME.11.070.0170 | Pulsantiere elettroniche digitali da incasso parete con placca in ottone con trattamento superficiale di doratura e verniciatura protettiva al nitruro di titanio, versione con unità di ripresa CCD 1/4", obiettivo 3 mm e sistema di rotazione, con pulsanti normali, nelle tipologie:
LOM241.ME.11.070.0170.a | - modulare 10 pulsanti | cad | 1322.5928 | 1045.5104
LOM241.ME.11.070.0170.b | - modulare 20 pulsanti | cad | 1684.2365 | 1331.39
LOM241.ME.11.070.0170.c | - modulare 30 pulsanti | cad | 2045.8907 | 1617.2779
LOM241.ME.11.070.0170.d | - modulare 40 pulsanti | cad | 2407.524 | 1903.1492
LOM241.ME.11.070.0170.e | - modulare 50 pulsanti | cad | 2769.1678 | 2189.0288
LOM241.ME.11.070.0180 | Pulsantiera elettronica digitale da incasso parete con placca in ottone con trattamento superficiale di doratura e verniciatura protettiva al nitruro di titanio, versione con unità di ripresa CCD 1/4", obiettivo 3 mm e sistema di rotazione, con tastiera digitale e rubrica portanomi elettronica. | cad | 1369.1083 | 1082.281
LOM241.ME.11.070.0190 | Alimentatore in materiale termoplastico con custodia DIN a 12 moduli e calotte di protezione per morsettiere, alimentazione 230V 50Hz con potenza massima assorbita 60VA, protezione a PTC contro i cortocircuiti e variazioni termiche, nelle tipologie:
LOM241.ME.11.070.0190.a | - base per portiere elettrico solo audio per max 200 citofoni | cad | 118.836 | 93.9399
LOM241.ME.11.070.0190.b | - supplementare per portiere elettrico per max 200 citofoni | cad | 108.5015 | 85.7705
LOM241.ME.11.070.0190.c | - base per videocitofono | cad | 178.7299 | 141.2861
LOM241.ME.11.070.0190.d | - supplementare per videocitofono con rigeneratore di chiamata elettronica | cad | 190.6334 | 150.6958
LOM241.ME.11.070.0190.e | - supplementare per videocitofono per impianti di tipo complesso edilizio con pulsantiere secondarie video con rigeneratore di chiamata elettronica | cad | 196.3236 | 155.1939
LOM241.ME.11.070.0200 | Distributore al piano con codifiche in custodi DIN a 8 moduli. | cad | 96.086 | 75.9652
LOM241.ME.11.070.0210 | Accessori vari:
LOM241.ME.11.070.0210.a | - commutatore in custodia DIN a 12 moduli per due unità di ripresa (telecamera+posto esterno), con scambio automatico alla chiamata | cad | 176.6797 | 139.6654
LOM241.ME.11.070.0210.b | - relè con microcontrollore per codifica/decodifica, fornito di tre uscite a open-collector per il pilotaggio di tre relè le cui uscite sono indipendenti e attivabili per mezzo di chiamate digitali e con tempi di attivazione diversi, entro contenitore DIN a 4 moduli | cad | 45.9821 | 36.3489
LOM241.ME.11.070.0210.c | - cablaggio con morsettiera estraibile e connettore a 10 conduttori per il collegamento dell'alimentatore e del commutatore | cad | 10.8471 | 8.5767
LOM241.ME.11.070.0210.d | - dispositivo di protezione per disturbi provocati da transitori o extra tensioni veloci tipo burst sulle linee di collegamento, per le linee di collegamento in corrente continua, per linee digitali, per linea di fonica e per le linee di comando, a norma 500081-1 e 50082-1 | cad | 34.6958 | 27.427
LOM241.ME.11.070.0210.e | - dispositivo di protezione per disturbi provocati da transitori o extra tensioni veloci tipo surge sulle linee di collegamento, per le linee di collegamento in corrente continua a 18 Vcc e 13,5 Vcc, a norma 500081-1 e 50082-1 | cad | 20.6689 | 16.3388
LOM241.ME.11.070.0210.f | - generatore di doppia chiamata elettronica in custodia DIN 4 moduli, alimentazione 15 Vca | cad | 23.8798 | 18.8701
LOM241.ME.11.070.0210.g | - commutatore in custodia DIN a 12 moduli per impianto tipo complesso edilizio nei singoli fabbricati provvisti di pulsantiera piè scala | cad | 273.2882 | 216.0345
LOM241.ME.11.070.0210.h | - alimentatore supplementare per l'accensione contemporanea di più monitor e nel caso di linee molto lughe o con eccessiva caduta di tensione | cad | 35.637 | 28.1677
LOM241.ME.11.070.0210.i | - dispositivo di protezione per disturbi provocati da transitori o extra tensioni sulle linee di collegamento | cad | 54.1406 | 42.793
LOM241.ME.11.070.0210.j | - ripetitore di chiamata elettronica | cad | 12.1436 | 9.5914
LOM241.ME.11.080 | CAVI PER CITOFONIA E VIDEOCITOFONIA
LOM241.ME.11.080.0010 | Cavo citofonico per impianti interni con conduttori in rame rosso isolati in PVC con guaina di protezione conforme CEI 20-22 II, nelle sezioni:
LOM241.ME.11.080.0010.a | - NPI FROR 4x0,35 mmq antifiamma | m | 0.2928 | 0.23012
LOM241.ME.11.080.0010.b | - NPI FROR 2x0,50 mmq antifiamma | m | 0.27222 | 0.21966
LOM241.ME.11.080.0010.c | - NPI FROR 3x0,50 mmq antifiamma | m | 0.36629 | 0.29288
LOM241.ME.11.080.0010.d | - NPI FROR 4x0,50 mmq antifiamma | m | 0.42862 | 0.33473
LOM241.ME.11.080.0010.e | - NPI FROR 5x0,50 mmq antifiamma | m | 0.46037 | 0.36612
LOM241.ME.11.080.0010.f | - NPI FROR 6x0,50 mmq antifiamma | m | 0.60677 | 0.48116
LOM241.ME.11.080.0010.g | - NPI FROR 8x0,50 mmq antifiamma | m | 0.81608 | 0.64854
LOM241.ME.11.080.0010.h | - NPI FROR 10x0,50 mmq antifiamma | m | 0.96248 | 0.7636
LOM241.ME.11.080.0010.i | - NPI FROR 12x0,50 mmq antifiamma | m | 1.1718 | 0.93089
LOM241.ME.11.080.0010.j | - NPI FROR 2x0,75 mmq antifiamma | m | 0.35571 | 0.28241
LOM241.ME.11.080.0010.k | - NPI FROR 3x0,75 mmq antifiamma | m | 0.42862 | 0.33473
LOM241.ME.11.080.0010.l | - NPI FROR 4x0,75 mmq antifiamma | m | 0.53328 | 0.41839
LOM241.ME.11.080.0010.m | - NPI FROR 5x0,75 mmq antifiamma | m | 0.63793 | 0.50209
LOM241.ME.11.080.0020 | Cavo per collegamenti video in PVC NPI 12-48V CEI 20-22 II, CEI 20-35, CEI 20-37, per posa interna nelle sezioni:
LOM241.ME.11.080.0020.a | - 10 conduttori colorati + cavo coassiale 75 Ohm | m | 1.6004 | 1.2656
LOM241.ME.11.080.0020.b | - 12 conduttori colorati + cavo coassiale 75 Ohm | m | 2.3224 | 1.841
LOM241.ME.12 - AUTOMAZIONE
LOM241.ME | MATERIALI IMPIANTI ELETTRICI
LOM241.ME.12 | AUTOMAZIONE
LOM241.ME.12.010 | AUTOMAZIONI PER CANCELLI
LOM241.ME.12.010.0010 | Automazione per cancelli ad ante scorrevoli senza ricevitore radio con centralina di comando e trasformatore 12 Vca
LOM241.ME.12.010.0010.a | - per 1 motore per anta fino a 600 kg | cad | 470.5009 | 371.9312
LOM241.ME.12.010.0010.b | - per 2 motori per ante fino a 600 kg | cad | 503.7218 | 398.1924
LOM241.ME.12.010.0010.c | - per 1 motore per anta fino a 1000 kg | cad | 498.1885 | 393.8183
LOM241.ME.12.010.0010.d | - per 2 motori per ante fino a 1000 kg | cad | 531.4094 | 420.0795
LOM241.ME.12.010.0020 | Accessori per automazioni scorrevoli
LOM241.ME.12.010.0020.a | - leva per sblocco scorrevole | cad | 2.0396 | 1.6108
LOM241.ME.12.010.0020.b | - coperchio di protezione per leva sblocco | cad | 2.0396 | 1.6108
LOM241.ME.12.010.0020.c | - trasformatore 230V 220 VA per automazioni con alimentatore | cad | 44.5598 | 35.2288
LOM241.ME.12.010.0030 | Automazione per cancelli ad ante battenti
LOM241.ME.12.010.0030.a | - per cancello ad anta battente fino a 2,50 m | cad | 323.9878 | 256.1125
LOM241.ME.12.010.0030.b | - per cancello ad anta battente fino a 3,50 m | cad | 329.563 | 260.5197
LOM241.ME.12.010.0030.c | - automazione con braccio articolato per anta battente fino a 400 kg e 1.8 m o 300 kg e 3 m | cad | 476.0447 | 376.3136
LOM241.ME.12.010.0040 | Coperchio di protezione per automazione cancelli ad ante battenti | cad | 2.0396 | 1.6108
LOM241.ME.12.010.0050 | Automazione per porte basculanti a contrappesi, fino a 10 mq e 200 kg | cad | 328.4856 | 259.6681
LOM241.ME.12.010.0060 | Automazione con motore a taino per porte basculanti sezionali a contrappesi o a molle, fino a 10 mq e 400 kg, con centralina di comando e ricevitore radio a 433 MHz | cad | 488.7536 | 386.36
LOM241.ME.12.010.0070 | Motoriduttore interrato per cancelli ad anta battente
LOM241.ME.12.010.0070.a | - per anta battente fino a 300 kg | cad | 384.1327 | 303.6572
LOM241.ME.12.010.0070.b | - per anta battente fino a 400 kg | cad | 462.75 | 365.8042
LOM241.ME.12.020 | CENTRALINE
LOM241.ME.12.020.0010 | Centraline predisposte per il funzionamento con batteria tampone
LOM241.ME.12.020.0010.a | - box centralina per comando 2 motori senza ricevitore radio con pulsantiera e LED di segnalazione batteria scarica | cad | 236.9188 | 187.2845
LOM241.ME.12.020.0010.b | - box centralina per comando 1 motore senza ricevitore radio con pulsantiera e LED di segnalazione batteria scarica | cad | 225.2768 | 178.0815
LOM241.ME.12.020.0010.c | - box centralina per comando 2 motori senza ricevitore radio e senza pulsantiera e LED di segnalazione batteria scarica | cad | 231.3646 | 182.8938
LOM241.ME.12.020.0010.d | - box centralina per comando 1 motore senza ricevitore radio e senza pulsantiera e LED di segnalazione batteria scarica | cad | 219.7435 | 173.7074
LOM241.ME.12.020.0010.e | - box contenitore di comando, senza pulsantiera, con LED di segnalazione batteria scarica, con alimentatore, senza scheda elettronica di comando | cad | 111.3571 | 88.0278
LOM241.ME.12.020.0020 | Schede elettroniche di comando a microprocessore
LOM241.ME.12.020.0020.a | - per comando di 1 motore senza ricevitore radio | cad | 142.9253 | 112.9826
LOM241.ME.12.020.0020.b | - per comando di 2 motori senza ricevitore radio | cad | 155.289 | 122.7561
LOM241.ME.12.020.0030 | Ricevitori
LOM241.ME.12.020.0030.a | - modulo ricevitore radio 1 canale a 433 MHz su custodia DIN a 4 moduli | cad | 74.2032 | 58.6577
LOM241.ME.12.020.0030.b | - modulo ricevitore radio 4 canali a 433 MHz su custodia DIN a 4 moduli | cad | 94.0981 | 74.3846
LOM241.ME.12.020.0030.c | - relè di comando con zoccolo modulo DIN, carico ai contatti 12 A 230 Vca, alimentazione 12 Vcc | cad | 8.012 | 6.3282
LOM241.ME.12.020.0040 | Radiocomandi
LOM241.ME.12.020.0040.a | - mini radiocomando a 2 canali a 433 MHz | cad | 27.1329 | 21.4434
LOM241.ME.12.020.0040.b | - mini radiocomando a 4 canali a 433 MHz | cad | 28.1583 | 22.2592
LOM241.ME.12.020.0050 | Dispositivo a microprocessore per il controllo dell'intensità del vento (centralina anemostato), completo di relativo anemometro in resina, atto alla monitorizzazione continua dell'intensità del vento, sul quale sia possibile programmare soglie di intervento e tempi di pausa. | cad | 1304.9991 | 1031.6025
LOM241.ME.12.030 | ACCESSORI PER IMPIANTI DI AUTOMAZIONE
LOM241.ME.12.030.0010 | Fotocellule
LOM241.ME.12.030.0010.a | - coppia di fotocellule per montaggio ad incasso o da esterno | cad | 47.4361 | 37.4982
LOM241.ME.12.030.0010.b | - coppia di fotocellule per montaggio su colonnina | cad | 48.0422 | 37.9682
LOM241.ME.12.030.0010.c | - coppia di fotocellule a basso profilo per montaggio da esterno parete | cad | 46.7771 | 36.9773
LOM241.ME.12.030.0010.d | - supporto in plastica per montaggio su colonnina | cad | 7.6358 | 6.0353
LOM241.ME.12.030.0010.e | - supporto angolare a L in plastica per montaggio da esterno parete | cad | 7.6358 | 6.0353
LOM241.ME.12.030.0010.f | - scatola per montaggio da esterno parete | cad | 9.5184 | 7.5206
LOM241.ME.12.030.0010.g | - scatola per incasso parete | cad | 2.2072 | 1.7469
LOM241.ME.12.030.0010.i | - coperchio frontale per fotocellule | cad | 2.0396 | 1.6108
LOM241.ME.12.030.0020 | Lampeggianti antenne:
LOM241.ME.12.030.0020.a | - lampeggiante con antenna e ricevitore radio a 433 MHz | cad | 47.0386 | 37.184
LOM241.ME.12.030.0020.b | - lampeggiante con antenna, ricevitore radio a 433 MHz e supporto per fissaggio a parete | cad | 50.9192 | 40.2517
LOM241.ME.12.030.0020.c | - supporto per fissaggio a parete | cad | 3.1691 | 2.5
LOM241.ME.12.030.0020.d | - coperchio giallo | cad | 11.0565 | 8.7444
LOM241.ME.12.030.0020.e | - lampadina 14 V 5 W | cad | 1.5898 | 1.2552
LOM241.ME.12.030.0030 | Colonnine e cremagliere:
LOM241.ME.12.030.0030.a | - colonnina con base e coperchio, 500 mm, con 1 foro | cad | 26.5261 | 20.9613
LOM241.ME.12.030.0030.b | - colonnina con base e coperchio, 1000 mm, con 2 fori | cad | 34.8316 | 27.5311
LOM241.ME.12.030.0030.c | - colonnina con base e coperchio, 1000 mm, con 1 foro | cad | 34.8316 | 27.5311
LOM241.ME.12.030.0030.d | - cremagliera in nylon per cancello scorrevole, 1000 mm | cad | 13.253 | 10.4803
LOM241.ME.12.030.0030.e | - copribase per colonnina | cad | 7.6358 | 6.0353
LOM241.ME.12.030.0040 | Batteria tampone 12 Vcc e 6,5 Ah | cad | 36.5784 | 28.9117
LOM241.ME.12.030.0050 | Selettori e aperture:
LOM241.ME.12.030.0050.a | - selettore a chiave da incasso | cad | 25.5748 | 20.2194
LOM241.ME.12.030.0050.b | - coppia di selettori a chiave da incasso con chiavi uguali | cad | 50.6264 | 40.0202
LOM241.ME.12.030.0050.c | - tris di selettori a chiave da incasso con chiavi uguali | cad | 75.9291 | 60.022
LOM241.ME.12.030.0050.d | - selettore a chiave da colonnina | cad | 25.5748 | 20.2194
LOM241.ME.12.030.0050.e | - coppia di selettori a chiave da colonnina con chiavi uguali | cad | 50.6264 | 40.0202
LOM241.ME.12.030.0050.f | - tris di selettori a chiave da colonnina con chiavi uguali | cad | 75.9291 | 60.022
LOM241.ME.12.030.0050.g | - selettore a chiave da esterno parete | cad | 25.5748 | 20.2194
LOM241.ME.12.030.0050.h | - coppia di selettori a chiave da esterno parete con chiavi uguali | cad | 50.6052 | 39.9986
LOM241.ME.12.030.0050.i | - tris di selettori a chiave da esterno parete con chiavi uguali | cad | 77.3307 | 61.13
LOM241.ME.12.030.0050.j | - coperchio frontale per selettori a chiave | cad | 2.0396 | 1.6108
LOM241.ME.12.030.0050.k | - selettore a chiave magnetica | cad | 193.7295 | 153.1433
LOM241.ME.12.030.0050.l | - chiave magnetica codificata | cad | 7.3112 | 5.7739
LOM241.ME.12.030.0060 | Pulsantiera di comando a muro | cad | 14.79 | 11.6844
LOM241.ME.12.030.0070 | Elettroserratura 12 V multipla ambidestra | cad | 69.7472 | 55.1352
LOM241.ME.12.030.0080 | Kit sblocco manuale per automazione singola | cad | 8.8699 | 7.0083
LOM241.ME.12.030.0090 | Kit sblocco manuale per automazione con 2 motori | cad | 24.5182 | 19.3817
LOM241.ME.12.030.0100 | Chiavistello bloccaggio per doppia anta | cad | 30.5742 | 24.1631
LOM241.ME.12.030.0110 | Supporto cancello con sblocco serratura per automatismo interrato | cad | 102.2883 | 80.8589
LOM241.ME.12.030.0120 | Guida a C per automazione con corsa utile di 2600 mm | cad | 99.6419 | 78.767
LOM241.ME.12.030.0130 | Prolunga per guida a C da 1600 mm | cad | 121.7654 | 96.2673
LOM241.ME.12.030.0140 | Braccio curvo per porte basculanti a contrappesi | cad | 121.7654 | 96.2673
LOM241.ME.12.030.0150 | Kit sblocco manuale da esterno per automazione | cad | 48.6913 | 38.4905
LOM241.ME.12.030.0160 | Costa di sicurezza:
LOM241.ME.12.030.0160.a | - da 1,5 m | cad | 73.8475 | 58.3765
LOM241.ME.12.030.0160.b | - da 2 m | cad | 83.2929 | 65.8431
LOM241.ME.12.030.0170 | Longheroni di fissaggio per porte basculanti:
LOM241.ME.12.030.0170.a | - 600 mm | cad | 17.1441 | 13.5557
LOM241.ME.12.030.0170.b | - 1600 mm | cad | 29.466 | 23.2957
LOM241.ME.12.030.0170.c | - 2500 mm | cad | 50.3646 | 39.8084
LOM241.ME.12.030.0180 | Contropiastra ancoraggio per automazione scorrevole | cad | 30.9093 | 24.4338
LOM241.ME.12.030.0190 | Profilo basso in alluminio | m | 4.6754 | 3.6923
LOM241.ME.12.030.0200 | Costa pneumatica con profilo e 1 tappo ogni metro | m | 11.1711 | 8.8287
LOM241.ME.12.030.0210 | Pressostato completo di 1 metro di tubo | cad | 13.253 | 10.4803
LOM241.ME.12.030.0220 | Custodia da esterno per pressostato | cad | 2.3953 | 1.8933
LOM241.ME.12.030.0230 | Kit bracci telescopici curvi, montaggio centrale o laterale per automazione porte basculanti | cad | 84.6113 | 66.8934
LOM241.ME.12.030.0240 | Kit centrale per bracci curvi | cad | 68.0217 | 53.7777
LOM241.ME.12.030.0250 | Kit bracci telescopici diritti, montaggio laterale per automazione porte basculanti | cad | 115.7817 | 91.5255
LOM241.ME.12.030.0260 | Kit bracci telescopici diritti, montaggio centrale per automazione porte basculanti | cad | 150.0172 | 118.5887
LOM241.ME.12.030.0270 | Kit staffe di fissaggio per attuatore lineare | cad | 13.253 | 10.4803
LOM241.ME.12.030.0280 | Cassa di fondazione per automatismo interrato | cad | 56.4523 | 44.6202
LOM241.ME.12.030.0290 | Kit di fissaggio per motore basculante | cad | 3.2843 | 2.5941
LOM241.ME.12.040 | BARRIERE AUTOMATIZZATE
LOM241.ME.12.040.0010 | Barriere con asta singola:
LOM241.ME.12.040.0010.a | - lunghezza dell'asta fino 3,20 M, 1 base in acciaio verniciato con automazione elettromeccanica a 12 Vcc, 1 centralina elettronica di comando, lampeggiante con antenna e ricevitore radio a 433 MHz, 1 colonnina di appoggio asta, completa di coppia di fotocellule e 2 radiocomandi | cad | 1605.2636 | 1268.9618
LOM241.ME.12.040.0010.b | - lunghezza dell'asta fino 4,80 M, 1 base in acciaio verniciato con automazione elettromeccanica a 12 Vcc, 1 centralina elettronica di comando, lampeggiante con antenna e ricevitore radio a 433 MHz, 1 colonnina di appoggio asta, completa di coppia di fotocellule e 2 radiocomandi | cad | 1804.4846 | 1426.4462
LOM241.ME.12.040.0010.c | - lunghezza dell'asta fino 6,40 M, 1 base in acciaio verniciato con automazione elettromeccanica a 12 Vcc, 1 centralina elettronica di comando, lampeggiante con antenna e ricevitore radio a 433 MHz, 1 colonnina di appoggio asta, completa di coppia di fotocellule e 2 radiocomandi | cad | 1937.3997 | 1531.5156
LOM241.ME.12.040.0020 | Barriere con paletto mobile:
LOM241.ME.12.040.0020.a | - lunghezza dell'asta fino 3,20 M, 1 base in acciaio verniciato con automazione elettromeccanica a 12 Vcc, 1 centralina elettronica di comando, lampeggiante con antenna e ricevitore radio a 433 MHz, completa di coppia di fotocellule e 2 radiocomandi | cad | 1605.2636 | 1268.9618
LOM241.ME.12.040.0020.b | - lunghezza dell'asta fino 4,80 M, 1 base in acciaio verniciato con automazione elettromeccanica a 12 Vcc, 1 centralina elettronica di comando, lampeggiante con antenna e ricevitore radio a 433 MHz, completa di coppia di fotocellule e 2 radiocomandi | cad | 1804.5474 | 1426.4958
LOM241.ME.12.040.0030 | Paletto mobile per sostegno dell'asta | cad | 47.6032 | 37.6258
LOM241.ME.12.040.0040 | Barriere automatizzate con asta sinistra o destra:
LOM241.ME.12.040.0040.a | - lunghezza dell'asta fino 3,00 M, 1 base in acciaio verniciato con automazione elettromeccanica a 12 Vcc, 1 centralina elettronica di comando, lampeggiante con antenna e ricevitore radio a 433 MHz, completa di coppia di fotocellule e 2 radiocomandi | cad | 1273.253 | 1006.5073
LOM241.ME.12.040.0040.b | - lunghezza dell'asta fino 4,60 M, 1 base in acciaio verniciato con automazione elettromeccanica a 12 Vcc, 1 centralina elettronica di comando, lampeggiante con antenna e ricevitore radio a 433 MHz, completa di coppia di fotocellule e 2 radiocomandi | cad | 1466.8884 | 1159.5761
LOM241.ME.12.040.0050 | Piastra base di fissaggio | cad | 29.8839 | 23.6175
LOM241.ME.12.050 | CAVI PER IMPIANTI DI AUTOMAZIONE
LOM241.ME.12.050.0010 | Cavo in PVC NPI 12-48 V, CEI 20-22 II, CEI 20-37 I, composto da:
LOM241.ME.12.050.0010.a | 4 conduttori da 0.5 mmq | m | 1.4017 | 1.1087
LOM241.ME.12.050.0010.b | 2 conduttori 2 mmq per motore e 3 conduttori da 0.5 mmq | m | 2.2072 | 1.7469
LOM241.ME.12.050.0010.c | 2 conduttori 2,5 mmq per motore e 8 conduttori da 0.5 mmq | m | 4.1739 | 3.3054
LOM241.ME.12.060 | SISTEMI BUS
LOM241.ME.12.060.0010 | Centrale di controllo a due moduli: configurazione e gestione del sistema, dall’inserimento dei parametri dei singoli dispositivi, alla programmazione di tutte le funzioni legate a scenari, automatismi, controllo carichi. Funzione di cronotermostato controlla autonomamente una zona oltre a gestire fino a tre termostati. Tensione nominale di alimentazione: BUS 20-30 V; assorbimento: max 20 mA; morsetti di collegamento: BUS TP; installazione: ad incasso o a parete | cad | 173.8764 | 137.4494
LOM241.ME.12.060.0020 | Termostato con display per controllo temperatura ambiente (riscaldamento e condizionamento). Può funzionare controllato dalla centrale in modalità "cronotermostato" oppure gestire una zona indipendentemente in modalità "termostato". | cad | 102.5498 | 81.0656
LOM241.ME.12.060.0030 | Apparecchi di comando 2 moduli completo di tasti (pulsante doppio o singolo, a seconda del tasto) ; tensione nominale di alimentazione: BUS 20-30 V; assorbimento: 10 mA; configurazioni con:
LOM241.ME.12.060.0030.a | - pulsanti semplici: i pulsanti possono essere premuti solo nella parte inferiore configurazioni possibili per ogni pulsante: - inversioni di stato (passo-passo) - solo ON - solo OFF - pulsante - attivazione scenario | cad | 44.5282 | 35.1996
LOM241.ME.12.060.0030.b | - pulsanti basculanti: possono essere premuti sia nella parte superiore che inferiore. Configurazioni possibili per ogni pulsante: interruttore ON/OFF; comando per regolatore; comando per tapparelle; attivazione di due scenari | cad | 44.5282 | 35.1996
LOM241.ME.12.060.0040 | Apparecchi di comando a 2 pulsanti semplici e attuatore con uscita a relè in scambio 8 A 250 V. completo di tasti ( pulsante doppio o singolo, a seconda del tasto); i pulsanti possono essere premuti solo nella parte inferiore e configurati anche indipendentemente dal relè. Carichi comandabili a 250 V~: lampade a incandescenza: 1.000 W max; lampade fluorescenti, lampade a risparmio energetico e trasformatori elettronici: 60 W max; trasformatori ferromagnetici: 1.000 W max; motori cos ø 0,6: 3 A max; temperatura di funzionamento: -5 °C +45 °C (per interno)
LOM241.ME.12.060.0040.a | - pulsanti semplici e attuatori | cad | 50.4276 | 39.8631
LOM241.ME.12.060.0040.b | - pulsanti basculanti e attuatori | cad | 50.4276 | 39.8631
LOM241.ME.12.060.0040.c | - pulsanti basculanti e attuatori per tapparelle | cad | 54.6744 | 43.2201
LOM241.ME.12.060.0040.d | - pulsanti basculanti e attuatori per regolatori "slave". | cad | 74.5379 | 58.9223
LOM241.ME.12.060.0050 | Apparecchi di telecomando
LOM241.ME.12.060.0050.a | - telecomando ad infrarossi | cad | 43.9531 | 34.7492
LOM241.ME.12.060.0050.b | - ricevitore per telecomando ad infrarossi | cad | 40.9193 | 32.3428
LOM241.ME.12.060.0050.c | - rivelatore di presenza ad infrarossi passivi | cad | 84.067 | 66.455
LOM241.ME.12.060.0060 | Interfaccia per comandi tradizionali per il collegamento di apparecchiature elettriche di tipo ON-OFF (esempio: anemometri, sensori pioggia, sensori umidità, ecc.) o tradizionali (interruttori, pulsanti, ecc.). 2 ingressi per contatti NO (230 V~, 12-24 V a.c./d.c.). | cad | 40.9193 | 32.3428
LOM241.ME.12.060.0070 | Attuatore con uscita a relè uscita a relè in scambio 16 A 250 V~; carichi comandabili a 250 V~: lampade a incandescenza: 1.000 W max; lampade fluorescenti, lampade a risparmio energetico e trasformatori elettronici: 60 W max; trasformatori ferromagnetici: 1.000 W max; motori cos ø 0,6: 3A max | cad | 50.2289 | 39.706
LOM241.ME.12.060.0080 | Regolatore "slave" per la regolazione della tensione al carico collegato. Carichi regolabili: lampade a incandescenza: 40-500 W; trasformatori ferromagnetici: 40-500 VA ; trasformatori elettronici VIMAR 01860.60 (max 240 VA); trasformatori elettronici VIMAR 01860.105 (max 300 VA). | cad | 71.5986 | 56.5988
LOM241.ME.12.060.0090 | Attuatori per installazione su guida EN 50022
LOM241.ME.12.060.0090.a | - 2 moduli: uscita a relè in scambio 16 A 250 V~. | cad | 42.9594 | 33.9636
LOM241.ME.12.060.0090.b | - 4 moduli: 4 uscite a relè in scambio 8 A 250 V~. | cad | 61.3894 | 48.5225
LOM241.ME.12.060.0090.c | - 4 moduli: comando per 2 tapparelle con uscite a relè in scambio 8 A 250 V~. | cad | 61.3894 | 48.5225
LOM241.ME.12.060.0090.d | - 3 moduli: con uscita 0-10 V d.c. per controllo ballast, uscita a relè in scambio. | cad | 92.0375 | 72.7557
LOM241.ME.12.060.0100 | Accoppiatore di linea per collegare due linee tra loro, ognuno con propria alimentazione e propria centrale di controllo. | cad | 139.1074 | 109.9645
LOM241.ME.12.060.0110 | Modulo controllo carichi per prevenire l’intervento per sovraccarico dell' interruttore limitatore di corrente. | cad | 140.9693 | 111.4363
LOM241.ME.12.060.0120 | Alimentatore. Principali caratteristiche: alimentazione: 120-230 V~ 50-60 Hz; assorbimento: 120 V: 440 mA; 230 V: 290 mA; tensione di uscita BUS: 29 V con bobina di disaccoppiamento; tensione di uscita AUX: 29 V d.c.; corrente max totale in uscita: 800 mA | cad | 182.0562 | 143.9155
LOM241.ME.12.060.0130 | Comunicatore telefonico GSM, 2 canali di uscita, 2 canali di ingresso digitali, collegamento all’interfaccia di comunicazione, sintesi vocale, invio e ricezione SMS, alimentazione 230 V~ 50-60 Hz, installazione su guida EN 50022 | cad | 642.1703 | 507.636
LOM241.ME.12.060.0140 | Interfaccia di comunicazione interna tra il sistema BUS e i comunicatori telefonici | cad | 81.839 | 64.6938
LOM241.ME.12.060.0150 | Trasformatore elettronico dimmerabile per lampade alogene a bassissima tensione.
LOM241.ME.12.060.0150.a | - 20-60 W, uscita 12 V~ (SELV), | cad | 25.7736 | 20.3765
LOM241.ME.12.060.0150.b | - 20-105 W, uscita 12 V~ (SELV). | cad | 31.2126 | 24.6736
LOM241.ME.12.060.0160 | Cavo per sistemi Bus 2x0,50 mmq con guaina LSZH, tensione nominale 300/500 V. | m | 0.42862 | 0.33473
LOM241.ME.12.060.0170 | Fornitura di Modulo Master unità principale del sistema, che contiene il programma dell'impianto. Dotato di un display per la gestione dei moduli e delle utility di personalizzazione. Attraverso il Bus a quattro fili il master comunica con i moduli alla velocità massima di 62.500 baud.
LOM241.ME.12.060.0170.a | - 12 moduli indirizzabili | cad | 700.2442 | 553.5434
LOM241.ME.12.060.0170.b | - 32 moduli indirizzabili | cad | 1028.9494 | 813.3851
LOM241.ME.12.060.0170.c | - 64 moduli indirizzabili | cad | 1386.2104 | 1095.8002
LOM241.ME.12.060.0170.d | - 250 moduli indirizzabili | cad | 1836.3771 | 1451.6572
LOM241.ME.12.060.0180 | Fornitura di Modulo Visualizzazione messaggi a campi variabili mediante display retroillumonato. Analogamente al modulo Master dispone di un cicalino di allarme e di un'uscita relè attivabili alla visualizzazione di un messaggio utente o di allarme. | cad | 650.2245 | 514.0028
LOM241.ME.12.060.0190 | Fornitura di Modulo 8 ingressi digitali in tensione sia continua che alternata. Ingressi optoisolati e riferiti ad una tensione comune che può essere indipendente da quella di alimentazione. | cad | 364.4157 | 288.0708
LOM241.ME.12.060.0200 | Fornitura di Modulo 8 ingressi a bilanciamento d'impedenza. Dispone di 8 ingressi digitali con linea a singolo / doppio bilanciamento d'impedenza per rilevare taglio cavo ed eventuale manomissione del punto di comando. | cad | 357.2715 | 282.4233
LOM241.ME.12.060.0210 | Fornitura di Modulo 8 uscite a transistor. Dispone di 8 ingressi digitali cin corrente continua max 30V per il pilotaggio di apparecchiature elettroniche o di piccoli carichi (es. lampade per sinottici) | cad | 328.6843 | 259.8252
LOM241.ME.12.060.0220 | Fornitura di Modulo 8 uscite a triac (max 110V in corrente alternata) per il comando di teleruttori | cad | 407.2912 | 321.9639
LOM241.ME.12.060.0230 | Fornitura di Modulo 8 uscite a relè. Le uscite sono ad una alimentazione comune che può essere indipendente da quella del sistema. Relè 12A - 250V resistivi | cad | 443.0016 | 350.193
LOM241.ME.12.060.0240 | Fornitura di Modulo 4 ingressi e 4 uscite a relè. Gli ingressi sono optoisolati e riferiti ad una tensione di alimentazione indipendente da quella del sistema. Le uscite sono riferibili ad una tensione esterna comune indipendente da quella di alimentazione. Relè 8A - 250V resistivi | cad | 393.0028 | 310.669
LOM241.ME.12.060.0250 | Fornitura di Modulo 8 ingressi e 8 uscite a relè. Gli ingressi sono optoisolati e riferiti ad una tensione di alimentazione indipendente da quella del sistema. Le uscite sono riferibili ad una tensione esterna comune indipendente da quella di alimentazione. Relè 12A - 250V resistivi. | cad | 614.5036 | 485.7655
LOM241.ME.12.060.0260 | Fornitura di Modulo controllo illuminazione ballast dimmerabili. Il modulo gestisce due gruppi di accensione indipendenti. Dispone di 4 ingressi optoisolati, 2 uscite 0-10V per regolazione e 2 uscite rellè per controllo ON/OFF. Relè 12A - 250V resistivi | cad | 443.0016 | 350.193
LOM241.ME.12.060.0270 | Fornitura di Modulo per termoregolazione. Il modulo dispone di 4 ingressi digitali optoisolati, 2 uscite relè e 2 ingressi analogici per sonde PT100 o PT1000. Relè 4A - 250V resistivi | cad | 443.0016 | 350.193
LOM241.ME.12.060.0280 | Fornitura di Modulo per contabilizzatore calore. Il modulo dispone di 4 ingressi digitali optoisolati, 2 uscite relè e 2 ingressi analogici per sonde PT100 o PT1000. Relè 4A - 250V resistivi | cad | 685.9663 | 542.2568
LOM241.ME.12.060.0300 | Fornitura di Modulo controllo camera. Costituito da un modulo da guida DIN (3m) per le connessioni alle apparecchiature e le utenze di camera. Il modulo consente la termoregolazione e la completa gestione dell'automazione camera fatta eccessione per il controllo accessi | cad | 321.5506 | 254.186
LOM241.ME.12.060.0310 | Fornitura di Modulo convertitore. Modulo convertitore di protocollo che permette il collegamento al bus di apparecchiature dotate di porta di connessione a standard DMX. | cad | 371.5598 | 293.7183
LOM241.ME.12.060.0330 | Fornitura di Modulo pulsantiera. Il Modulo dispone sul fronntale di 8 pulsanti e ppermette la gestione di 8 diverse funnzioni. Ogni pulsante è dotato di led per la verifica dello stato di funzionamento | cad | 250.0984 | 197.7029
LOM241.ME.12.060.0340 | Fornitura di Modulo transponder. Modulo controllo accessi, dispone di tre led di segnalazione, un pulsante di chiamata e due uscite relè. Relè 2A - 24V resistivi | cad | 400.1365 | 316.3082
LOM241.ME.12.060.0350 | Fornitura di Modulo luxmetro che consente il controllo della luminosità ambientale completo di sensore lineare ad ampio spettro, con due ingressi digitali optoisolati ausiliari. | cad | 350.1273 | 276.7759
LOM241.ME.12.060.0360 | Fornitura di Modulo pilotaggio split dedicato al pilotaggio di impianti condizionamento con unità interne ad espansione diretta, con trasmettitore IR da frutto ad alta emissione in grado di riprodurre i comandi disponibili da telecomando e garantire il controllo remoto di unità che normalmente dispongono solamente di un telecomando IR. | cad | 371.5598 | 293.7183
LOM241.ME.12.060.0370 | Fornitura di Modulo termostato per il controllo della temperatura ambiente completo di sonda di temmperatura e potenziometro per la regolazione che dispone di una usciita a relè e di due ingressi digitali optoisolati. Relè 2A - 24V | cad | 285.8088 | 225.932
LOM241.ME.12.060.0380 | Fornitura di Modulo sensore di umidità per misura di umidità relativa e temperatura ambiente completo di ingresso digitale a relè e di due ingressi digitali . Relè 2A - 24 V | cad | 342.9831 | 271.1284
LOM241.ME.12.060.0390 | Fornitura di Modulo di ingresso per sonde di temperatura ambiente che consente di trasmettere attraverso il bus, quattro valori di temperature rilevate da altrettante sonde PN NTC | cad | 400.1365 | 316.3082
LOM241.ME.12.060.0400 | Fornitura di Modulo di visualizzazione numerica che consente la visualizzazione alfa numerica su un display a tre cifre a led rossi ad alta intensità, che dispone di una uscita per cicalino di allarme e di un ingresso per la tacitazione. | cad | 428.7237 | 338.9063
LOM241.ME.12.060.0410 | Fornitura di Modulo di visualizzazione numerica che consente la visualizzazione alfanumerica su un display a sei cifre a led rossi ad alta intensità, per la segnalazione degli allarmi in impianti di chiamata, che dispone di una uscita per cicalino di allarme e di un ingresso per la tacitazione | cad | 585.9164 | 463.1673
LOM241.ME.12.060.0420 | Fornitura di Modulo 8 ingressi digitali da incasso per scatola 503. Ingressi optoisolati predisposto per il collegamento diretto dei frutti. | cad | 185.7904 | 146.8674
LOM241.ME.12.060.0430 | Fornitura di Stazione metereologica da esterno IP55. Composto da anemometro, luxmetro e sensore pioggia. | cad | 657.3687 | 519.6503
LOM241.ME.12.060.0440 | Fornitura di controllo accessi a llungo raggio in grado di rillevare un transito ad una distanza max. di 15m, con relè di appoggio per l'apertura varco | cad | 1579.1241 | 1248.2985
LOM241.ME.12.060.0450 | Fornitura di modulo pulsanntiera industriale con tastiera ad otto pulsanti con led di segnalazione. Con grafica personalizzabile dall'utente | cad | 428.7237 | 338.9063
LOM241.ME.12.060.0460 | Fornitura di convertitore di protocollo per interfaccia diretta al bus di qualsiasi apparecchiatura dotata di interfaccia MODBUS RTU | cad | 371.5598 | 293.7183
LOM241.ME.12.060.0470 | Fornitura di pannello operatore touch tattile monocromatico da incasso. Con caratteristiche: 3.8" Ambra - Risoluzione 320x240 - 640Kb di Feprom - 96Kb di Sram - 1 Com RS232C - 6 Tasti Funzione | cad | 1314.7582 | 1039.3172
LOM241.ME.12.060.0480 | Fornitura di touch screen tattile PC Win XP base da incasso. Caratteristica interfaccioa utennte con schermo tattile di tipo resistivo. Schermo TFT a colori a matrice attiva . Risoluzione 800 x 600 o 1024 x 768. Del Tipo:
LOM241.ME.12.060.0480.a | - 10,4" | cad | 5659.1694 | 4473.5769
LOM241.ME.12.060.0480.b | - 15" | cad | 6659.5317 | 5264.3639
LOM241.ME.12.060.0490 | Fornitura di modulo di comunicazione GSM collegato all'uscita di servizio seriale di un modulo master | cad | 778.851 | 615.6822
LOM241.ME.12.060.0500 | Fornitura di alimentatore AC/DC switiching in contenitore da guida DIN o da retroquadro. Dotati di protezione da sovraccarico, sovratemperatura interna e corto circuito. Del tipo:
LOM241.ME.12.060.0500.a | - 1.0 | cad | 135.7602 | 107.3185
LOM241.ME.12.060.0500.b | - 2.5 | cad | 235.7996 | 186.3997
LOM241.ME.12.060.0500.c | - 4.0 | cad | 285.8088 | 225.932
LOM241.ME.12.060.0500.d | - 6.5 | cad | 307.2413 | 242.8745
LOM241.ME.12.060.0510 | Fornitura di sonda di temperatura con sensore NTC ad alta precisione con allarme tecnico sul modulo di controllo in caso di avaria del sensore di temmperatura o dei suoi collegammenti o di temperatura ambiente inferiore a 5° o superiore a 40°. | cad | 28.5769 | 22.5928
LOM241.ME.12.060.0520 | Fornitura di sonda PT100 a tre fili in classe di precisione "A" per rilievo temperatura ambiente, dotata di puntale alettato in alluminio anodizzato e scatola in ABS IP65 coompleta di pressacavo. | cad | 171.4811 | 135.5559
LOM241.ME.12.060.0530 | Fornitura di scrocco simmetrico regolabile con apertura rradiale, incluso di soppressore per limitazione tennsione di spunto fino a 50V. Montaggio ad incasso per porte con apertura dx/sx. | cad | 64.308 | 50.8355
LOM241.ME.12.060.0540 | Fornitura di tessera badge in PVC bianco per lettore a trasponder in formato standard ISO. Del tipo:
LOM241.ME.12.060.0540.a | - Tessera serifrafata a colori | cad | 29.9991 | 23.7114
LOM241.ME.12.060.0540.b | - Tessera neutra | cad | 11.4534 | 9.0484
LOM241.ME.12.060.0550 | Fornitura di tessera transponder attivo per PN PASS. Dotato di batteria interna con autonomia 5 anni | cad | 114.3277 | 90.3761
LOM241.ME.12.070 | ACCESSORI
LOM241.ME.12.070.0010 | Adattatore RS 232 / USB | cad | 64.308 | 50.8355
LOM241.ME.12.070.0020 | Adattatore RS 232 / TCP/IP | cad | 600.2257 | 474.4788
LOM241.ME.12.070.0030 | Ballast dimmerabile 1-10V 2x18/36W | cad | 121.4823 | 96.0319
LOM241.ME.12.070.0040 | Ballast dimmerabile 1-10V 2x58W | cad | 121.4823 | 96.0319
LOM241.ME.12.080 | SOFTWARE
LOM241.ME.12.080.0010 | Pagine grafiche | cad | 707.3988 | 559.1992
LOM241.ME.12.080.0020 | Pagine Touch | cad | 400.1365 | 316.3082
LOM241.ME.12.080.0030 | Software di sviluppo e supervisione PnLink Pro | cad | 600.2257 | 474.4788
LOM241.ME.12.080.0040 | Software di supervisione in grafica libera PnIlnk Pro | cad | 1171.8434 | 926.3429
LOM241.ME.12.080.0050 | Software di gestione alberghiera | cad | 1171.8434 | 926.3429
LOM241.ME.12.080.0060 | Software di gestione alberghiera avanzata fino a 40 camere | cad | 2400.861 | 1897.8821
LOM241.ME.12.080.0070 | Software di gestione alberghiera avanzata fino a 80 camere | cad | 3486.9638 | 2756.447
LOM241.ME.12.080.0080 | Software di gestione alberghiera avanzata fino a 200 camere | cad | 6002.1421 | 4744.697
LOM241.ME.12.080.0090 | Software di gestione accessi | cad | 1171.8434 | 926.3429
LOM241.ME.13 - IMPIANTI DI RILEVAZIONE INCENDIO
LOM241.ME | MATERIALI IMPIANTI ELETTRICI
LOM241.ME.13 | IMPIANTI DI RILEVAZIONE INCENDIO
LOM241.ME.13.010 | CENTRALI ANALOGICHE
LOM241.ME.13.010.0010 | Centrale di rivelazione analogico/indirizzata equipaggiata di 1 loop per la gestione di max. 128 indirizzi. La centrale dispone di 3 uscite RS232, 3 uscite USB, 1 uscita standard 10/100 Base T per connessione locale su LAN o remota WAN tramite rete Ethernet. La centrale consente il collegamento su rete locale dedicata RS485 (con modulo network opzionale) di 32 elementi indirizzati quali centrali, o pannelli di ripetizione globali. La centrale dispone di pannello di controllo con display grafico, jog dial di navigazione e tasti per la selezione delle funzioni. Memoria di 9999 eventi. La programmazione può essere effettuata tramite programma specifico con PC collegato localmente tramite ingressi USB o remotamente tramite connessione TCP/IP. La Centrale disporre di alimentatore caricabatteria interno 4A con spazio per 2 batterie 12V - 15Ah. moduli di zona a led opzionali (20 o 40 zone). La centrale è conforme alle norme EN54 pt. 2 - 4 | cad | 1231.4653 | 973.4741
LOM241.ME.13.010.0020 | Centrale di rivelazione analogico/indirizzata equipaggiata di 2 loops espandibile a 4 loops tramite modulo opzionale. Gestione di max. 128 indirizzi per singolo loop. La centrale dovrà disporre di 3 uscite RS232, 3 uscite USB, 1 uscita standard 10/100 Base T per connessione locale su LAN o remota WAN tramite rete Ethernet. La centrale consente il collegamento su rete locale e dedicata RS485 (con modulo network opzionale) di 32 elementi indirizzati quali centrali, o pannelli di ripetizione globali. La centrale dispone di pannello di controllo con display grafico, jog dial di navigazione e tasti per la selezione delle funzioni. Memoria di 9999 eventi. La programmazione può essere effettuata tramite programma specifico con PC collegato localmente tramite ingressi USB o remotamente tramite connessione TCP/IP. La centrale dispone di alimentatore caricabatteria interno 4A con spazio per 2 batterie 12V - 15Ah. Moduli di zona a led opzionali (20 o 40 zone). La centrale è conforme alle norme EN54 pt.2 - 4. Componenti:
LOM241.ME.13.010.0020.a | - equipaggiamento base | cad | 1555.5786 | 1229.6858
LOM241.ME.13.010.0020.b | - kit di programmazione e configurazione mediante up-download dei dati. Comprensivo di CD , cavi di connessione e instruzioni operative. | cad | 359.5831 | 284.2507
LOM241.ME.13.010.0020.c | - modulo di espansione per centrale espandibile 9E.13.010.0020. Il modulo dovrà consentire l'espansione di ulteriori 2 loops. Gestione di max. 128 indirizzi per singolo loop. | cad | 615.7588 | 486.7577
LOM241.ME.13.010.0020.d | - scheda da installarsi allinterno delle centrali ME.13.010.0010 e/o ME.13.010.0020. La scheda consente il collegamento di massimo 16 indirizzi liberamente associabili a centrali/ripetitori. Il collegamento avviene in modalità RS485. | cad | 418.1068 | 330.5137
LOM241.ME.13.010.0020.e | - pannello di ripetizione locale o globale con uscite RS232, uscite USB, 1 uscita standard 10/100 Base T per connessione locale su LAN o remota WAN tramite rete Ethernet, possibilità di collegamento su rete locale e dedicata RS485 di 32 elementi indirizzati quali centrali e pannelli di ripetizione globali. Il pannello dispone di display grafico, jog dial di navigazione e tasti per la selezione delle funzioni. La programmazione può essere effettuata tramite programma specifico con PC collegato localmente tramite ingressi USB o remotamente tramite connessione TCP/IP. | cad | 1008.1026 | 796.9058
LOM241.ME.13.010.0020.f | - kit loop aggiuntivo | cad | 629.3045 | 497.4656
LOM241.ME.13.010.0020.g | - moduo di comunicazione RS232 | cad | 256.8869 | 203.0693
LOM241.ME.13.010.0020.h | - Chiave attivazione protocollo Modbus o Bacnet su porta Ethernet (protocollo di interscambio dati "aperto", senza alcun proprietario né diritto di utilizzo) Attivazione per singola centrale. | cad | 750.2743 | 593.0923
LOM241.ME.13.010.0030 | Centrale analogico/indirizzata di rivelazione incendio a multiprocessore sviluppata secondo le attuali normative EN 54-2 e 4. Dotata di 4 loops ampliabile con moduli da 4 loops dotati di proprio microprocessore fino a 16 loops. Ogni loop supporterà minimo 99 rivelatori e 99 moduli di ingresso/uscita. Il numero massimo di punti in conformità alla normativa EN 54-2 dovrà essere di 512 punti per singolo microprocessore, con funzioni che permettono una costante supervisione dell'impianto relativamente alla manutenzione, agli eventuali allarmi intempestivi, ai test automatici verso il campo, al controllo della sensibilità dei rivelatori ed alla loro necessità di pulizia, ecc. La centrale capace di gestire separatamente la rivelazione gas tramite apposito modulo di interfaccia. Operazioni configurabili direttamente dalla tastiera della centrale o da pc tramite l'uscita seriale RS 232 che non dovrà avere chiave di protezione hardware.
LOM241.ME.13.010.0030.a | - versione base | cad | 7327.2034 | 5792.1588
LOM241.ME.13.010.0030.b | - kit di programmazione e configurazione mediante up-download dei dati. Comprensivo di CD , cavi di connessione e instruzioni operative. | cad | 359.5831 | 284.2507
LOM241.ME.13.010.0030.c | - scheda aggiuntiva da 4 loops | cad | 3315.4723 | 2620.8828
LOM241.ME.13.010.0030.d | - pannello remoto di ripetizione con display LCD grafico 320 x 240. Consente il riconoscimento dell'allarme e anche la tacitazione uscite ed il ripristino degli allarmi con codice conforme a EN54-2. Alimentazione 10-30Vcc. Dimensioni indicative 180 x 168 x 55 cm. | cad | 1334.1929 | 1054.6803
LOM241.ME.13.010.0030.e | - scheda interfaccia per rete Ethernet per connessione a sistema di supervisione | cad | 724.8356 | 572.983
LOM241.ME.13.010.0040 | Componenti per ampliamenti:
LOM241.ME.13.010.0040.a | - modulo di espansione per 2 loops. Installazione diretta all'interno della centrale su bus di collegamento moduli. | cad | 294.1036 | 232.4891
LOM241.ME.13.010.0050 | Interfacce speciali gas per centrali analogiche:
LOM241.ME.13.010.0050.a | - interfaccia per singolo sensore completa di contenitore | cad | 106.7233 | 84.3648
LOM241.ME.13.010.0050.b | - interfaccia per massimo 4 sensori senza contenitore | cad | 145.4462 | 114.9753
LOM241.ME.13.010.0060 | Centrale di rivelazione incendio analogico/indirizzata ad intelligenza distribuita tramite box-remoti aventi ciascuno capacità massima di 2-4 loops collegati su di una linea Bus ad anello chiuso, ogni loops è capace di supportare fino a 159 rivelatori e 159 moduli di ingresso/uscita per linea. Dotata di display touchscreen a 7" retroilluminato a led. Linea Bus con capacità di collegamento fino a 7 display, per la gestione e la supervisione dell'intero sistema installabili sia sul campo che sui singoli box. Caratteristiche tecniche:
LOM241.ME.13.010.0060.a | - completa a 2 loops | cad | 5030.3775 | 3976.5165
LOM241.ME.13.010.0060.b | - completa a 4 loops | cad | 5944.9992 | 4699.5255
LOM241.ME.13.010.0060.c | - centrale a 2 loops senza display | cad | 3201.155 | 2530.515
LOM241.ME.13.010.0060.d | - centrale a 4 loops senza display | cad | 4115.7558 | 3253.5075
LOM241.ME.13.010.0060.e | - display | cad | 1829.212 | 1445.9932
LOM241.ME.13.010.0060.f | - scheda opzionale per la connessione del display alla rete del sistema | cad | 305.2644 | 241.3117
LOM241.ME.13.010.0060.g | - scheda aggiuntiva da 2 loops | cad | 914.6112 | 723.0007
LOM241.ME.13.010.0060.h | - kit di programmazione e configurazione mediante up-download dei dati. Comprensivo di CD , cavi di connessione e instruzioni operative. | cad | 367.5014 | 290.51
LOM241.ME.13.010.0070 | Centrale analogico/indirizzata di rivelazione incendio a multiprocessore, in versione RACK 19" sviluppata secondo le attuali le normative EN 54-2 e 4, dotata di 4 loops ampliabile con moduli da 4 loops dotati di proprio microprocessore fino a 16 loops. Ogni loops supporterà 99 rivelatori e 99 moduli di ingresso/uscita. Il numero massimo di punti in conformità alla normativa EN 54-2 dovrà essere di 512 punti per singolo microprocessore, con funzioni che permettono una costante supervisione dell'impianto relativamente alla manutenzione, agli eventuali allarmi intempestivi, ai test automatici verso il campo, al controllo della sensibilità dei rivelatori ed alla loro necessità di pulizia, ecc.. La centrale è capace di gestire separatamente la rivelazione gas tramite apposito modulo di interfaccia. Operazioni configurabili direttamente dalla tastiera della centrale o da pc tramite l'uscita seriale RS 232 che non dovrà avere chiave di protezione hardware. Con le seguenti caratteristiche:
LOM241.ME.13.010.0070.a | - 4 loop | cad | 4414.4827 | 3489.6513
LOM241.ME.13.010.0070.b | - 8 loop | cad | 6795.9091 | 5372.1703
LOM241.ME.13.010.0070.c | - 12 loop | cad | 8804.3426 | 6959.8382
LOM241.ME.13.010.0070.d | - 16 loop | cad | 10811.2489 | 8546.2989
LOM241.ME.13.010.0080 | Componenti per ampliamenti:
LOM241.ME.13.010.0080.a | - cestello porta schede per ampliamento linee 3 slot, completo di cavo flat per 3 schede | cad | 382.0094 | 301.9786
LOM241.ME.13.010.0080.b | - scheda 2 interfacce seriali con cavo piatto per collegamento pannelli annunciatori, terminale grafico, sistema integrato | cad | 405.1259 | 320.2523
LOM241.ME.13.020 | RIVELATORI E ACCESSORI PER CENTRALI ANALOGICHE
LOM241.ME.13.020.0010 | Rivelatori a basso profilo, tipologie:
LOM241.ME.13.020.0010.a | - sensore ottico di fumo ad effetto Tyndall di tipo analogico/indirizzato. Equipaggiato di 2 led per la segnalazione delle condizioni di allarme oltre ad una uscita elettronica per il collegamento di una segnalazione remota a basso assorbimento. Il sensore dispone di camera ottica rimovibile e sostituibile localmente senza l'ausilio di attrezzature particolari e senza necessità di ricalibratura. Conforme alle norme EN54 pt.7, con dichiarazione DOP. | cad | 90.9078 | 71.8627
LOM241.ME.13.020.0010.b | - sensore multicriterio ottico/termico di tipo analogico/indirizzato. Equipaggiato di 2 led per la segnalazione delle condizioni di allarme oltre ad una uscita elettronica per il collegamento di una segnalazione remota a basso assorbimento. Il sensore dispone di camera ottica rimovibile e sostituibile localmente senza l'ausilio di attrezzature particolari e senza necessità di ricalibratura. | cad | 136.8384 | 108.1839
LOM241.ME.13.020.0010.c | - sensore termico di tipo analogico/indirizzato da 58° o 78°C. Equipaggiato di 2 led per la segnalazione delle condizioni di allarme oltre ad una uscita elettronica per l'attivazione di una segnalazione remota a basso assorbimento. Conforme alle norme EN 54 pt.5. | cad | 96.6608 | 76.4104
LOM241.ME.13.020.0010.d | - rivelatore termovelocimetrico analogico indirizzato costituito da un doppio termistore. Intervento con veloce incremento di temperatura (10°C al minuto) od al raggiungimento di 58°C. Dotato di protocollo digitale avanzato che garantisce maggiori possibilità di gestione, capacità e flessibilità. Doppio led tricolore (rosso, verde e giallo) per visualizzazione a 360° programmabile lampeggiante o fisso. Dotato di isolatore di corto circuito. Certificato CPR in accordo alle Normative EN54 parte 5 e 17. Alimentazione 15-32Vcc. Temperatura di funzionamento da -30 a +70°C. Umidità relativa sino a 93% senza condensa. | cad | 102.8851 | 81.3405
LOM241.ME.13.020.0020 | Rivelatori a sicurezza intrinseca, tipologie:
LOM241.ME.13.020.0020.a | - rivelatore a sicurezza intrinseca ottico analogico indirizzato costituito da una camera ottica sensibile alladiffusione della luce. Da impiegarsi in tutte le aree classificate soggette a rischio d'esplosione. Differenti soglied'allarme programmabili da centrale. Doppio led di visualizzazione allarmi a 360°. Indirizzamento a mezzo diselettori rotanti. Omologato Baseefa per classe d'impiego EExia IICT5. Alimentazione 15-28Vcc. Temperatura difunzionamento da -10°C a +60°C. Umidità relativa sino a 93% senza condensa | cad | 541.4406 | 428.0091
LOM241.ME.13.020.0020.b | - modulo d'ingresso per rivelatori e pulsanti a sicurezza intrinseca utilizzabile con centrali analogiche indirizzate. I rivelatori possono essere collegati su una linea a due conduttori sino ad un massimo di dieci. Necessita di essere utilizzata in abbinamento alla barriera a sicurezza intrinseca. Indirizzamento a mezzo di selettori rotanti con numerazione da 01 a 99. Alimentazione 15-28Vcc. Temperatura di funzionamento da 0°C a +60°C. Umidità relativa sino a 95% senza condensa. | cad | 534.7148 | 422.6924
LOM241.ME.13.020.0020.c | - barriera a sicurezza intrinseca da utilizzare, con modulo 9E.13.020.0020.b , per rivelatori indirizzati e pulsanti a sicurezza intrinseca in zone classificate a rischio d'esplosività. | cad | 503.3976 | 397.9361
LOM241.ME.13.020.0030 | Camera di analisi per condotte di ventilazione con custodia in ABS, è previsto l'utilizzo di un unico tubo di campionamento con lunghezza di 600 mm. in grado di prelevare e reimmettere l'aria in condotta. L'unità dovrà essere in grado di monitorare un flusso di aria tra 0,2 m/s e 20 m/s. Escluso rivelatore e base. Protezione IP54. Adatta per l'utilizzo con rivelatori convenzionali e analogici. Componenti / accessori:
LOM241.ME.13.020.0030.a | - camera di analisi completa | cad | 225.8521 | 178.5363
LOM241.ME.13.020.0030.b | - tubo di estensione 1,5 mt. | cad | 76.5985 | 60.5512
LOM241.ME.13.020.0030.c | - staffa per installazione su condotte circolari dell'unità di analisi. | cad | 53.9213 | 42.6248
LOM241.ME.13.020.0030.d | - custodia in acciaio galvanizzato per utilizzo della camera di analisi in esterno | cad | 479.9986 | 379.4392
LOM241.ME.13.020.0040 | Basi ed accessori:
LOM241.ME.13.020.0040.a | - base standard | cad | 6.8097 | 5.387
LOM241.ME.13.020.0040.b | - controbase in plastica con ingresso tubi | cad | 6.4222 | 5.0731
LOM241.ME.13.020.0040.c | - tubo di campionamento cm 90 | cad | 35.6893 | 28.209
LOM241.ME.13.020.0040.d | - anello adattatore | cad | 12.9702 | 10.2505
LOM241.ME.13.020.0040.e | - cappuccio antiacqua per zoccolo | cad | 4.843 | 3.8284
LOM241.ME.13.020.0050 | Pulsanti manuali indirizzabili:
LOM241.ME.13.020.0050.a | - pulsante indirizzato manuale da interno a rottura vetro, provvisto di led rosso per la segnalazione locale di allarme, doppio isolatore per protezione della linea di comunicazione. Fornito con chiave di test, certificato CPR in accordo alla Normativa EN 54 parte 11 e 17. Alimentazione 15-28Vcc., corrente a riposo di 200 microA ed in allarme di 5mA con led attivo. Temperatura di funzionamento da 0°C a +50°C. Umidità relativa sino a 95%. Grado di protezione IP24D. | cad | 116.3465 | 91.972
LOM241.ME.13.020.0050.b | - membrana plastica da utilizzare al posto del vetrino per rendere riarmabile il pulsante | cad | 2.7087 | 2.1337
LOM241.ME.13.020.0050.c | - vetro di ricambio per pulsante, confezione da 10 pezzi | cad | 24.0161 | 18.9848
LOM241.ME.13.020.0050.d | - base relè | cad | 66.0336 | 52.1933
LOM241.ME.13.020.0050.e | - kit per montaggio incassato | cad | 9.4349 | 7.4583
LOM241.ME.13.020.0050.f | - anello adattatore | cad | 7.7298 | 6.109
LOM241.ME.13.020.0050.g | - cappuccio antiacqua per zoccolo | cad | 29.1724 | 23.0525
LOM241.ME.13.020.0050.h | - pulsante indirizzato manuale da esterno a rottura vetro, provvisto di led rosso per la segnalazione locale di allarme, isolatore per protezione della linea di comunicazione. Fornito con chiave di test. Certificato CPR in accordo alla Normativa EN 54 parte 11 e 17. Alimentazione 15-28Vcc., corrente a riposo di 200 microA ed in allarme di 5mA con led attivo. Temperatura di funzionamento da 0°C a +50°C. Umidità relativa sino a 95%. Grado di protezione IP67. | cad | 363.5579 | 287.3928
LOM241.ME.13.020.0050.i | - mascherina di copertura in plastica per avvisatori manuali, da posizionare frontalmente tramite semplici agganci al fine di proteggere la manovra di attivazione. | cad | 6.872 | 5.4291
LOM241.ME.13.020.0050.j | - membrana resettabile per pulsanti manuali | cad | 2.7405 | 2.1653
LOM241.ME.13.020.0060 | Interfacce analogiche:
LOM241.ME.13.020.0060.a | - modulo di ingresso, interfaccia per rivelatori di fumo convenzionali a 2 fili | cad | 120.4259 | 95.1967
LOM241.ME.13.020.0060.b | - modulo di ingresso miniaturizzato | cad | 106.7233 | 84.3648
LOM241.ME.13.020.0060.c | - modulo 4 ingressi | cad | 145.4462 | 114.9753
LOM241.ME.13.020.0060.d | - modulo 4 ingressi- 4 relé | cad | 269.7214 | 213.2149
LOM241.ME.13.020.0060.e | - modulo per 1 linea controllata di avvisatori acustici | cad | 204.702 | 161.8171
LOM241.ME.13.020.0060.f | - modulo 1 ingresso | cad | 204.702 | 161.8171
LOM241.ME.13.020.0060.g | - modulo 2 ingressi + 2 uscite | cad | 205.0368 | 162.0817
LOM241.ME.13.020.0060.h | - modulo 2 ingressi + 1 uscita | cad | 162.9571 | 128.8333
LOM241.ME.13.020.0070 | Interfacce analogiche:
LOM241.ME.13.020.0070.a | - modulo di ingresso, interfaccia per rivelatori di fumo convenzionali a 2 fili | cad | 155.1949 | 122.6817
LOM241.ME.13.020.0070.b | - modulo di ingresso miniaturizzato | cad | 74.6007 | 58.9719
LOM241.ME.13.020.0070.c | - modulo di ingresso micro con uscita per LED | cad | 79.747 | 63.04
LOM241.ME.13.020.0070.d | - modulo 10 ingressi | cad | 430.4391 | 340.2624
LOM241.ME.13.020.0070.e | - modulo 10 uscite relè | cad | 513.6274 | 406.0228
LOM241.ME.13.020.0070.f | - modulo 5 ingressi - 5 uscite | cad | 442.4367 | 349.7465
LOM241.ME.13.020.0070.g | - modulo 1 uscita | cad | 100.3113 | 79.2962
LOM241.ME.13.020.0070.h | - modulo 1 ingresso | cad | 86.6087 | 68.4643
LOM241.ME.13.020.0070.i | - modulo 2 ingressi | cad | 108.9199 | 86.1012
LOM241.ME.13.020.0070.j | - modulo 2 ingressi + 1 uscita | cad | 130.3524 | 103.0437
LOM241.ME.13.020.0070.k | - modulo d'isolamento | cad | 79.747 | 63.04
LOM241.ME.13.020.0070.l | - box per montaggio | cad | 14.5707 | 11.5167
LOM241.ME.13.020.0070.m | - accessorio per montaggio su guida DIN | cad | 10.3027 | 8.1374
LOM241.ME.13.020.0070.n | - accessorio per montaggio su pannello | cad | 10.3027 | 8.1374
LOM241.ME.13.020.0080 | Interfaccia speciale per chiamata operatore, fornisce 2 ingressi per contatti e 1 uscita per segnalatore ottico/acustico, telealimentato da loop | cad | 135.4883 | 107.1036
LOM241.ME.13.020.0090 | Segnalatori acustici indirizzabili:
LOM241.ME.13.020.0090.a | - sirena elettronica indirizzabile alimentata da loop o con alimentazione esterna | cad | 128.6161 | 101.6711
LOM241.ME.13.020.0090.b | - supporto di montaggio per sirena, IP54 di colore rosso | cad | 7.7298 | 6.109
LOM241.ME.13.020.0090.c | - supporto di montaggio per sirena di colore rosso | cad | 11.14 | 8.8072
LOM241.ME.13.020.0095 | Barriera di rivelazione fumi con emissione ad infrarossi con tipologia di funzionamento a riflessione. Autoreset e soglie di allarme regolabili. Connessione diretta al loop di rivelazione; il collegamento ai 2 conduttori del loop fornisce sia alimentazione all'apparato, che l'indirizzo dell'elemento per provvedere alla trasmissione delle segnalazioni di allarme e guasto. L'unità è fornita completa di prisma di riflessione. Conforme alle norme EN 54 pt.12, con dichiarazione DOP. Portata / accessori:
LOM241.ME.13.020.0095.a | - da 5 a 50 mt. in lunghezza per 15 mt. in larghezza | cad | 1187.1882 | 938.473
LOM241.ME.13.020.0095.b | - da 5 a 100 mt. in lunghezza per 15 mt. in larghezza | cad | 1497.6198 | 1183.8694
LOM241.ME.13.020.0095.c | - riflettore a lungo raggio 70-100 m | cad | 300.6829 | 237.69
LOM241.ME.13.020.0095.d | - supporto di montaggio girevole | cad | 285.8088 | 225.932
LOM241.ME.13.030 | CENTRALI CONVENZIONALI
LOM241.ME.13.030.0010 | Centrale convenzionale, conforme alla norma EN54
LOM241.ME.13.030.0010.a | - centrale a 2 zone di rivelazione incendio, batterie escluse | cad | 388.913 | 307.4359
LOM241.ME.13.030.0010.b | - centrale a 4 zone di rivelazione incendio, batterie escluse | cad | 454.7063 | 359.4456
LOM241.ME.13.030.0010.c | - centrale a 8 zone di rivelazione incendio, batterie escluse | cad | 454.7063 | 359.4456
LOM241.ME.13.030.0010.d | - centrale a 16 zone di rivelazione incendio, batterie escluse | cad | 837.2073 | 661.8129
LOM241.ME.13.030.0020 | Centrale convenzionale con opzione di spegnimento, conforme alla norma EN54
LOM241.ME.13.030.0020.a | - centrale a 3 zone di rivelazione e di 1 canale di spegnimento. Spazio interno per l'alloggiamento di 2 batterie 12V/7,5Ah. Certificata EN54 | cad | 1288.9639 | 1018.9267
LOM241.ME.13.030.0020.b | - modulo master equipaggiato di 4 uscite supervisionate con tensione di 24Vcc. Possibilità di attuare uscite associate a dispositivi ottico/acustici o altri dispositivi. Collegamento alle centrali tramite bus interno. | cad | 148.5005 | 117.3897
LOM241.ME.13.030.0020.c | - modulo master equipaggiato di 4 uscite relè. Possibilità di attuare uscite a relè per singola zona o per l'attivazione di relè associati allo stato di una o più zone. Collegamento alle centrali tramite bus interno. | cad | 148.5005 | 117.3897
LOM241.ME.13.040 | RIVELATORI E ACCESSORI PER CENTRALI CONVENZIONALI
LOM241.ME.13.040.0010 | Rivelatori a basso profilo:
LOM241.ME.13.040.0010.a | - ottico di fumo | cad | 50.8039 | 40.1557
LOM241.ME.13.040.0010.b | - ottico di fumo con relè | cad | 79.4959 | 62.8416
LOM241.ME.13.040.0010.c | - ottico termico multicriteria | cad | 68.9627 | 54.5151
LOM241.ME.13.040.0010.d | - termovelocimetrico + max temperatura 57°C | cad | 48.3675 | 38.2438
LOM241.ME.13.040.0010.e | - termovelocimetrico + max temperatura 57°C e relè | cad | 68.0732 | 53.8054
LOM241.ME.13.040.0020 | Accessori per rivelatori basso profilo:
LOM241.ME.13.040.0020.a | - base per rivelatori | cad | 7.3535 | 5.8158
LOM241.ME.13.040.0020.b | - controbase ingresso tubi- in plastica | cad | 6.4222 | 5.0731
LOM241.ME.13.040.0020.c | - anello adattatore | cad | 12.9702 | 10.2505
LOM241.ME.13.040.0020.d | - cappuccio antiacqua per zoccolo | cad | 4.843 | 3.8284
LOM241.ME.13.040.0030 | Rivelatori a sicurezza intrinseca:
LOM241.ME.13.040.0030.a | - multicriterio ottico/termico a sicurezza intrinseca | cad | 277.6082 | 219.4494
LOM241.ME.13.040.0030.b | - termovelocimetrico a sicurezza intrinseca | cad | 201.4804 | 159.2704
LOM241.ME.13.040.0030.c | - ottico di fumo a sicurezza intrinseca | cad | 54.0052 | 42.6963
LOM241.ME.13.040.0030.d | - barriera a 1 zona per rivelatori a sicurezza intrinseca | cad | 783.6312 | 619.461
LOM241.ME.13.040.0040 | Camera di analisi per condotte per la campionatura della corrente d'aria nelle condotte, possibilità di montaggio di rivelatori di fumo ottici, controllo costante della sensibilità e verifica degli allarmi della centrale, range dell'aria nel canale 2-20 m/s, contenitore in plastica robusta, coperchio trasparente per ispezione dei filcamera di analisi per condotte di ventilazione con custodia in ABS. E' previsto l'utilizzo di un unico tubo di campionamento con lunghezza di 600 mm. in grado di prelevare e reimmettere l'aria in condotta. L'unità dovrà essere in grado di monitorare un flusso di aria tra 0,2 m/s e 20 m/s. Escluso rivelatore e base. Protezione IP54. Adatta per l'utilizzo con rivelatori convenzionali e analogici.
LOM241.ME.13.040.0040.a | - camera di analisi | cad | 203.0703 | 160.5272
LOM241.ME.13.040.0040.b | - tubo di campionamento cm 45 | cad | 9.7071 | 7.6772
LOM241.ME.13.040.0050 | Rivelatori termici speciali
LOM241.ME.13.040.0050.a | - termico ADPE, temperatura a richiesta | cad | 477.4777 | 377.4464
LOM241.ME.13.040.0050.b | - termico IP66, temperatura a richiesta | cad | 425.1568 | 336.0867
LOM241.ME.13.040.0050.c | - termico, temperatura 57°C | cad | 220.0992 | 173.9885
LOM241.ME.13.040.0050.d | - termico, temperatura 90°C | cad | 220.0992 | 173.9885
LOM241.ME.13.040.0050.e | - termico, temperatura a richiesta (max 110°C) | cad | 231.2809 | 182.8277
LOM241.ME.13.040.0050.f | - termico ADPE, temperatura 57°C | cad | 253.6757 | 200.5308
LOM241.ME.13.040.0050.g | - termico ADPE, temperatura 90°C | cad | 253.6757 | 200.5308
LOM241.ME.13.040.0050.h | - termico ADPE, temperatura a richiesta (max 110°C) | cad | 282.7754 | 223.5341
LOM241.ME.13.040.0050.i | - sonda IP67, temp. 57°C | cad | 156.6802 | 123.8558
LOM241.ME.13.040.0050.j | - sonda IP67, temperatura a richiesta (max 110°C) | cad | 171.5857 | 135.6386
LOM241.ME.13.040.0060 | Cavo termosensibile:
LOM241.ME.13.040.0060.a | - tarato per 68°C | m | 6.705 | 5.3035
LOM241.ME.13.040.0060.b | - tarato per 105°C | m | 5.2093 | 4.1214
LOM241.ME.13.040.0070 | Sonde antiallagamento:
LOM241.ME.13.040.0070.a | - rilevatore puntiforme allagamento autonomo | m | 67.7389 | 53.5476
LOM241.ME.13.040.0070.b | - rivelatore puntiforme antiallagamento | cad | 54.6221 | 43.1788
LOM241.ME.13.040.0070.c | - interfaccia per rilevatore puntiforme antiallagamento | cad | 171.2196 | 135.3492
LOM241.ME.13.040.0080 | Rivelatori lineari:
LOM241.ME.13.040.0080.a | - barriera lineare di rivelazione fumi con emissione ad infrarossi composta da unità di trasmissione ed unità di ricezione separate. Portata 5-120 mt. in lunghezza per una larghezza massima di 15 mt. Autoreset e soglie di allarme regolabili. Unità di controllo separata dal gruppo ottico costituita da una centralina con display LDC per la segnalazione delle condizione di allarme e di guasto su uscite a relè per ogni unità ottica ad essa collegata e relativa programmazione. Il gruppo ottico è dotato di un sistema laser e di un sistema meccanico di regolazione che consente un movimento fino a 10° per facilitarne l'allineamento. Alimentazione 12/36Vcc. Conforme alle norme EN 54 pt. 12. | cad | 1371.6187 | 1084.2655
LOM241.ME.13.040.0080.b | - barriera lineare di rivelazione fumi supplementare all'articolo 1E.13.040.0080.a collegabile all'unità di controllo separata dal gruppo ottico con emissione ad infrarossi composta da unità di trasmissione ed unità di ricezione. Portata 5-120 mt. in lunghezza per una larghezza massima di 15 mt. Autoreset e soglie di allarme regolabili. Collegamento diretto verso una unità principale. Il gruppo ottico è dotato di un sistema laser e di un sistema meccanico di regolazione che consente un movimento fino a 10° per facilitarne lallineamento. Alimentazione 12/36Vcc. Conforme alle norme EN 54 pt. 12. | cad | 1127.2315 | 891.0772
LOM241.ME.13.040.0080.c | - rivelatore lineare di fumo convenzionale costituito da trasmettitore e ricevitore separati. Raggio di protezione compreso tra i 5 ed i 200 metri. Regolazione dell'intensità del fascio, in funzione della distanza a mezzo di trimer. Controllo automatico del guadagno per compensazione perdita del segnale a causa impolveramento. Completo d'interfaccia relè che permette la segnalazione di allarme e guasto . Certificato CPR in accordo alla normativa EN 54 parte 12. Tensione di funzionamento 24Vcc. Temperatura di funzionamento da -20°C a +55°C. Umidità relativa sino a 95% (senza condensa). Grado di protezione IP 44. | cad | 1492.2957 | 1179.6606
LOM241.ME.13.040.0080.d | - barriera lineare di rivelazione fumi con emissione ad infrarossi con tipologia di funzionamento a riflessione con unità di trasmissione e ricezione ospitati in un unica unità . Portata da 5 a 50 mt. in lunghezza per 15 mt. in larghezza. Autoreset e soglie di allarme regolabili. Segnalazione separata per la condizione di allarme e di guasto su uscite a relè. Alimentazione 12/24Vcc. Completa di prisma di riflessione. Conforme alle norme EN 54 pt. 12, con dichiarazione DOP. | cad | 974.0763 | 770.0079
LOM241.ME.13.040.0080.e | - barriera lineare di rivelazione fumi con emissione ad infrarossi con tipologia di funzionamento a riflessione con unità di trasmissione e ricezione ospitati in un unica unità. Portata da 50 a 100 mt. in lunghezza per 15 mt. in larghezza. Autoreset e soglie di allarme regolabili. Segnalazione separata per la condizione di allarme e di guasto su uscite a relè. Alimentazione 12/24Vcc. Completa di prisma di riflessione. Conforme alle norme EN54 pt.12, con dichiarazione DOP. | cad | 1133.2878 | 895.8647
LOM241.ME.13.040.0080.f | - barriera lineare Unità Ricevente tecnologia OSID (Open-area Smoke Imaging Detection) con 7°, con duplice fascio luminoso(UV ed IR), dotato di un elemento sensibile con un effettivo campo visivo in grado di ricevere i segnali dai diversi emettitori (max fino a 7) installati spazialmente nell'area da proteggere. Ciascun emettitore genera 2 fasci luminosi nelle frequenze UV ed IR, codificati attraverso un codice univoco riconosciuto dal ricevitore. Tensione di alimentazione da 20 a 30 VCC (24 V CC nominali). Caratteristiche: | cad | 1257.5839 | 994.1208
LOM241.ME.13.040.0080.g | - barriera lineare Unità Ricevente tecnologia OSID (Open-area Smoke Imaging Detection) con 80°, con duplice fascio luminoso(UV ed IR), dotato di un elemento sensibile con un effettivo campo visivo in grado di ricevere i segnali dai diversi emettitori (max fino a 7) installati spazialmente nell'area da proteggere. Ciascun emettitore genera 2 fasci luminosi nelle frequenze UV ed IR, codificati attraverso un codice univoco riconosciuto dal ricevitore. Tensione di alimentazione da 20 a 30 VCC (24 V CC nominali). Caratteristiche: | cad | 1429.0755 | 1129.685
LOM241.ME.13.040.0080.h | - barriera linerare Unita Emettitore tecnologia OSID versione ad alimentazione a batteria( durata 3 anni) da integrare all'art. 1E.13.040.0080.g/f. Emettitore che genera 2 fasci luminosi nelle frequenze UV ed IR codificati attraverso un codice univoco riconosciuto dal ricevitore. Certificato secondo (305/2011/EU - CPR). | cad | 628.792 | 497.0604
LOM241.ME.13.040.0080.i | - barriera linerare Unita Emettitore tecnologia OSID versione ad alimentazione 24Vdc da integrare all'art. 1E.13.040.0080.g/f. Emettitore che genera 2 fasci luminosi nelle frequenze UV ed IR codificati attraverso un codice univoco riconosciuto dal ricevitore. Certificato secondo (305/2011/EU - CPR). | cad | 628.792 | 497.0604
LOM241.ME.13.040.0080.j | - kit di installazione per barriere lineari a tecnologia OSID, strumento di allineamento a Laser, filtri di test , cavo x PC , panno per pulizia, manuale. | cad | 571.6281 | 451.8724
LOM241.ME.13.040.0080.k | - barriera ad infrarossi per rivelazione incendi a riflessione. Completa di prisma per una portata da 50 - 100 mt. Basso assorbimento con alimentazione a 12/24Vcc. Elettronica di controllo separata dal gruppo ottico con uscite singole a relè per allarme e guasto. Gruppo ottico motorizzato per la compensazione di piccoli movimenti strutturali. Approvazione EN 54 pt. 12 | cad | 1170.7555 | 925.483
LOM241.ME.13.040.0080.l | - barriera di rivelazione fumi con emissione ad infrarossi con tipologia di funzionamento a riflessione. Portata da 50 a 100 mt. in lunghezza per 15 mt. in larghezza. Autoreset e soglie di allarme regolabili. La barriera dispone di elettronica separata dal gruppo ottico con la segnalazione separata per la condizione di allarme e di guasto su uscite a relè. Il gruppo ottico è motorizzato ed in grado di compensare autonomamente eventuali piccoli disallineamenti dovuti a spostamenti strutturali. Alimentazione 12/24Vcc. Completa di prisma di riflessione. Conforme alle norme EN 54 pt. 12, con dichiarazione DOP. | cad | 1414.2851 | 1117.9932
LOM241.ME.13.040.0080.m | - Catarifrangente 10 x 10 cm per barriere lineari | cad | 128.0512 | 101.2246
LOM241.ME.13.040.0090 | Rivelatori lineari in esecuzione ADPE
LOM241.ME.13.040.0090.a | - ottico di fumo composto da unità di trasmissione e unità di ricezione, portata massima 100 m, custodia per installazione in ambienti con rischio di esplosione, completo d accessori di montaggio, conforme norma EN54 | cad | 5581.9956 | 4412.5709
LOM241.ME.13.040.0100 | Rivelatori di fiamma:
LOM241.ME.13.040.0100.a | - UV 24 Vcc IP55, completo di scheda relè allarme/guasto | cad | 2250.8124 | 1779.2686
LOM241.ME.13.040.0100.b | - UV 24 Vcc antideflagrante, completo di scheda relè allarme/guasto | cad | 3751.3297 | 2965.4284
LOM241.ME.13.040.0110 | Accessori per rivelatori di fiamma:
LOM241.ME.13.040.0110.a | - supporto di montaggio orientabile | cad | 330.1069 | 260.9497
LOM241.ME.13.040.0120 | Rivelatori di scintilla - 24 Vcc | cad | 1950.7048 | 1542.0333
LOM241.ME.13.040.0130 | Supporto per Rivelatori di scintilla - 24 Vcc | cad | 330.1069 | 260.9497
LOM241.ME.13.040.0140 | Elettromagneti:
LOM241.ME.13.040.0140.a | - elettromagnete in contenitore metallico per montaggio a muro completo di controplacca articolata. Alimentazione a 24Vcc con forza di tenuta di 40daN ed assorbimento di 1,6 W. Protezione IP42. | cad | 52.1951 | 41.2552
LOM241.ME.13.040.0140.b | - elettromagnete in contenitore metallico per montaggio a muro completo di controplacca articolata e pulsante di sblocco. Alimentazione a 24Vcc con forza di tenuta di 40daN ed assorbimento di 1,6 W. Protezione IP42. | cad | 65.6469 | 51.8939
LOM241.ME.13.040.0140.c | - elettromagnete montato su base metallica quadrata completo di controplacca fissa. Alimentazione a 24Vcc con forza di tenuta di 40daN ed assorbimento di 1,6 W. Protezione IP30. | cad | 46.7875 | 36.9856
LOM241.ME.13.040.0140.d | - elettromagnete per porta tagliafuoco per installazione ad incasso completo di controplacca articolata e di pulsante di sblocco. Forza di ritenuta 40 daN, Alimentazione 24Vcc. Protezione IP42. Box da incasso escluso. | cad | 63.2833 | 50.0315
LOM241.ME.13.040.0140.e | - elettromagnete per porta tagliafuoco in contenitore di alluminio rinforzato completo di controplacca articolata e di pulsante di sblocco. Forza di ritenuta 40 daN, Alimentazione 24Vcc. Protezione IP52 | cad | 74.0777 | 58.5584
LOM241.ME.13.040.0140.f | - elettromagnete in contenitore di alluminio rinforzato per montaggio a superficie completo di controplacca piatta e pulsante di sblocco. Alimentazione a 24Vcc con forza di tenuta di 40daN ed assorbimento di 1,6 W. Protezione IP52. | cad | 99.9557 | 79.015
LOM241.ME.13.040.0140.g | - estensione in allumino rinforzato per elettromagnete. Lunghezza di 40 mm. | cad | 22.1541 | 17.5107
LOM241.ME.13.040.0140.h | - estensione in allumino rinforzato per elettromagnete. Lunghezza di 150 mm. | cad | 24.717 | 19.5388
LOM241.ME.13.040.0140.i | - estensione in allumino rinforzato per elettromagnete. Lunghezza di 250 mm. | cad | 27.6144 | 21.8292
LOM241.ME.13.040.0140.l | - elettromagnete in contenitore metallico antideflagrante completo di controplacca piatta. Alimentazione a 24Vcc con forza di tenuta di 50daN ed assorbimento di 1,6 W. | cad | 1538.7067 | 1216.3485
LOM241.ME.13.040.0140.m | - colonnina standard per fissaggio elettromagneti standard. Possibilità di fissaggio a parete o pavimento. | cad | 54.2664 | 42.8977
LOM241.ME.13.040.0140.n | - piastra di ancoraggio fissa per elettromagnete. | cad | 26.7042 | 21.1071
LOM241.ME.13.040.0140.o | - piastra di ancoraggio fissa per elettromagnete. | cad | 36.3273 | 28.7133
LOM241.ME.13.040.0140.p | - elettromagnete per montaggio a pavimento. IP40 Alimentazione a 24Vcc con forza di tenuta di 490N. Completo di pulsante di sblocco. | cad | 210.068 | 166.0589
LOM241.ME.13.040.0150 | Pulsanti manuali d'allarme a rottura vetro:
LOM241.ME.13.040.0150.a | - convenzionale a 1 scambio | cad | 19.2573 | 15.2303
LOM241.ME.13.040.0150.b | - convenzionale ripristinabile | cad | 28.2835 | 22.3527
LOM241.ME.13.040.0150.c | - vetro di ricambio per pulsante, confezione da 10 pezzi | cad | 24.0161 | 18.9848
LOM241.ME.13.040.0150.d | - a 1 scambio IP65, rottura vetro | cad | 197.3905 | 156.0373
LOM241.ME.13.040.0160 | Segnalatori ottico/acustici:
LOM241.ME.13.040.0160.a | - sirena piezo-elettronica multitono da interno con base a basso profilo. Trimmer per la regolazione del volume e dispositivo di bloccaggio. Attivazione remota selezionabile su 2 toni. Tensione di alimentazione da 17 a 60 Vcc. Protezione IP21. EN54 CPD | cad | 55.501 | 43.8789
LOM241.ME.13.040.0160.b | - sirena piezo-elettronica multitono da esterno con base ad alto profilo. Trimmer per la regolazione del volume e dispositivo di bloccaggio. Attivazione remota selezionabile su 2 toni. Tensione di alimentazione da 17 a 60 Vcc. Protezione IP65. EN54 CPD | cad | 55.501 | 43.8789
LOM241.ME.13.040.0160.c | - sirena piezo-elettronica multitono da interno con lampeggiante e base a basso profilo. Trimmer per la regolazione del volume e dispositivo di bloccaggio.- sirena e lampeggiante con comando separato. Tensione di alimentazione da 17 a 60 Vcc. Protezione IP21 | cad | 121.5451 | 96.0815
LOM241.ME.13.040.0160.d | - sirena piezo-elettronica multitono da esterno con lampeggiante e base ad alto profilo. Trimmer per la regolazione del volume e dispositivo di bloccaggio. - sirena e lampeggiante con comando separato. Tensione di alimentazione da 17 a 60 Vcc. Protezione IP65 | cad | 129.0554 | 102.0184
LOM241.ME.13.040.0160.e | - sirena piezo-elettronica multitono da interno predisposta per il fissaggio di base per sensore (interasse 64mm.). Trimmer per la regolazione del volume. Tensione di alimentazione da 17 a 60 Vcc. Protezione IP21. EN54 CPD | cad | 66.0336 | 52.1933
LOM241.ME.13.040.0160.f | - sirena autoalimentata da esterno, di colore rosso, realizzata in policarbonato resistente agli urti ed alle radiazioni U.V., con coperchio interno in acciaio a prova di schiuma, lampeggiante strobo rosso, potenza acustica di 120 dB a un metro. Batteria s | cad | 197.0767 | 155.7893
LOM241.ME.13.040.0160.g | "- sirena autoalimentata da esterno, di colore rosso, realizzata in policarbonato resistente agli urti ed alle radiazioni U.V., lampeggiante strobo rosso, potenza acustica di 106 dB a 3 metri. Batteria supportata 12Vcc- 2,2Ah. | cad | 163.5629 | 129.2966
LOM241.ME.13.040.0160.h | - lampeggiante xenon rosso con base bianca- tensione 24Vcc. Potenza 1W | cad | 31.5161 | 24.9165
LOM241.ME.13.040.0160.i | - campana polarizzata. Alimentazione a 24 Vcc. Diametro 6". Basso assorbimento.-EN54 CPD | cad | 63.5968 | 50.2733
LOM241.ME.13.040.0160.j | - campana elettronica con calotta in acciaio rosso di diametro 6". Protezione IP55 per iInstallazione in esterni. Funzionamento a 24Vcc. | cad | 94.5479 | 74.7401
LOM241.ME.13.040.0160.k | - campana di allarme 12Vcc. - 112mm. | cad | 56.4735 | 44.6423
LOM241.ME.13.040.0160.l | - campana di allarme 12Vcc. - 152mm. | cad | 67.7811 | 53.5875
LOM241.ME.13.040.0160.m | - campana di allarme 24Vcc. - 112mm. | cad | 56.4735 | 44.6423
LOM241.ME.13.040.0160.n | - campana di allarme 24Vcc. - 152mm. | cad | 69.569 | 54.9877
LOM241.ME.13.040.0160.o | - pannello ottico/acustico con buzzer e led ad alta luminosità. Alimentazione 24 Vcc. Custodia in materiale plastico. Scritta standard con "allarme incendio". Protwzione IP42. | cad | 104.3808 | 82.5231
LOM241.ME.13.040.0160.p | - pannello ottico/acustico con buzzer e led ad alta luminosità. Alimentazione 24 Vcc. Custodia in materiale plastico. Scritta standard con "allarme incendio". Protezione IP65 | cad | 140.3417 | 110.9402
LOM241.ME.13.040.0160.q | - pannello ottico/acustico autoalimentato di led's ad alta luminosità e buzzer con suono intermittente. Il pannello dispone di led per segnalazione anomalie, possibilità di test remoto e uscita elettronica per la remotizzazione della segnalazione di anomal | cad | 166.9729 | 131.9921
LOM241.ME.13.040.0160.r | - pannello ottico/acustico autoalimentato di led's ad alta luminosità e buzzer con suono intermittente. Il pannello dispone di led per segnalazione anomalie, possibilità di test remoto e uscita elettronica per la remotizzazione della segnalazione di anomal | cad | 213.5617 | 168.8206
LOM241.ME.13.040.0160.s | - staffa per installazione a bandiera o bifacciale della serie di pannelli ottico/acustici GRP25x | cad | 20.3973 | 16.1299
LOM241.ME.13.040.0160.t | - ripetitore luminoso di allarme a basso assorbimento equipaggiato di 2 led. Da utilizzare con sostemi convenzionali o analogici" | cad | 16.809 | 13.2843
LOM241.ME.13.040.0160.u | - ripetitore luminoso di allarme a led. Completo di buzzer per segnalazione acustica. | cad | 18.2213 | 14.404
LOM241.ME.13.040.0160.v | - ripetitore luminoso di allarme a basso assorbimento equipaggiato di 3 led. Da utilizzare con sistemi convenzionali o analogici" | cad | 16.4956 | 13.0429
LOM241.ME.13.040.0170 | Sistema di aspirazione e/o campionamento:
LOM241.ME.13.040.0170.a | - sistema di aspirazione predisposto per la gestione di 1 tubo di campionamento. Il sistema si compone di una centrale e di una rete di campionamento composta da tubo con diametro 27 mm. disposto in ambiente. Caratteristiche principali della unità: sistema di analisi dell'aria tramite camera di analisi equipaggiata di sistema laser di intercettazione particelle. filtro interno sostituibile. Sensibilità secondo standard EN54-20 per le classi A,B e C soglie dinamiche di allarme con compensazione della sensibilità e algoritmo di discriminazione della polvere, 2 livelli di allarme, 3 uscite relè per segnalazione allarmi (2) e guasto. diametro tubazioni 27 mm. Lunghezza massima tubazioni di 50 metri. Copertura massima di 750mq. Numero massimo di fori 2/4/10 in classi A/B/C 1 tubo di campionamento visualizzazione delle segnalazioni tramite leds, predisposto per interconnessione su rete RS-485 tramite modulo opzionale alimentazione 24Vcc, assorbimento 350 mA Conforme alle norme EN 54 pt. 20 | cad | 2029.3117 | 1604.1721
LOM241.ME.13.040.0170.b | - sistema di aspirazione predisposto per la gestione di 1 tubo di campionamento. Il sistema si compone di una centrale e di una rete di campionamento composta da tubo con diametro 27 mm. disposto in ambiente. Caratteristiche principali della unità: sistema di analisi dell'aria tramite camera di analisi equipaggiata di sistema laser di intercettazione particelle sensibilità da 0,0003microm a 10 microm. Filtro interno sostituibile. Sensibilità secondo standard EN54-20 per le classi A,B e C. Soglie dinamiche di allarme con compensazione della sensibilità e algoritmo di discriminazione della polvere 4 livelli di allarme, 2 uscite relè per segnalazione allarmi e guasto, diametro tubazioni 27 mm. lunghezza massima tubazioni di 50 metri copertura massima di 750mq. Numero massimo di fori 2/4/10 in classi A/B/C 1 tubo di campionamento. Visualizzazione delle segnalazioni tramite leds. Equipaggiato di modulo per interconnessione su rete RS-485. Alimentazione 24Vcc assorbimento 350 mA. Conforme alle norme EN54 pt.20 | cad | 3104.0863 | 2453.7821
LOM241.ME.13.040.0170.c | - sistema di aspirazione predisposto per la gestione di 2 tubi di campionamento. Il sistema si compone di una centrale e di una rete di campionamento composta da 2 tubi con diametro 27 mm. disposti in ambiente. Caratteristiche principali della centrale : | cad | 4288.0946 | 3389.7414
LOM241.ME.13.040.0170.d | - sistema di aspirazione predisposto per la gestione di 4 tubi di campionamento. Il sistema si compone di una centrale e di una rete di campionamento composta da 4 tubi con diametro 27 mm. disposti in ambiente. Il dispositivo integra il Modulo di Comando in grado di interfacciare un network su bus RS485 composto da massimo 127 unità con la possibilità di programmazione globale per tutti i dispositivi collegati. Caratteristiche principali della centrale : sistema di analisi dell'aria tramite camera di analisi equipaggiata di sistema laser di intercettazione particelle Sensibilità da 0,0003microm a 10 microm; filtro interno sostituibile; sensibilità secondo standard EN54-20 per le classi A,B e C soglie dinamiche di allarme con compensazione della sensibilità e algoritmo di discriminazione della polvere; 4 livelli di allarme; 5 uscite relè per segnalazione allarme, preallarme, guasto, aux; diametro tubazioni 27 mm; lunghezza totale massima delle 4 tubazioni di 200 metri; copertura massima di 2000 mq.; numero massimo di 100 fori; 4 tubi di campionamento ; visualizzazione delle segnalazioni tramite display LCD e bar graphic equipaggiato di modulo per interconnessione su rete RS-485 ; alimentazione 24Vcc; Conforme alle norme EN 54 pt. 20 | cad | 6080.1423 | 4806.3562
LOM241.ME.13.040.0170.e | - sistema di aspirazione predisposto per la gestione di 4 tubi di campionamento. Il sistema si compone di una centrale e di una rete di campionamento composta da 4 tubi con diametro 27 mm. disposti in ambiente. Il dispositivo integra il Modulo di Comando in grado di interfacciare un network su bus RS485 composto da massimo 127 unità con la possibilità di programmazione globale per tutti i dispositivi collegati. Caratteristiche principali della centrale : sistema di analisi dell'aria tramite camera di analisi equipaggiata di sistema laser di intercettazione particelle Sensibilità da 0,0003microm a 10 microm; filtro interno sostituibile; sensibilità secondo standard EN54-20 per le classi A,B e C soglie dinamiche di allarme con compensazione della sensibilità e algoritmo di discriminazione della polvere; 4 livelli di allarme; 5 uscite relè per segnalazione allarme, preallarme, guasto, aux; diametro tubazioni 27 mm; lunghezza totale massima delle 4 tubazioni di 200 metri; copertura massima di 2000 mq.; numero massimo di 100 fori; 4 tubi di campionamento ; visualizzazione delle segnalazioni tramite display LCD e bar graphic equipaggiato di modulo per interconnessione su rete RS-485 ; alimentazione 24Vcc; Conforme alle norme EN 54 pt. 20 | cad | 9056.1774 | 7158.9137
LOM241.ME.13.040.0170.f | - filtro di ricambio per unità Laser | cad | 80.0089 | 63.2548
LOM241.ME.13.040.0170.g | - tubo di campionamento in ABS di colore rosso completo di pezzi speciali e accessori di montaggio | m | 6.3282 | 5
LOM241.ME.13.040.0170.h | - kit composto da giunto a T per tubo rigido, tubazione flessibile di 1 metro e capillare da 10 mm. per la realizzazione di punto di campionamento con fissaggio tramite viti direttamente sulla struttura. | cad | 62.4462 | 49.3637
LOM241.ME.13.040.0170.i | - trappola acqua con sifone completo di valvola di chiusura e rubinetto | cad | 73.199 | 57.8639
LOM241.ME.13.040.0170.j | - raccordo di giunzione ispezionabile | cad | 8.807 | 6.956
LOM241.ME.13.050 | RIVELAZIONE GAS
LOM241.ME.13.050.0010 | Centrale di rivelazione gas proporzionale con display a cristalli liquidi retroilluminato e 7 tasti funzione, batterie 2x12V 7Ah escluse, alimentazione 230 Vca in versione rack:
LOM241.ME.13.050.0010.a | - a 4 canali di rivelazione | cad | 924.7051 | 730.98
LOM241.ME.13.050.0010.b | - a 8 canali di rivelazione | cad | 1373.2296 | 1085.5388
LOM241.ME.13.050.0020 | Centrale di rivelazione gas proporzionale con display a cristalli liquidi retroilluminato e 7 tasti funzione, batterie 2x12V 7Ah escluse, alimentazione 230 Vca in versione rack:
LOM241.ME.13.050.0020.a | - a 4 canali di rivelazione | cad | 3391.7047 | 2681.1446
LOM241.ME.13.050.0020.b | - 8 canali di rivelazione espandibile a 200 | cad | 3916.6185 | 3096.0893
LOM241.ME.13.050.0030 | Schede per centrali di rivelazione proporzionale:
LOM241.ME.13.050.0030.a | - a 8 ingressi | cad | 321.1113 | 253.8387
LOM241.ME.13.050.0030.b | - a 16 relè | cad | 359.1229 | 283.8869
LOM241.ME.13.050.0040 | Sensore catalitico per rivelazione di gas metano a doppia soglia, in contenitore di plastica autoestinguente con grado i protezione IP42, dotato di uscita a relè per la segnalazione dell'allarme, alimentazione 24 Vcc, assorbimento a riposo 15 mA e 30 mA in allarme. | cad | 201.3758 | 159.1877
LOM241.ME.13.050.0050 | Rivelatore a cella elettrochimica di monossido di carbonio a doppia soglia in contenitore IP42 dotato di relè di allarme. Alimentazione 24 Vcc, | cad | 270.6209 | 213.926
LOM241.ME.13.050.0060 | Rivelatore per centrali convenzionali a doppia soglia in contenitore antipolvere
LOM241.ME.13.050.0060.a | - di metano 5-10% LIE | cad | 201.3758 | 159.1877
LOM241.ME.13.050.0060.b | - di GPL 5-10% LIE | cad | 201.3758 | 159.1877
LOM241.ME.13.050.0060.c | - di CO 10-20% LIE | cad | 270.6209 | 213.926
LOM241.ME.13.050.0070 | Rivelatore per centrali convenzionali a doppia soglia in contenitore antideflagrante
LOM241.ME.13.050.0070.a | - di metano 10-20% LIE | cad | 660.015 | 521.7423
LOM241.ME.13.050.0070.b | - 10-20% LIE di uno dei seguenti gas: GPL, pentano, propano, butano, idrogeno, alcool etilico, alcool propilico, alcool metilico, vapori di benzina | cad | 660.015 | 521.7423
LOM241.ME.13.050.0070.c | - 10-20% LIE di uno dei seguenti gas, toluolo, xilolo, acetilene, acetone, acetato di etile, esano, etano, isobutano, metileticheone, etilene, ciclopentano, propene | cad | 806.3503 | 637.4204
LOM241.ME.13.050.0080 | Scheda per rivelatori a doppia soglia a 3 relè | cad | 59.0153 | 46.6516
LOM241.ME.13.050.0090 | Rivelatore per centrali proporzionali, 4-20mA in contenitore antipolvere:
LOM241.ME.13.050.0090.a | - di vapori di benzina 4÷20 mA | cad | 461.0032 | 364.4233
LOM241.ME.13.050.0090.b | - di metano 4÷20 mA | cad | 461.0032 | 364.4233
LOM241.ME.13.050.0090.c | - 4÷20 mA di uno dei segunti gas: GPL, propano, butano | cad | 461.0032 | 364.4233
LOM241.ME.13.050.0090.d | - di CO 4÷20 mA 0÷500 ppm | cad | 503.4603 | 397.9857
LOM241.ME.13.050.0100 | Rivelatore per centrali proporzionali, 4÷20 mA in contenitore antideflagrante:
LOM241.ME.13.050.0100.a | - di metano 4÷20 mA | cad | 601.0207 | 475.1072
LOM241.ME.13.050.0100.b | - di uno dei seguenti gas: GPL, pentano propano, butano, idrogeno, alcool etilico, alcool propilico, alcool metilico, vapori di benzina, ammoniaca per esplosività 4÷20 mA | cad | 601.0207 | 475.1072
LOM241.ME.13.050.0100.c | - rivelatore di toluolo 4÷20 mA | cad | 747.3455 | 590.7771
LOM241.ME.13.050.0100.d | - di uno dei segunti gas: xilolo, acetilene, acetone, acetato di etile, esano, etano, isobutano, metiletilchetone, etilene, ciclopentano, propene 4÷20 mA | cad | 747.3455 | 590.7771
LOM241.ME.13.050.0120 | Rivelatore per centrali proporzionali, 4-20mA in contenitore antipolvere:
LOM241.ME.13.050.0120.b | - di CO - Cella elettrochimica 4÷20 mA 50÷500 ppm | cad | 369.5724 | 292.1472
LOM241.ME.13.060 | MISCELLANEA
LOM241.ME.13.060.0010 | Fornitura in opera di cavo di tipo twistato e schermato, antincendio, grado 3 colore rosso a norme CEI20/22 II°, CEI20/35 e CEI20/37.
LOM241.ME.13.060.0010.a | - 2x0.5 mmq | m | 0.64851 | 0.51253
LOM241.ME.13.060.0010.b | - 2x1 mmq | m | 1.1718 | 0.93089
LOM241.ME.13.060.0010.c | - 2x1.5 mmq | m | 1.5792 | 1.2448
LOM241.ME.13.060.0020 | Combinatore telefonico vocale in contenitore metallico, alimentazione 12Vdc, 4 canali di allarme + batteria bassa, 2 canali di blocco, 4 messaggi di allarme + messaggio comune + batteria bassa + stato impianto + guasto linea + stato uscita rele'. Possibilita' di attivazione remota tramite telefono di 2 uscite e di interrogazione su stato impianto e ultimo allarme. Alloggia accumulatore da 2,2Ah. Dim. : 300 x 260 x 65 mm. Assorbimento: 60 mA. Numero canali : 4+ canale controllo basso livello di alimentazione. | cad | 419.1319 | 331.324
LOM241.ME.13.060.0030 | Riduttore di tensione da 24Vcc/Vca a 12 Vcc. | cad | 52.3101 | 41.3462
LOM241.ME.13.060.0180 | Alimentatori per impianti di rivelazione incendi:
LOM241.ME.13.060.0180.a | - alimentatore di emergenza 24Vcc - 2A+0,8A per ricarica batterie, in custodia metallica. Spazio interno per lalloggiamento di 2 batterie 12V-18Ah (non fornite). Lunità dovrà disporre di 2 uscite a relè per la segnalazione separata di mancanza rete o di guasto. 2 led di segnalazione esterni alla custodia per indicare la presenza di tensione e per segnalare un guasto; 1 led interno alla centrale con funzionamento differenziato per fornire una accurata diagnostica in caso di guasto. Conforme alle norme EN 54 pt.4 | cad | 576.5548 | 455.7669
LOM241.ME.13.060.0180.b | - alimentatore di emergenza 24Vcc - 5A+1,6A per ricarica batterie, in custodia metallica. Spazio interno per lalloggiamento di 2 batterie 12V-18Ah (non fornite). Lunità dovrà disporre di 2 uscite a relè per la segnalazione separata di mancanza rete o di guasto. 2 leds di segnalazione esterni alla custodia per indicare la presenza di tensione e per segnalare un guasto; 1 led interno alla centrale con funzionamento differenziato per fornire una accurata diagnostica in caso di guasto. Conforme alle norme EN 54 pt.4 | cad | 607.2548 | 480.0353
LOM241.ME.13.060.0180.c | - batteria 12 V - 2Ah. | cad | 29.7793 | 23.5348
LOM241.ME.13.060.0180.d | - batteria 12 V - 7,2Ah. | cad | 38.5344 | 30.4578
LOM241.ME.13.060.0180.e | - batteria 12 V -12Ah. | cad | 92.4768 | 73.103
LOM241.ME.13.060.0180.f | - batteria 12 V -18Ah. | cad | 108.3551 | 85.6547
LOM241.ME.13.070 | APPARECCHI DI SEGNALAZIONE
LOM241.ME.13.070.0010 | Trasformatore monofase modulare per suonerie e segnalazioni, per quadri modulari - tensione 220 V / 8 ÷ 12 ÷ 24 V - potenza 15 VA | cad | 19.9157 | 15.7415
LOM241.ME.13.070.0020 | Trasformatore monofase - tensione 220 V / 24V - per montaggio in cassetta o retroquadro, nei seguenti tipi:
LOM241.ME.13.070.0020.a | - 50 VA | cad | 27.5098 | 21.7465
LOM241.ME.13.070.0020.b | - 80 VA | cad | 29.0891 | 22.9922
LOM241.ME.13.070.0020.c | - 110 VA | cad | 31.2651 | 24.7181
LOM241.ME.13.070.0020.d | - 160 VA | cad | 46.8082 | 36.9974
LOM241.ME.13.070.0020.e | - 250 VA | cad | 49.8314 | 39.3918
LOM241.ME.13.070.0020.f | - 350 VA | cad | 56.787 | 44.8847
LOM241.ME.13.070.0030 | Fotorelè a tasto numerabile alimentazione in c.a. 24 V | cad | 15.0516 | 11.8925
LOM241.ME.13.070.0040 | Relè di chiamata e annullamento funzionamento in c.a. 24 V - per supporto predisposto. | cad | 30.8153 | 24.3625
LOM241.ME.13.070.0050 | Relè pilota senza ritenuta alimentazione in c.a. 24 V | cad | 18.3153 | 14.4765
LOM241.ME.13.070.0060 | Relè ausiliario monostabile tre contatti alimentazione in c.a. 24 V - per supporto predisposto. | cad | 23.3153 | 18.4308
LOM241.ME.13.070.0070 | Suoneria circolare da parete o da incasso con timpano di bronzo per tensione 24/220 V. | cad | 12.6463 | 9.9993
LOM241.ME.13.070.0080 | Suoneria con timpano in bronzo per supporti predisposti alimentazione in c.a. 12/24/220 V. | cad | 9.2256 | 7.2902
LOM241.ME.13.070.0090 | Suoneria modulare da installare in quadri modulari, funzionamento in c.a 12/24/220 V. | cad | 14.4766 | 11.4438
LOM241.ME.13.070.0100 | Ronzatore per supporti predisposti funzionanti a 24/220 V. | cad | 5.7843 | 4.5708
LOM241.ME.13.070.0110 | Ronzatore modulare da installare in quadri modulari, funzionamento in c.a.12/24/220 V. | cad | 12.4993 | 9.8748
LOM241.ME.13.070.0120 | Campana in bronzo funzionante a 24/220 V applicazione a parete, nei tipi:
LOM241.ME.13.070.0120.a | - Ø 90 mm | cad | 28.8274 | 22.7826
LOM241.ME.13.070.0120.b | - Ø 140 mm | cad | 42.0594 | 33.244
LOM241.ME.13.070.0130 | Lampada da incasso o da parete con indicazione di direzione (completo di lampadine a siluro) alimentate in c.a 12/24/220 V | cad | 12.4158 | 9.8111
LOM241.ME.13.070.0140 | Predispositore jack completo di chiave adatto per disinserire le chiamata di segnalazione | cad | 4.3409 | 3.431
LOM241.ME.13.070.0150 | QUADRO ELETTRICO PER LA PREVENZIONE INCENDI ED IL RISPARMIO ENERGETICO. Mediante la disattivazione automatica degli impianti elettrici nei periodi di inutilizzo. Dotato di 10 orologi programmabili, pannello touch-scren da 5,7 pollicci e 10 relè da 10 Amper per il comando degli impianti da far funzionare, possibilità di effettuare 30 programmazioni giornaliere per ogni giorno della settimana. Possibilità di attivare e disattivare ogni orologio mediante i circuiti di comando degli impianti al fine di non creare disagi agli utilizzatori. Alimentazione 230 Volt. | cad | 2028.0251 | 1603.1551
LOM241.ME.13.070.0160 | QUADRO ELETTRICO PER LA PREVENZIONE INCENDI ED IL RISPARMIO ENERGETICO. Mediante la disattivazione automatica degli impianti elettrici nei periodi di inutilizzo. Dotato di 10 orologi programmabili, pannello touch-scren da 5,7 pollicci e 10 relè da 10 Amper per il comando degli impianti da far funzionare, possibilità di effettuare 30 programmazioni giornaliere per ogni giorno della settimana. Possibilità di attivare e disattivare ogni orologio mediante i circuiti di comando degli impianti al fine di non creare disagi agli utilizzatori. Alimentazione 230 Volt. | cad | 2673.302 | 2113.2468
LOM241.ME.14 - IMPIANTI ASCENSORI
LOM241.ME | MATERIALI IMPIANTI ELETTRICI
LOM241.ME.14 | IMPIANTI ASCENSORI
LOM241.ME.14.010 | IMPIANTI ASCENSORE
LOM241.ME.14.010.0010 | Ascensore ad azionamento elettrico per disabili in edificio di civile abitazione con le seguenti caratteristiche: impianto installato in vano proprio, ad azionamento elettrico, di tipo automatico, portata 525 kg, 7 persone, 6 fermate, corsa utile 15 m, velocità 0.63/0.15 m/s, rapporto di intermittenza 0.40, macchinario posto in alto, motore elettrico trifase in corto circuito di adatta potenza, guide di scorrimento per la cabina in profilato di acciaio a T trafilato o fresato, contrappeso con blocchi di ghisa o altro materiale, guidato con guide di scorrimento in profilato di acciaio a T trafilato o fresato; cabina in lamiera di ferro rivestita in materiale plastico superficie utile massima 1,45 mq, pavimento ricoperto in gomma, porte di cabina e di piano automatiche e scorrevoli orizzontalmente di tipo centrale o telescopico, azionate da un operatore elettrico, con luce netta non inferiore a 0.85 m, dispositivo di protezione di chiusura con cellula fotoelettrica, pannelli in lamiera di ferro verniciata con antiruggine, serrature elettromeccaniche di sicurezza, quadro di manovra comprendente tutte le apparecchiature per la manovra e le segnalazioni luminose, bottoniera di cabina e di piano con caratteri Braille, luce di emergenza, citofono, segnalazioni luminose di allarme ricevuto, segnalazioni acustiche di arrivo al piano, bottoniera ai piani con pulsante di chiamata e segnalazioni luminose di allarme, linee elettriche nel vano in adatte canalizzazioni e cavo flessibile per la cabina, funi di trazione, staffe per le guide e accessori diversi per dare l’impianto completo e funzionante | cad | 22044.5088 | 17426.1968
LOM241.ME.14.010.0020 | Ascensore ad azionamento elettrico per disabili in edificio di civile abitazione con le seguenti caratteristiche: impianto installato in vano proprio, ad azionamento elettrico, di tipo automatico, portata 400 kg, 5 persone, 6 fermate, corsa utile 15 m, velocità 0.63/0.15 m/s, rapporto di intermittenza 0.40, macchinario posto in alto, motore elettrico trifase in corto circuito di adatta potenza, guide di scorrimento per la cabina in profilato di acciaio a T trafilato o fresato, contrappeso con blocchi di ghisa o altro materiale, guidato con guide di scorrimento in profilato di acciaio a T trafilato o fresato; cabina in lamiera di ferro rivestita in materiale plastico superficie utile massima 1,17 mq, pavimento ricoperto in gomma, porte di cabina e di piano automatiche e scorrevoli orizzontalmente di tipo centrale o telescopico, azionate da un operatore elettrico, con luce netta non inferiore a 0.75 m, dispositivo di protezione di chiusura con cellula fotoelettrica, pannelli in lamiera di ferro verniciata con antiruggine, serrature elettromeccaniche di sicurezza, quadro di manovra comprendente tutte le apparecchiature per la manovra e le segnalazioni luminose, bottoniera di cabina e di piano con caratteri Braille, luce di emergenza, citofono, segnalazioni luminose di allarme ricevuto, segnalazioni acustiche di arrivo al piano, bottoniera ai piani con pulsante di chiamata e segnalazioni luminose di allarme, linee elettriche nel vano in adatte canalizzazioni e cavo flessibile per la cabina, funi di trazione, staffe per le guide e accessori diversi per dare l’impianto completo e funzionante | cad | 18031.7465 | 14254.1059
LOM241.ME.14.010.0030 | Ascensore ad azionamento elettrico per disabili in edifici non residenziali con le seguenti caratteristiche: impianto installato in vano proprio, ad azionamento elettrico, di tipo automatico, portata 630 kg, 8 persone, 6 fermate, corsa utile 16.5 m, velocità 0.63/0.15 m/s, rapporto di intermittenza 0.40, macchinario posto in alto, motore elettrico trifase in corto circuito di adatta potenza, guide di scorrimento per la cabina in profilato di acciaio a T trafilato o fresato, contrappeso con blocchi di ghisa o altro materiale, guidato con guide di scorrimento in profilato di acciaio a T trafilato o fresato; cabina in lamiera di ferro rivestita in materiale plastico superficie utile massima 1,66 mq, pavimento ricoperto in gomma, porte di cabina e di piano automatiche e scorrevoli orizzontalmente di tipo centrale o telescopico, azionate da un operatore elettrico, serrature elettromeccaniche di sicurezza, a porte chiuse quadro di manovra alimentato a corrente raddrizzata, comprendente tutte le apparecchiature per la manovra a mano, segnalazioni luminose di allarme ricevuto, segnalazioni acustiche di arrivo al piano, bottoniera di cabina e di piano con caratteri Braille, luce di emergenza, citofono, segnalazioni luminose di allarme ricevuto, , linee elettriche nel vano in adatte canalizzazioni e cavo flessibile per la cabina, funi di trazione, staffe per le guide e accessori diversi per dare l’impianto completo e funzionante | cad | 24645.1022 | 19481.9674
LOM241.ME.14.010.0040 | Ascensore ad azionamento elettrico per disabili in edificio non residenziale con le seguenti caratteristiche: impianto installato in vano proprio, ad azionamento elettrico, di tipo automatico, portata 825 kg, 11 persone, 6 fermate, corsa utile 15 m, velocità 0.63/0.15 m/s, rapporto di intermittenza 0.40, macchinario posto in alto, motore elettrico trifase in corto circuito di adatta potenza, guide di scorrimento per la cabina in profilato di acciaio a T trafilato o fresato, contrappeso con blocchi di ghisa o altro materiale, guidato con guide di scorrimento in profilato di acciaio a T trafilato o fresato; cabina in lamiera di ferro rivestita in materiale plastico superficie utile massima 2,05 mq, pavimento ricoperto in gomma, porte di cabina e di piano automatiche e scorrevoli orizzontalmente di tipo centrale o telescopico, azionate da un operatore elettrico, con luce netta non inferiore a 0.90 m, dispositivo di protezione di chiusura con cellula fotoelettrica, pannelli in lamiera di ferro verniciata con antiruggine, serrature elettromeccaniche di sicurezza, quadro di manovra comprendente tutte le apparecchiature per la manovra e le segnalazioni luminose, bottoniera di cabina e di piano con caratteri Braille, luce di emergenza, citofono, segnalazioni luminose di allarme ricevuto, segnalazioni acustiche di arrivo al piano, bottoniera ai piani con pulsante di chiamata e segnalazioni luminose di allarme, linee elettriche nel vano in adatte canalizzazioni e cavo flessibile per la cabina, funi di trazione, staffe per le guide e accessori diversi per dare l’impianto completo e funzionante | cad | 27566.3345 | 21791.2032
LOM241.ME.14.010.0050 | Variante costo per una fermata in più o in meno per gli ascensori ad azionamento elettrico | cad | 773.7699 | 611.6655
LOM241.ME.14.010.0060 | Ascensore ad azionamento oleodinamico per disabili in edificio di civile abitazione con le seguenti caratteristiche: impianto installato in vano proprio, ad azionamento oleodinamico indiretto con pistone nel vano, di tipo automatico, portata 525 kg, 7 persone, 5 fermate, corsa utile 12 m, velocità 0.63 m/s, rapporto di intermittenza 0.40, centralina posta in basso in locale nelle adiacenze del vano corsa, guide di scorrimento per la cabina e per testa del pistone in profilati di acciaio a T trafilato o fresato; cabina in lamiera di ferro rivestita in materiale plastico superficie utile massima 1,45 mq, pavimento ricoperto in gomma, porte di cabina e di piano automatiche e scorrevoli orizzontalmente di tipo centrale o telescopico, azionate da un operatore elettrico, con luce netta non inferiore a 0.85 m, dispositivo di protezione di chiusura con cellula fotoelettrica, pannelli in lamiera di ferro verniciata con antiruggine, serrature elettromeccaniche di sicurezza; stazionamento a porte chiuse, quadro di manovra alimentato a corrente raddrizzata, comprendente tutte le apparecchiature per la manovra e le segnalazioni luminose, bottoniera di cabina e di piano con caratteri Braille, luce di emergenza, citofono, segnalazioni luminose di allarme ricevuto, segnalazioni acustiche di arrivo al piano, bottoniera ai piani con pulsante di chiamata e segnalazioni luminose di allarme, linee elettriche nel vano in adatte canalizzazioni e cavo flessibile per la cabina, funi di trazione, staffe per le guide e accessori diversi per dare l’impianto completo e funzionante | cad | 18905.2688 | 14944.6257
LOM241.ME.14.010.0070 | Ascensore ad azionamento oleodinamico per disabili in edificio di civile abitazione con le seguenti caratteristiche: impianto installato in vano proprio, ad azionamento oleodinamico indiretto con pistone nel vano, di tipo automatico, portata 400 kg, 5 persone, 5 fermate, corsa utile 12 m, velocità 0.63 m/s, rapporto di intermittenza 0.40, centralina posta in basso in locale nelle adiacenze del vano corsa, guide di scorrimento per la cabina e per testa del pistone in profilati di acciaio a T trafilato o fresato; cabina in lamiera di ferro rivestita in materiale plastico superficie utile massima 1,17 mq, pavimento ricoperto in gomma, porte di cabina e di piano automatiche e scorrevoli orizzontalmente di tipo centrale o telescopico, azionate da un operatore elettrico, con luce netta non inferiore a 0.75 m, dispositivo di protezione di chiusura con cellula fotoelettrica, pannelli in lamiera di ferro verniciata con antiruggine, serrature elettromeccaniche di sicurezza; stazionamento a porte chiuse, quadro di manovra alimentato a corrente raddrizzata, comprendente tutte le apparecchiature per la manovra e le segnalazioni luminose, bottoniera di cabina e di piano con caratteri Braille, luce di emergenza, citofono, segnalazioni luminose di allarme ricevuto, segnalazioni acustiche di arrivo al piano, bottoniera ai piani con pulsante di chiamata e segnalazioni luminose di allarme, linee elettriche nel vano in adatte canalizzazioni e cavo flessibile per la cabina, funi di trazione, staffe per le guide e accessori diversi per dare l’impianto completo e funzionante | cad | 17290.7581 | 13668.3541
LOM241.ME.14.010.0080 | Variante per una fermata in più o in meno, corsa massimo 18 m, per ascensori ad azionamento oleodinamico con portata 400/500 kg | cad | 916.2644 | 724.3075
LOM241.ME.14.010.0090 | Ascensore ad azionamento oleodinamico per disabili in edificio non residenziale con le seguenti caratteristiche: impianto installato in vano proprio, ad azionamento oleodinamico indiretto con pistone nel vano, di tipo automatico, 5 fermate, corsa utile 12 m, velocità 0.63 m/s, rapporto di intermittenza 0.40, centralina posta in basso in locale nelle adiacenze del vano corsa, guide di scorrimento per la cabina e per testa del pistone in profilati di acciaio a T trafilato o fresato; cabina in lamiera di ferro rivestita in materiale plastico superficie utile massima 1,66 mq, pavimento ricoperto in gomma, porte di cabina e di piano automatiche e scorrevoli orizzontalmente di tipo centrale o telescopico, azionate da un operatore elettrico, serrature elettromeccaniche di sicurezza, a porte chiuse quadro di manovra alimentato a corrente raddrizzata, comprendente tutte le apparecchiature per la manovra a mano, segnalazioni luminose di allarme ricevuto, segnalazioni acustiche di arrivo al piano, bottoniera di cabina e di piano con caratteri Braille, luce di emergenza, citofono, segnalazioni luminose di allarme ricevuto, , linee elettriche nel vano in adatte canalizzazioni e cavo flessibile per la cabina, funi di trazione, staffe per le guide e accessori diversi per dare l’impianto completo e funzionante
LOM241.ME.14.010.0090.a | - portata 480 kg, 6 persone | cad | 22046.9702 | 17428.1426
LOM241.ME.14.010.0090.b | - portata 630 kg, 8 persone | cad | 24876.4499 | 19664.8478
LOM241.ME.14.010.0090.c | - portata 825 kg, 11 persone | cad | 28406.8772 | 22455.6526
LOM241.ME.14.010.0110 | Variante per una fermata in più o in meno, corsa massimo 18 m, per ascensori ad azionamento oleodinamico con portata 630/900 kg | cad | 872.083 | 689.3821
LOM241.ME.14.010.0120 | Differenza di prezzo per cabina in acciaio inox | cad | 484.494 | 382.9928
LOM241.ME.14.010.0130 | Differenza di prezzo per cabina con due accessi opposti | cad | 206.6286 | 163.34
LOM241.ME.14.010.0140 | Differenza di prezzo per cabina con due accessi adiacenti | cad | 227.9996 | 180.2338
LOM241.ME.14.010.0150 | Differenza di prezzo per porte di piano in acciaio inox | cad | 205.2101 | 162.2187
LOM241.ME.14.020 | MONTACARROZZELLE
LOM241.ME.14.020.0010 | Montacarrozzelle tipo rettilineo, riferimento norme UNI EN 81-40 con: - macchina a pedana ribaltabile 180 kg, dimensione minima pedana 0.75x0.65 m, sbarra di sicurezza a L con controllo di movimento, sistema anticesoiamento e antischiacciamento corpo pedana, antischiacciamento corpo carter per funzionamento pedana chiusa, alette installate sulle bordature corpo macchina con funzionamento anticesoiamento, pulsante stop corpo macchina, maniglione fisso corpo macchina, pedana antiscivolo, comando elettrico a chiave per il consenso salita e discesa, installato sil corpo macchina, pulsantiera di accompagnamento via cavo, pulsanti per salita e discesa a uomo presente installati sul corpo macchina, manovra manuale di emergenza, bottoniera a uomo presente con selettore a chiave per chiamata e rimando ai piani per il funzionamento solo a corpo macchina chiuso, alimentazione elettrica per il funzionamento di tutto l’impianto secondo le norme vigenti, piccole opere edili comprese, fino a numero 6 alzate | cad | 8038.3326 | 6354.3065
LOM241.ME.14.020.0020 | Montacarrozzelle tipo rettilineo, riferimento norme UNI EN 81-40 con:- macchina a pedana ribaltabile 150 kg, dimensione minima pedana 0.75x0.65 m, sbarra di sicurezza a L con controllo di movimento, sistema anticesoiamento e antischiacciamento corpo pedana, antischiacciamento corpo carter per funzionamento pedana chiusa, alette installate sulle bordature corpo macchina con funzionamento anticesoiamento, pulsante stop corpo macchina, maniglione fisso corpo macchina, pedana antiscivolo, comando elettrico a chiave per il consenso salita e discesa, installato sil corpo macchina, pulsantiera di accompagnamento via cavo, pulsanti per salita e discesa a uomo presente installati sul corpo macchina, manovra manuale di emergenza, bottoniera a uomo presente con selettore a chiave per chiamata e rimando ai piani per il funzionamento solo a corpo macchina chiuso, alimentazione elettrica per il funzionamento di tutto l’impianto secondo le norme vigenti, piccole opere edili comprese
LOM241.ME.14.020.0020.a | - fino a numero 6 alzate | cad | 11435.5063 | 9039.7743
LOM241.ME.14.020.0020.b | - da 7 a 15 alzate | cad | 11449.7328 | 9051.0203
LOM241.ME.14.020.0020.c | - fino a 20 alzate con piano intermedio | cad | 13474.6429 | 10651.7129
LOM241.ME.14.020.0020.d | - maggiorazione per cambio direzione, comunque realizzato | cad | 748.1225 | 591.3913
LOM241.ME.14.030 | MONTACARICHI
LOM241.ME.14.030.0010 | Montacarichi/montalettighe ad azionamento elettrico, in opera con le seguenti caratteristiche:
LOM241.ME.14.030.0010.a | - impianto installato in vano proprio, ad azionamento oleodinamico indiretto con pistone nel vano, di tipo automatico, portata 1200 kg, 5 fermate, corsa utile 12 m, velocità 0.63 m/s, rapporto di intermittenza 0.40, centralina posta in basso in locale nelle adiacenze del vano corsa, guide di scorrimento per la cabina e per testa del pistone in profilati di acciaio profilato a T trafilato; - cabina in lamiera di ferro rivestita in materiale plastico superficie utile massima 4,08 mq, pavimento ricoperto in gomma, porte di cabina e di piano automatiche e scorrevoli orizzontalmente di tipo centrale o telescopico, azionate da un operatore elettrico, con luce netta non inferiore a 0.90 m, dispositivo di protezione di chiusura con cellula fotoelettrica, pannelli in lamiera di ferro verniciata con antiruggine, serrature elettromeccaniche di sicurezza; stazionamento a porte chiuse, quadro di manovra alimentato a corrente raddrizzata, comprendente tutte le apparecchiature per la manovra e le segnalazioni luminose, bottoniera di cabina e di piano con caratteri Braille e segnalazioni come da DM 236, bottoniera ai piani con pulsante di chiamata e segnalazioni luminose di OCCUPATO, linee elettriche nel vano in adatte canalizzazioni e cavo flessibile per la cabina, funi di trazione, staffe per le guide e accessori diversi per dare l’impianto completo e funzionante | cad | 37730.7377 | 29826.1696
LOM241.ME.14.030.0010.b | - variante per una fermata in più o in meno, corsa massima 18 m, per i montacarichi ad azionamento elettrico di portata 1200 kg | cad | 1201.264 | 949.5998
LOM241.ME.14.030.0020 | Montacarico con le seguenti caratteristiche:
LOM241.ME.14.030.0020.a | - portata 100 kg, 2 fermate, servizi 2, corsa 3.5 m, velocità 0.40 m/s, argano in alto, alimentazione c.a., manovra universale, segnalazioni, guide per cabina e contrappeso in profilto d acciaio a T, cabina in lamiera di ferro verniciata a smalto, porte di piano e di cabina controllate elettronicamente a due ante scorrevoli e ghigliottina in lamiera di ferro verniciata a smalto | cad | 9389.2357 | 7422.1962
LOM241.ME.14.030.0020.b | - differenza di prezzo per ogni fermata in più aumento corsa di 3 m | cad | 555.7413 | 439.3138
LOM241.ME.14.030.0020.c | - differenza di prezzo per velocità 0.40÷0.10 m/s | cad | 1268.2349 | 1002.5404
LOM241.ME.14.030.0020.d | - differenza di prezzo per argano in basso | cad | 498.7414 | 394.2553
LOM241.ME.14.030.0020.e | - differenza di prezzo per cabina in acciaio inox | cad | 441.731 | 349.1886
LOM241.ME.14.030.0020.f | - differenza di prezzo per cabina con 2 accessi opposti | cad | 256.5048 | 202.7672
LOM241.ME.14.030.0020.g | - differenza di prezzo per cabina con 2 accessi adiacenti | cad | 748.1225 | 591.3913
LOM241.ME.14.030.0020.h | - differenza di prezzo per porte di piano in acciaio inox | cad | 1310.9875 | 1036.3363
LOM241.ME.14.040 | MONTAVIVANDE - MONTALIBRI
LOM241.ME.14.040.0010 | Montacarico con le seguenti caratteristiche:
LOM241.ME.14.040.0010.a | - portata 24 kg, 2 fermate, servizi 2, corsa 3.5 m, velocità 0.40 m/s, argano in alto, alimentazione c.a., manovra universale, segnalazioni, guide per cabina e contrappeso in profilto d acciaio a T, cabina in lamiera di ferro verniciata a smalto, porte di piano e di cabina controllate elettronicamente a due ante scorrevoli e ghigliottina in lamiera di ferro verniciata a smalto | cad | 4574.2088 | 3615.9147
LOM241.ME.14.040.0010.b | - differenza di prezzo per ogni fermata in più aumento corsa di 3 m | cad | 349.1231 | 275.982
LOM241.ME.14.040.0010.c | - differenza di prezzo per argano in basso | cad | 398.9889 | 315.401
LOM241.ME.14.040.0010.d | - differenza di prezzo per cabina in acciaio inox | cad | 398.9889 | 315.401
LOM241.ME.14.040.0010.e | - differenza di prezzo per cabina con 2 accessi opposti | cad | 142.505 | 112.6503
LOM241.ME.14.040.0010.f | - differenza di prezzo per cabina con 2 accessi adiacenti | cad | 142.505 | 112.6503
LOM241.ME.14.040.0010.g | - differenza di prezzo per porte di piano in acciaio inox | cad | 135.3709 | 107.0108
LOM241.ME.14.050 | MAGGIORAZIONI
LOM241.ME.14.050.0010 | Maggiorazione per variatore di frequenza vettoriale, tipo VVVF, per impianti fino a 800 kg e velocità fino a 1 m/s, con potenza motore fino a 5,5 kW | cad | 81584.1208 | 64492.294
LOM241.ME.14.050.0020 | Maggiorazione per variatore di frequenza vettoriale, tipo VVVF, per impianti superiori a 800 kg, velocità fino a 1 m/s, con potenza motore fino a 11 kW | cad | 4166.6255 | 3293.7199
LOM241.ME.14.050.0030 | Differenza di prezzo per cabina rivestita in acciaio inox antigraffio per portate fino a 825 kg | cad | 1781.2445 | 1408.0748
LOM241.ME.14.050.0040 | Differenza di prezzo per cabina in lamiera di ferro rivestita in acciaio inox satinato liscio:
LOM241.ME.14.050.0040.a | - fino a 500 kg | cad | 641.2464 | 506.9056
LOM241.ME.14.050.0040.b | - da 500 fino a 880 kg | cad | 1246.8639 | 985.6466
LOM241.ME.14.050.0050 | Sovrapprezzo per manovra collettiva Simplex in discesa | cad | 1261.1008 | 996.9009
LOM241.ME.14.050.0060 | Sovrapprezzo per dispositivo per l'invio dell'ascensore al piano più favorevole per gli impianti elettrici e più basso per gli oleodinamici, con apertura automatica delle porte:
LOM241.ME.14.050.0060.a | - ascensori ad azionamento elettrico | cad | 4246.4567 | 3356.8264
LOM241.ME.14.050.0060.b | - ascensori ad azionamento oleodinamico | cad | 1816.863 | 1436.2312
LOM241.ME.14.060 | MONTALETTIGHE UTILIZZABILE IN CASO D'INCENDIO
LOM241.ME.14.060.0010 | Fornitura di un impianto conforme alle direttive europee 95/16/CE (compatibilità elettromagnetica), 9/106/CE (risparmio energetico), DM 236 89/106/CE (risparmio energetico), DM 236 (superamento delle barriere architettoniche), DM 15/09/05.Portata e capienza 1275 Kg - 17 persone - Velocità Fermate Servizi Corsa 1,00 m/s55 m - Dimensioni vano (l/p)* p)* 2000/2700 mm - Tipo di vano cemento armato -Misura Fossa Testata 1600 mm 3850 mm - Avviamenti ora/R.I. 180 - 40% - Forza motrice 380 Volt CA - 50 Hz - n. 5 fermate. Azionamento elettromeccanico a funi a frequenza variabile V3F. Macchinario posto all'interno del locale macchine. CABINA "MCD" H 2200 mm costituita da una struttura metallica con arcata, pareti rivestite in acciaio inox antigraffio scacco. Dimensioni di cabina mm 1200 di larghezza per mm 2300 di profondità, altezza mm 2200. Un accesso in cabina. Parete lato porta in lamiera di acciaio inox antigraffio scacco. Una fascia paracolpi in acciaio inox satinato Asturia su ciascuna delle tre pareti. Cielino piano in acciaio inox satinato Asturia con illuminazione a luce fluorescente e diffusori in policarbonato bianco ovali. Pavimento e rivestimenti della cabina realizzati con materiali non combustibili. Porta di cabina automatica a due ante ad apertura telescopica laterale, costruita in lamiera di acciaio inox antigraffio scacco e azionata da un operatore in corrente continua a controllo elettronico. Luce netta mm 1100 per mm 2100 di altezza. Fascio di raggi infrarossi (cortina di luce) per invertire il movimento delle porte in presenza di ostacoli montato su tutta l'ampiezza della porta. Porte di piano del tipo AMDY per traffico medio, automatiche a due ante abbinate alla corrispondente porta di cabina; apertura telescopica laterale; costruite in lamiera di acciaio inox antigraffio scacco e complete di portali in lamiera di acciaio inox antigraffio. Apertura netta mm 1100 per mm 2100 di altezza. Porte di piano resistenti al fuoco per 120' (omologazione REI in base alla circolare degli interni 02/04/1991 N° 7 e alle norme CN VVF/CCI UNI EN 1634-1). Bottoniere e segnalazioni applicate a parete. Manovra simplex full colletiva a prenotazione per salire e scendere con esecuzione di memorizzazione dei comandi e delle chiamate in qualsiasi numero e momento e per qualsiasi direzione. Pannello di manutenzione in alluminio satinato posizionato all'ultimo piano nella muratura e separato dal portale. Bottoniera e segnalazioni di cabina con pannello operativo di cabina serie KSC 420 a sette segmenti, include tutte le funzioni richieste dall'utente, pulsanti di chiamata in acciaio inossidabile con indicazioni in rilievo per non vedenti, indicatore della posizione di piano, luce di emergenza, sistema di comunicazione a due vie per il collegamento con il centro servizi. Finitura in acciaio Satinato Asturia. Pulsante chiusura porta. Bottoniera e segnalazione ai piani con pulsantiera di piano serie 420, finitura uguale alla bottoniera di cabina, montata sul portale. Segnalazioni di piano, segnalazione digitale di posizione cabina e frecce a tutti i piani. Indicatore di fuori servizio a tutti i piani. Targhetta Braille . Dispositivi impianto con scaletta in fondo fossa - Dispositivo di allarme al piano principale - Dispositivo per riportare la cabina automaticamente al piano più vicino con apertura delle porte - Dispositivo di collegamento interfono tra quadro e cabina - illuminazione vano - dispositivo di comunicazione bidirezionale - Dispositivi previsti dal DM 236 - Legge 13 del 09.01.89 . Compresi per impianto antincendio botola di emergenza sul celino - Elettrificazione di piano IP 54 - Predisposizione allacciamento gruppo elettrogeno - Riporto al piano predefinito in caso di incendio - Manovra pompieri - Sistema citofonico a tutti i piani. Compreso: trasporto, mano d'opera per rilievi - montaggio - collaudo, materiali a consumo, quadri manovra e di distribuzione, collegamenti elettrici, manutenzione conservativa di 12 mesi dall'istallazione, quadro sinotico per la centralizzazione degli allarmi,citofoni, esame finale degli impianti (95/16/CE) | cad | 71249.2081 | 56322.5397
LOM241.ME.14.060.0020 | Fornitura di apparato destinato alla commutazione automatica dalla rete di alimentazione ordinaria e quella di emergenza fornita da gruppo elettrogeno, costituito da : n. 1 centralina di commutazione manuale automatica elettronica a microprocessore programmabile; n. 2 comandi a motore da affiancare a due interruttori sezionatori, accessoriati con la chiave ; n. 2 interruttori di manovra. | cad | 1850.9273 | 1463.1591
LOM241.ME.15 - IMPIANTI DI SEGNALAZIONE ORARIA
LOM241.ME | MATERIALI IMPIANTI ELETTRICI
LOM241.ME.15 | IMPIANTI DI SEGNALAZIONE ORARIA
LOM241.ME.15.010 | REGOLATORE RADIOSINCRONIZZABILE
LOM241.ME.15.010.0010 | Regolatore principale radiosincronizzabile per il comando di impianti orologi con impulso polarizzato, con modulo gestione di quattro uscite di segnalazione, con alimentazione di emergenza: | cad | 811.7372 | 641.6788
LOM241.ME.15.010.0020 | Regolatore principale al quarzo radiosincronizzato adatto al comando di due quadranti, in custodia stagna, alimentato tramite pile lithium 3,6 V (durata 3 anni): | cad | 811.7372 | 641.6788
LOM241.ME.15.010.0030 | Antenna ricevitrice dei segnali di sincronismo DCF77 | cad | 354.4159 | 280.166
LOM241.ME.15.010.0040 | Orologio elettrico ricevitore di tipo analogico.
LOM241.ME.15.010.0040.a | - cassa diametro 300 mm | cad | 70.8874 | 56.0365
LOM241.ME.15.010.0040.b | - cassa diametro 400 mm | cad | 88.0418 | 69.5971
LOM241.ME.15.010.0040.c | - cassa diametro 500 mm | cad | 102.8851 | 81.3405
LOM241.ME.15.010.0050 | Orologio elettrico ricevitore analogico sincronizzato tramite linea "Special Code ML" con funzione "self - setting":
LOM241.ME.15.010.0050.a | - diametro 300 mm | cad | 274.8467 | 217.2665
LOM241.ME.15.010.0050.b | - diametro 400 mm | cad | 300.7666 | 237.7562
LOM241.ME.15.010.0060 | Sostegno a bandiera o tige per orologi a doppia faccia
LOM241.ME.15.010.0060.a | - diametro 300 mm | cad | 65.731 | 51.9666
LOM241.ME.15.010.0060.b | - diametro 400 mm | cad | 74.2973 | 58.7321
LOM241.ME.15.010.0060.c | - diametro 500 mm | cad | 84.7464 | 66.984
LOM241.ME.15.010.0070 | Orologio analogico in custodia metallica indipendente con movimento al quarzo, alimentato con pila da 1,5 V.
LOM241.ME.15.010.0070.a | - diametro 300 mm | cad | 76.1906 | 60.2287
LOM241.ME.15.010.0070.b | - diametro 400 mm | cad | 94.2759 | 74.5252
LOM241.ME.15.010.0070.c | - diametro 500 mm | cad | 118.9719 | 94.0474
LOM241.ME.15.010.0080 | Orologio analogico in custodia di plastica, con movimento al quarzo indipendente radiosincronizzato, alimentato con pila da 1,5 V | cad | 63.398 | 50.1162
LOM241.ME.15.010.0090 | Movimenti da orologi da torre per quadrante da:
LOM241.ME.15.010.0090.a | - 100 cm | cad | 21.9554 | 17.3537
LOM241.ME.15.010.0090.b | - 120 cm | cad | 26.0458 | 20.5967
LOM241.ME.15.010.0090.c | - 150 cm | cad | 32.0804 | 25.3535
LOM241.ME.15.010.0090.d | - 200 cm | cad | 46.2015 | 36.5179
LOM241.ME.15.010.0100 | Orologi stradali completi di regolatore radiosincronizzato, alimentazione a lithium, con due quadranti diametro 50 cm:
LOM241.ME.15.010.0100.a | - con attacco a braccio laterale su muro (619L x 258H x 63P) | cad | 1064.1368 | 841.2008
LOM241.ME.15.010.0100.b | - con attacco a braccio laterale su muro (1180L x 430H x 66P) colori: rosso e verde | cad | 1948.1421 | 1540.0075
LOM241.ME.15.010.0100.c | - Kit DCF77 | cad | 179.4935 | 141.8897
LOM241.ME.15.010.0100.d | - con attacco a braccio laterale su palo (1180L x 430H x 66P) colori: rosso e verde | cad | 1948.1421 | 1540.0075
LOM241.ME.15.010.0110 | Orologio elettromeccanico a scatto di cifre, ore minuti, altezza caratteri 10 cm; ricevitore di impulsi. | cad | 283.5181 | 224.1212
LOM241.ME.15.010.0120 | Orologio calendario elettromeccanico ricevitore di impulsi; altezza caratteri 10 cm, per data, giorno, ore e minuti. | cad | 576.2305 | 455.5106
LOM241.ME.15.010.0130 | Staffa per doppia faccia, attacco a soffitto o a muro, per orologi elettromeccanici a scatto di cifra. | cad | 93.3345 | 73.781
LOM241.ME.15.010.0140 | Orologio digitale a display luminosi a sette segmenti, altezza caratteri 10 cm, indicazione ore, minuti, data; movimenti indipendenti al quarzo; alimentazione 220 V:
LOM241.ME.15.010.0140.a | - ad una faccia | cad | 531.9429 | 420.5012
LOM241.ME.15.010.0140.b | - ad due facce | cad | 974.1391 | 770.0575
LOM241.ME.15.010.0150 | Staffa per doppia faccia, per orologi digitali a display | cad | 42.4043 | 33.5125
LOM241.ME.15.010.0160 | Opzioni sincronismo
LOM241.ME.15.010.0160.a | - sincronismo orologi digitali a display | cad | 42.4043 | 33.5125
LOM241.ME.15.010.0160.b | - sincronismo con orologio pilota | cad | 42.4043 | 33.5125
LOM241.ME.15.010.0160.c | - sincronismo DCF77 | cad | 42.4043 | 33.5125
LOM241.ME.15.010.0170 | Orologio a scheda per la rilevazione delle presenze semi-automatico | cad | 890.7415 | 704.1317
LOM241.ME.15.010.0180 | Orologio a scheda per la rilevazione delle presenze automatico | cad | 890.7415 | 704.1317
LOM241.ME.15.010.0190 | Casellario per schede timbratura | cad | 127.7165 | 100.96
LOM241.ME.15.010.0200 | Segnalatore acustico di orario | cad | 177.642 | 140.4261
LOM241.ME.15.020 | QUADRO MULTIOROLOGIO PER CAMPANELLA SCOLASTICA
LOM241.ME.15.020.0010 | Il quadro multiorologio serve per la regolazione degli orologi con pannello touch-screen da 5,7 pollici con almeno 30 regolazioni per ogni giorno della settimana. Possibilità di eclusione dei giorni mensili di funzionamento. Possibilità di suddividere in almeno 4 settori il funzionamento delle campanelle, possibilità di programmare almeno 2 lunghezza del suono della campanella. Alimentazione 230 Volt almeno 4 relè da 10 Amper per comando campanelle. Dotato di selettore a chiave per la programmazione, dotato di pulsante per il funzionamento manuale della campanella. | cad | 1014.023 | 801.5858
LOM241.ME.16 - IMPIANTO CONTROLLO ACCESSI CANTIERE
LOM241.ME | MATERIALI IMPIANTI ELETTRICI
LOM241.ME.16 | IMPIANTO CONTROLLO ACCESSI CANTIERE
LOM241.ME.16.010 | IMPIANTO CONTROLLO ACCESSI CANTIERE
LOM241.ME.16.010.0010 | Impianto controllo accessi cantiere, composto da: n°1 centrale controllo accessi 8 varchi con relativi accessori, (alimentatore 24 Vcc 2°) posta in armadio da interno, n° 1 software di gestione del sistema, n°1 lettore di prossimità con montaggio a parete con tastiera, n°1 filtro di alimentazione, n° 1 convertitore di protocollo RS232/485, n°1 kit dispositivo di soppressione disturbi, n°1 batteria al Pb 12V 2 Ah, n°20 tessere di prossimità precodificate, n°20 personalizzazione monocromatica di numerazione, n°1 minitower da 1 GB completo di tastiera, mouse e monitor da 17'' TFT, software necessari alla gestione informatica del controllo accessi, n° 1 APC back-UPS 400 Watt, compreso quant'altro per dare l'operafinita a perfetta regola d'arte. | cad | 5430.514 | 4292.8246
LOM241.ME.17 - IMPIANTI FOTOVOLTAICI
LOM241.ME | MATERIALI IMPIANTI ELETTRICI
LOM241.ME.17 | IMPIANTI FOTOVOLTAICI
LOM241.ME.17.010 | IMPIANTI FOTOVOLTAICI
LOM241.ME.17.010.0010 | Fornitura di impianto fotovoltaico costituito da:
LOM241.ME.17.010.0010.a | - con potenza complessiva per singolo impianto da 1 fino a 6 Kwp | kwp | 3143.9807 | 2485.3187
LOM241.ME.17.010.0010.b | - con potenza complessiva per singolo impianto da 7 Kwp fino a 20 Kwp | kwp | 2774.8162 | 2193.4939
LOM241.ME.17.010.0010.c | - con potenza complessiva per singolo impianto da 21 Kwp fino a 50 Kwp | kwp | 2315.1205 | 1830.1041
LOM241.ME.17.010.0010.d | - con potenza complessiva per singolo impianto superiore a 50 Kwp | kwp | 2080.7434 | 1644.829
LOM241.ME.17.020 | CAVO PER IMPIANTI FOTOVOLTAICI
LOM241.ME.17.020.0010 | Cavo unipolare flessibile FG21M21, guaina isolante e di protezione in mescola reticolata senza alogeni, conduttori flessibile di rame stagnato secondo norma CEI 20-29, per trasmissione energia, tensione d'esercizio AC 0,6/1kV e DC 0,9/1kV, non propagante l'incendio, conforme CEI 20-91:
LOM241.ME.17.020.0010.a | - 1 x 2.5 mm² | m | 0.4392 | 0.34517
LOM241.ME.17.020.0010.b | - 1 x 4 mm² | m | 0.71142 | 0.56483
LOM241.ME.17.020.0010.c | - 1 x 6 mm² | m | 0.93073 | 0.73218
LOM241.ME.17.020.0010.d | - 1 x 10 mm² | m | 1.7256 | 1.3598
LOM241.ME.17.020.0010.e | - 1 x 16 mm² | m | 2.8451 | 2.2488
LOM241.ME.17.020.0010.f | - 1 x 25 mm² | m | 4.3409 | 3.431
LOM241.ME.17.030 | COMPONENTI PER IMPIANTI FOTOVOLTAICI
LOM241.ME.17.030.0010 | Modulo fotovoltaico a struttura rigida in silicio monocristallino/policristallino di forma quadrata o pseudoquadrata, efficienza > 13%, tensione massima di sistema 1000 V, garanzia di prestazione 90% in 10 anni e dell’80% in 25 anni, involucro in classe II con struttura sandwich e telaio anodizzato. Il modulo deve essere certificato da organismo indipendente che ne attesti la conformità alle norme IEC 61215 e IEC 61646.
LOM241.ME.17.030.0010.a | - pannello modello standard 250 W | cad | 257.2426 | 203.3504
LOM241.ME.17.030.0010.b | - pannello modello potenziato 300W | cad | 314.4064 | 248.5385
LOM241.ME.17.030.0020 | Inverter bidirezionale, di taglia e caratteristiche adatte alle dimensioni dell’impianto, connessione in rete DC/AC realizzata con trasformatore toroidale in uscita, filtri e controllore di isolamento. L’apparecchio dovrà essere dotato del dispositivo di distacco automatico della rete, conforme alla Direttiva ENEL DK 5940, display a cristalli liquidi, interfaccia seriale, contenitore con grado di protezione IP 65, conforme alla norma CEI 11-20;
LOM241.ME.17.030.0020.a | - 3 kw | cad | 1429.0755 | 1129.685
LOM241.ME.17.030.0020.b | - 6 kw | cad | 2000.7245 | 1581.5739
LOM241.ME.17.030.0020.c | - 10 kw | cad | 3001.0868 | 2372.3609
LOM241.ME.17.030.0020.d | - 15 kw | cad | 3572.7044 | 2824.225
LOM241.ME.17.030.0030 | Quadro di parallelo inverter comprensivo di interruttore di manovra sezionatore tipo rotativo con blocco porta, tensione nominale 1000 V, protezione magnetotermica, sezionatore di campo, analizzatore di rete, dispositivo di interfaccia, misuratore di energia elettrica, gruppo scaricatori di sovratensione:
LOM241.ME.17.030.0030.a | - per 1 stringa | cad | 214.3671 | 169.4573
LOM241.ME.17.030.0030.b | - per 2 stringhe | cad | 314.4064 | 248.5385
LOM241.ME.17.030.0030.c | - per 3 stringhe | cad | 428.7237 | 338.9063
LOM241.ME.18 - STAZIONE DI RICARICA VEICOLI ELETTRICI
LOM241.ME | MATERIALI IMPIANTI ELETTRICI
LOM241.ME.18 | STAZIONE DI RICARICA VEICOLI ELETTRICI
LOM241.ME.18.010 | INSTALLAZIONE A TERRA
LOM241.ME.18.010.0010 | Stazione modulare di ricarica per auto elettriche dotata di due prese per la ricarica in Modo 3 contemporanea di due veicoli, conforme alle direttive 2014/35/UE, 2014/30/UE, 2014/53/UE ed alle normative IEC 61851-1 e 61851-22. Struttura in acciaio inox AISI 304, con altezza media di cm 170 e un peso complessivo non inferiore a 65 kg. Dotata di modulo Wi-Fi, display LCD non inferiore a 5,7", lettore RFID, Led stato stazione, n. 2 prese, n. 2 led stato prese, software con gestione da remoto. Blocco automatico della spina durante la ricarica, comunicazione stazione-auto, conteggio dell'energia erogata, monitoraggio dello stato di ricarica dell'auto. Grado di protezione della struttura meccanica IK10, grado di protezione delle prese e del display IK08, grado di protezione IP44, potenza erogata da 6 a 44 kW, alimentazione AC 230V-1P+N+T / AC 400V-3P+N+T, sistema di messa a terra a seconda del tipo di rete a monte, temperatura di funzionamento da -30° C a +50° C.
LOM241.ME.18.010.0010.a | - Stazione dotata di due prese potenza 3 kW/cad per la ricarica lenta monofase | cad | 6085.4978 | 4810.5897
LOM241.ME.18.010.0010.b | - Sovrapprezzo per presa di potenza 7,5 kW/cad per la ricarica rapida monofase | cad | 380.3462 | 300.6639
LOM241.ME.18.010.0010.c | - Sovrapprezzo per presa di potenza 11 kW/cad per la ricarica lenta trifase | cad | 475.438 | 375.834
LOM241.ME.18.010.0010.d | - Sovrapprezzo per presa di potenza 22 kW/cad per la ricarica rapida trifase | cad | 522.9787 | 413.415
LOM241.ME.18.010.0020 | Stazione di ricarica in Modo 3 per auto elettriche dotata di una presa Tipo 2, conforme alle direttive 2014/35/UE, 2014/30/UE, 2014/53/UE ed alle normative IEC 61851-1 e 61851-22. Montaggio su palo in acciaio, dotata di modulo Wi-Fi, lettore RFID, n. 1 presa, n. 1 led stato di carica, software con gestione da remoto. Blocco automatico della spina durante la ricarica, comunicazione stazione-auto, conteggio dell'energia erogata, monitoraggio dello stato di ricarica dell'auto. Grado di protezione della struttura meccanica IK10, grado di protezione IP54, potenza erogata da 3,70 a 22 kW, alimentazione AC 230V-1P+N+T / AC 400V-3P+N+T, sistema di messa a terra a seconda del tipo di rete a monte, temperatura di funzionamento da -30° C a +50° C.
LOM241.ME.18.010.0020.a | - presa potenza 3,7 kW per la ricarica monofase | cad | 2128.0958 | 1682.261
LOM241.ME.18.010.0020.b | - presa potenza 7,4 kW per la ricarica monofase | cad | 2729.3571 | 2157.5584
LOM241.ME.18.010.0020.c | - presa potenza 11 kW per la ricarica trifase | cad | 2729.3571 | 2157.5584
LOM241.ME.18.010.0020.d | - presa potenza 22 kW per la ricarica trifase | cad | 2729.3571 | 2157.5584
LOM241.ME.18.010.0030 | Stazione modulare di ricarica per auto elettriche dotata di due prese per la ricarica in Modo 3 contemporanea di due veicoli, conforme alle direttive 2014/35/UE, 2014/30/UE, 2014/53/UE ed alle normative IEC 61851-1 e 61851-22. Montaggio su palo in acciaio, dotata di modulo Wi-Fi, lettore RFID, n. 2 prese, n. 2 led stato di carica, software con gestione da remoto. Blocco automatico della spina durante la ricarica, comunicazione stazione-auto, conteggio dell'energia erogata, monitoraggio dello stato di ricarica dell'auto. Grado di protezione della struttura meccanica IK10, grado di protezione IP54, potenza erogata da 7,40 a 44 kW, alimentazione AC 230V-1P+N+T / AC 400V-3P+N+T, sistema di messa a terra a seconda del tipo di rete a monte, temperatura di funzionamento da -30° C a +50° C.
LOM241.ME.18.010.0030.a | - Stazione dotata di due prese potenza 3,7 kW/cad per la ricarica monofase | cad | 3889.9664 | 3075.0208
LOM241.ME.18.010.0030.b | - Stazione dotata di due prese potenza 7,4 kW/cad per la ricarica monofase | cad | 5120.4903 | 4047.7507
LOM241.ME.18.010.0030.c | - Stazione dotata di due prese potenza 11 kW/cad per la ricarica trifase | cad | 5120.4903 | 4047.7507
LOM241.ME.18.010.0030.d | - Stazione dotata di due prese potenza 22 kW/cad per la ricarica trifase | cad | 5120.4903 | 4047.7507
LOM241.ME.18.010.0040 | Sovrapprezzo alla stazione di ricarica per dotazione di cavo integrato spiralato, lunghezza 5,00 m, completo di connettore Tipo 2 conforme alla IEC 62196-2. | cad | 195.7587 | 154.7474
LOM241.ME.18.020 | INSTALLAZIONE A PARETE
LOM241.ME.18.020.0010 | Stazione di ricarica in Modo 3 per auto elettriche dotata di una presa, conforme alle direttive 2014/35/UE, 2014/30/UE, 2014/53/UE ed alle normative IEC 61851-1 e 61851-22. Montaggio a parete, dotata di modulo Wi-Fi, lettore RFID, n. 1 presa, n. 1 led stato di carica, software con gestione da remoto. Blocco automatico della spina durante la ricarica, comunicazione stazione-auto, conteggio dell'energia erogata, monitoraggio dello stato di ricarica dell'auto. Grado di protezione della struttura meccanica IK10, grado di protezione IP54, potenza erogata da 3,70 a 22 kW, alimentazione AC 230V-1P+N+T / AC 400V-3P+N+T, sistema di messa a terra a seconda del tipo di rete a monte, temperatura di funzionamento da -30° C a +50° C.
LOM241.ME.18.020.0010.a | - presa Tipo 2 potenza 3,7 kW per la ricarica monofase | cad | 1796.8383 | 1420.4018
LOM241.ME.18.020.0010.b | - presa Tipo 2 potenza 7,4 kW per la ricarica monofase | cad | 2370.1505 | 1873.6054
LOM241.ME.18.020.0010.c | - presa Tipo 2 potenza 11 kW per la ricarica trifase | cad | 2370.1505 | 1873.6054
LOM241.ME.18.020.0010.d | - presa Tipo 2 potenza 22 kW per la ricarica trifase | cad | 2370.1505 | 1873.6054
LOM241.ME.18.020.0020 | Sovrapprezzo alla stazione di ricarica per dotazione di cavo integrato spiralato, lunghezza 5,00 m, completo di connettore Tipo 2 conforme alla IEC 62196-2. | cad | 195.7587 | 154.7474
LOM241.MM.01 - APPARECCHIATURE PER PRODUZIONE CALORE
LOM241.MM | MATERIALI IMPIANTI MECCANICI
LOM241.MM.01 | APPARECCHIATURE PER PRODUZIONE CALORE
LOM241.MM.01.010 | CALDAIETTE MURALI
LOM241.MM.01.010.0010 | Caldaiette murale a gas a tiraggio naturale, camera aperta, aria aspirata.
LOM241.MM.01.010.0010.a | - fino a 24 kW, solo riscaldamento | cad | 807.9594 | 638.6923
LOM241.MM.01.010.0010.b | - fino a 24 kW, riscaldamento e produzione acqua calda sanitaria | cad | 1214.0824 | 959.7328
LOM241.MM.01.010.0010.c | - oltre 24 fino a 28 kW, riscaldamento e produzione acqua calda sanitaria | cad | 1326.0797 | 1048.2667
LOM241.MM.01.010.0020 | Caldaiette murale a gas a tiraggio forzato, a camera stagna, ad aria aspirata.
LOM241.MM.01.010.0020.a | - fino a 24 kW, solo riscaldamento | cad | 1354.3032 | 1070.5775
LOM241.MM.01.010.0020.b | - fino a 24 kW, riscaldamento e produzione acqua calda sanitaria | cad | 1534.7108 | 1213.1898
LOM241.MM.01.010.0030 | Caldaiette murale a gas a tiraggio forzato, a camera stagna, ad aria aspirata, a modulazione di fiamma, a bassa emissione di inquinanti NOx inferiore alle 30 ppm.
LOM241.MM.01.010.0030.a | - fino a 24 kW, riscaldamento e produzione acqua calda sanitaria | cad | 1698.8685 | 1342.9565
LOM241.MM.01.010.0030.b | - oltre 24 fino a 28 kW, riscaldamento e produzione acqua calda sanitaria | cad | 1859.6155 | 1470.0271
LOM241.MM.01.010.0040 | Caldaiette murale a gas a tiraggio forzato, a camera stagna, ad aria aspirata, a condensazione.
LOM241.MM.01.010.0040.a | - fino a 15 kW, solo riscaldamento | cad | 2128.9388 | 1682.9273
LOM241.MM.01.010.0040.b | - oltre 15 fino a 25 kW, solo riscaldamento | cad | 2325.5754 | 1838.3687
LOM241.MM.01.010.0040.c | - fino a 25 kW, riscaldamento e produzione acqua calda sanitaria | cad | 2633.3854 | 2081.6926
LOM241.MM.01.020 | CALDAIE IN ACCIAIO
LOM241.MM.01.020.0010 | Caldaie in acciaio con camera di combustione orizzontale ad inversione di fiamma.
LOM241.MM.01.020.0010.a | - fino a 19 kW | cad | 903.4668 | 714.191
LOM241.MM.01.020.0010.b | - oltre 19 fino a 31 kW | cad | 941.7866 | 744.4828
LOM241.MM.01.020.0010.c | - oltre 31 fino a 41 kW | cad | 990.8806 | 783.2917
LOM241.MM.01.020.0010.d | - oltre 41 fino a 52 kW | cad | 1198.0828 | 947.0851
LOM241.MM.01.020.0010.e | - oltre 52 fino a 73 kW | cad | 1508.4272 | 1192.4126
LOM241.MM.01.020.0010.f | - oltre 73 fino a 92 kW | cad | 1749.0159 | 1382.598
LOM241.MM.01.020.0020 | Caldaie pressurizzate in acciaio, a elevato rendimento, a inversione di fiamma.
LOM241.MM.01.020.0020.a | - fino a 150 kW | cad | 2053.0397 | 1622.9291
LOM241.MM.01.020.0020.b | - oltre 150 fino a 235 kW | cad | 2690.3227 | 2126.7016
LOM241.MM.01.020.0020.c | - oltre 235 fino a 315 kW | cad | 3365.4144 | 2660.362
LOM241.MM.01.020.0020.d | - oltre 315 fino a 470 kW | cad | 4236.0371 | 3348.5898
LOM241.MM.01.020.0020.e | - oltre 470 fino a 590 kW | cad | 5087.3018 | 4021.515
LOM241.MM.01.020.0020.f | - oltre 590 fino a 820 kW | cad | 6576.3084 | 5198.5756
LOM241.MM.01.020.0020.g | - oltre 820 fino a 1050 kW | cad | 8277.2003 | 6543.1316
LOM241.MM.01.020.0020.h | - oltre 1050 fino a 1200 kW | cad | 9105.5086 | 7197.9097
LOM241.MM.01.020.0020.i | - oltre 1200 fino a 1500 kW | cad | 11956.3593 | 9451.5088
LOM241.MM.01.020.0020.l | - oltre 1500 fino a 1800 kW | cad | 16244.609 | 12841.3727
LOM241.MM.01.020.0020.m | - oltre 1800 fino a 2350 kW | cad | 20387.183 | 16116.0798
LOM241.MM.01.020.0020.n | - oltre 2350 fino a 2900 kW | cad | 25572.3807 | 20214.9815
LOM241.MM.01.020.0020.o | - oltre 2900 fino a 3500 kW | cad | 30317.5997 | 23966.0798
LOM241.MM.01.020.0020.p | - oltre 3500 fino a 4100 kW | cad | 36453.3869 | 28816.4232
LOM241.MM.01.020.0030 | Caldaie pressurizzate in acciaio, a elevato rendimento.
LOM241.MM.01.020.0030.a | - fino a 200 kW | cad | 2314.6761 | 1829.7528
LOM241.MM.01.020.0030.b | - oltre 200 fino a 235 kW | cad | 2586.7111 | 2044.7966
LOM241.MM.01.020.0030.c | - oltre 235 fino a 290 kW | cad | 2979.5255 | 2355.3166
LOM241.MM.01.020.0030.d | - oltre 290 fino a 315 kW | cad | 3281.9744 | 2594.4027
LOM241.MM.01.020.0030.e | - oltre 315 fino a 415 kW | cad | 3714.0682 | 2935.973
LOM241.MM.01.020.0030.f | - oltre 415 fino a 470 kW | cad | 4106.893 | 3246.5012
LOM241.MM.01.020.0030.g | - oltre 470 fino a 530 kW | cad | 4579.2569 | 3619.9052
LOM241.MM.01.020.0030.h | - oltre 530 fino a 590 kW | cad | 4912.1823 | 3883.0829
LOM241.MM.01.020.0030.i | - oltre 590 fino a 710 kW | cad | 5779.311 | 4568.5486
LOM241.MM.01.020.0030.l | - oltre 710 fino a 810 kW | cad | 6365.5809 | 5031.9953
LOM241.MM.01.020.0040 | Caldaie pressurizzate in acciaio, a elevato rendimento, a larghezza ridotta.
LOM241.MM.01.020.0040.a | - fino a 105 kW | cad | 2178.1683 | 1721.8433
LOM241.MM.01.020.0040.b | - oltre 105 fino a 160 kW | cad | 2667.2203 | 2108.4391
LOM241.MM.01.020.0040.c | - oltre 160 fino a 215 kW | cad | 3147.4588 | 2488.068
LOM241.MM.01.020.0040.d | - oltre 215 fino a 315 kW | cad | 3903.6124 | 3085.8078
LOM241.MM.01.020.0040.e | - oltre 315 fino a 425 kW | cad | 4778.6054 | 3777.4903
LOM241.MM.01.020.0040.f | - oltre 425 fino a 535 kW | cad | 5637.9116 | 4456.7723
LOM241.MM.01.020.0040.g | - oltre 535 fino a 640 kW | cad | 6658.2569 | 5263.3559
LOM241.MM.01.020.0040.h | - oltre 640 fino a 750 kW | cad | 7851.4272 | 6206.5576
LOM241.MM.01.020.0050 | Caldaie in acciaio a due focolari, con camera di combustione orizzontale ad inversione di fiamma.
LOM241.MM.01.020.0050.a | - fino a 105 kW | cad | 2420.7282 | 1913.5871
LOM241.MM.01.020.0050.b | - oltre 105 fino a 150 kW | cad | 2997.2044 | 2369.2918
LOM241.MM.01.020.0050.c | - oltre 150 fino a 185 kW | cad | 3561.8633 | 2815.655
LOM241.MM.01.020.0060 | Caldaie in acciaio, a condensazione, a tre giri di fumo.
LOM241.MM.01.020.0060.a | - fino 150 kW | cad | 12633.975 | 9987.1645
LOM241.MM.01.020.0060.b | - oltre 150 fino a 210 kW | cad | 14740.4476 | 11652.3322
LOM241.MM.01.020.0060.c | - oltre 210 fino a 270 kW | cad | 17804.4248 | 14074.4079
LOM241.MM.01.020.0060.d | - oltre 270 fino a 350 kW | cad | 21056.9345 | 16645.5187
LOM241.MM.01.020.0060.e | - oltre 350 fino a 450 kW | cad | 24694.4465 | 19520.9741
LOM241.MM.01.020.0060.f | - oltre 450 fino a 600 kW | cad | 28140.4117 | 22245.0115
LOM241.MM.01.020.0060.g | - oltre 600 fino a 800 kW | cad | 32542.9116 | 25725.1901
LOM241.MM.01.020.0060.h | - oltre 800 fino a 1000 kW | cad | 38094.4106 | 30113.6533
LOM241.MM.01.020.0060.i | - oltre 1000 fino a 1250 kW | cad | 45714.0416 | 36136.976
LOM241.MM.01.030 | CALDAIE IN GHISA
LOM241.MM.01.030.0010 | Caldaie in ghisa a tre giri di fumo, con turbolatori estraibili, focolare bagnato e canali alettati.
LOM241.MM.01.030.0010.a | - fino a 24 kW | cad | 580.5334 | 458.912
LOM241.MM.01.030.0010.b | - oltre 24 fino a 31 kW | cad | 662.6279 | 523.8077
LOM241.MM.01.030.0010.c | - oltre 31 fino a 40 kW | cad | 766.9278 | 606.2568
LOM241.MM.01.030.0010.d | - oltre 40 fino a 48 kW | cad | 841.3145 | 665.0596
LOM241.MM.01.030.0010.e | - oltre 48 fino a 56 kW | cad | 936.2066 | 740.0718
LOM241.MM.01.030.0010.f | - oltre 56 fino a 64 kW | cad | 1004.6169 | 794.1502
LOM241.MM.01.030.0020 | Caldaie in ghisa a tre giri di fumo, con bollitore ad accumulo.
LOM241.MM.01.030.0020.a | - 60 l - fino a 24 kW | cad | 1176.4614 | 929.9934
LOM241.MM.01.030.0020.b | - 60 l - oltre 24 fino a 31 kW | cad | 1363.7007 | 1078.0061
LOM241.MM.01.030.0020.c | - 100 l - oltre 31 fino a 40 kW | cad | 1478.2741 | 1168.5765
LOM241.MM.01.030.0020.d | - 100 l - oltre 40 fino a 48 kW | cad | 1544.9531 | 1221.2863
LOM241.MM.01.030.0020.e | - 100 l - oltre 48 fino a 56 kW | cad | 1661.2579 | 1313.2253
LOM241.MM.01.030.0020.f | - 100 l - oltre 56 fino a 64 kW | cad | 1759.5815 | 1390.9501
LOM241.MM.01.030.0030 | Caldaie in ghisa, aria soffiata, inversione di fiamma.
LOM241.MM.01.030.0030.a | - fino a 86 kW | cad | 1157.6457 | 915.1196
LOM241.MM.01.030.0030.b | - oltre 86 fino a 103 kW | cad | 1391.0794 | 1099.649
LOM241.MM.01.030.0030.c | - oltre 103 fino a 121 kW | cad | 1564.6345 | 1236.8444
LOM241.MM.01.030.0030.d | - oltre 121 fino a 138 kW | cad | 1729.6474 | 1367.2872
LOM241.MM.01.030.0030.e | - oltre 138 fino a 157 kW | cad | 1921.1733 | 1518.6886
LOM241.MM.01.030.0030.f | - oltre 157 fino a 183 kW | cad | 2251.2096 | 1779.5825
LOM241.MM.01.030.0030.g | - oltre 183 fino a 203 kW | cad | 2535.8962 | 2004.6274
LOM241.MM.01.030.0030.h | - oltre 203 fino a 222 kW | cad | 2773.5957 | 2192.529
LOM241.MM.01.030.0040 | Caldaie in ghisa eutettica, a tre giri di fumo, con focolare bagnato, turbolatori estraibili e canali fumo alettati.
LOM241.MM.01.030.0040.a | - fino a 21 kW | cad | 1145.6825 | 905.6627
LOM241.MM.01.030.0040.b | - oltre 21 fino a 27 kW | cad | 1208.3981 | 955.2394
LOM241.MM.01.030.0040.c | - oltre 27 fino a 32 kW | cad | 1397.911 | 1105.0495
LOM241.MM.01.030.0040.d | - oltre 32 fino a 39 kW | cad | 1551.816 | 1226.7114
LOM241.MM.01.030.0040.e | - oltre 39 fino a 44 kW | cad | 1607.3766 | 1270.6321
LOM241.MM.01.030.0040.f | - oltre 44 fino a 56 kW | cad | 1855.3184 | 1466.6302
LOM241.MM.01.030.0040.g | - oltre 56 fino a 68 kW | cad | 1977.5892 | 1563.2854
LOM241.MM.01.030.0040.h | - oltre 68 fino a 80 kW | cad | 2160.5729 | 1707.9341
LOM241.MM.01.030.0040.i | - oltre 80 fino a 90 kW | cad | 2380.2912 | 1881.6215
LOM241.MM.01.030.0040.l | - oltre 90 fino a 104 kW | cad | 2817.1827 | 2226.9845
LOM241.MM.01.030.0040.m | - oltre 100 fino a 150 kW | cad | 3145.5084 | 2486.5262
LOM241.MM.01.030.0040.n | - oltre 150 fino a 200 kW | cad | 3547.3552 | 2804.1863
LOM241.MM.01.030.0040.o | - oltre 200 fino a 260 kW | cad | 4394.6565 | 3473.9784
LOM241.MM.01.030.0040.p | - oltre 260 fino a 310 kW | cad | 5281.2788 | 4174.8539
LOM241.MM.01.030.0040.q | - oltre 310 fino a 390 kW | cad | 7556.4044 | 5973.342
LOM241.MM.01.030.0040.r | - oltre 390 fino a 450 kW | cad | 8391.7529 | 6633.6855
LOM241.MM.01.030.0040.s | - oltre 450 fino a 540 kW | cad | 9229.6046 | 7296.0077
LOM241.MM.01.030.0040.t | - oltre 540 fino a 600 kW | cad | 9976.8823 | 7886.7312
LOM241.MM.01.030.0040.u | - oltre 600 fino a 670 kW | cad | 10794.2495 | 8532.8604
LOM241.MM.01.030.0040.v | - oltre 670 fino a 720 kW | cad | 11563.7535 | 9141.1538
LOM241.MM.01.030.0040.z | - oltre 720 fino a 780 kW | cad | 12234.9131 | 9671.7058
LOM241.MM.01.030.0050 | Caldaie in ghisa eutettica con bollitore ad accumulo, a tre giri di fumo, con focolare bagnato, turbolatori estraibili e canali fumo alettati.
LOM241.MM.01.030.0050.a | - 160 l - fino a 21 kW | cad | 2359.7649 | 1865.3955
LOM241.MM.01.030.0050.b | - 160 l - oltre 21 fino a 27 kW | cad | 2462.3648 | 1946.5008
LOM241.MM.01.030.0050.c | - 160 l - oltre 27 fino a 32 kW | cad | 2612.0143 | 2064.7988
LOM241.MM.01.030.0050.d | - 160 l - oltre 32 fino a 39 kW | cad | 2765.888 | 2186.436
LOM241.MM.01.030.0050.e | - 160 l - oltre 39 fino a 44 kW | cad | 2776.1511 | 2194.549
LOM241.MM.01.030.0050.f | - 160 l - oltre 44 fino a 56 kW | cad | 3018.1269 | 2385.8311
LOM241.MM.01.030.0050.g | - 160 l - oltre 56 fino a 68 kW | cad | 3146.3741 | 2487.2105
LOM241.MM.01.030.0050.h | - 160 l - oltre 68 fino a 80 kW | cad | 3329.337 | 2631.8428
LOM241.MM.01.030.0050.i | - 250 l - oltre 39 fino a 44 kW | cad | 2938.6087 | 2322.9718
LOM241.MM.01.030.0050.l | - 250 l - oltre 44 fino a 56 kW | cad | 3186.54 | 2518.9617
LOM241.MM.01.030.0050.m | - 250 l - oltre 56 fino a 68 kW | cad | 3308.8004 | 2615.6086
LOM241.MM.01.030.0050.n | - 250 l - oltre 68 fino a 80 kW | cad | 3491.7946 | 2760.2656
LOM241.MM.01.030.0060 | Caldaie in ghisa eutettica a condensazione, a tre giri di fumo, con focolare bagnato, turbolatori estraibili e canali fumo alettati.
LOM241.MM.01.030.0060.a | - fino a 100 kW | cad | 6421.8402 | 5076.4684
LOM241.MM.01.030.0060.b | - oltre 100 fino a 125 kW | cad | 6652.6873 | 5258.9531
LOM241.MM.01.030.0060.c | - oltre 125 fino a 160 kW | cad | 6942.5263 | 5488.071
LOM241.MM.01.030.0060.d | - oltre 160 fino a 200 kW | cad | 8119.8534 | 6418.7488
LOM241.MM.01.030.0060.e | - oltre 200 fino a 250 kW | cad | 8731.1657 | 6901.9915
LOM241.MM.01.030.0060.f | - oltre 250 fino a 300 kW | cad | 9509.2014 | 7517.0292
LOM241.MM.01.040 | ALTRE CALDAIE
LOM241.MM.01.040.0010 | Caldaie a condensazione con corpo in fusione di alluminio.
LOM241.MM.01.040.0010.a | - oltre 6 fino a 20 kW | cad | 4019.8755 | 3177.7139
LOM241.MM.01.040.0010.b | - oltre 20 fino a 30 kW | cad | 4097.6833 | 3239.221
LOM241.MM.01.040.0010.c | - oltre 30 fino a 45 kW | cad | 4187.4751 | 3310.2015
LOM241.MM.01.040.0020 | Caldaie modulari in ghisa ad elementi ad alto rendimento a temperatura scorrevole, composte da: moduli termici (ciascuno corredato di bruciatore a gas, pompa primaria, quadro elettrico, raccordo fumi con serranda motorizzata, strumentazione, valvolame e collegamenti idronici ed elettrici), collettori idraulici per acqua e gas, collettore fumi e centralina di gestione in cascata.
LOM241.MM.01.040.0020.a | - n° 2 - fino a 110 kW | cad | 7545.286 | 5964.5529
LOM241.MM.01.040.0020.b | - n° 2 - oltre 110 fino a 135 kW | cad | 7850.2486 | 6205.626
LOM241.MM.01.040.0020.c | - n° 2 - oltre 135 fino a 150 kW | cad | 8309.0848 | 6568.3363
LOM241.MM.01.040.0020.d | - n° 2 - oltre 150 fino a 170 kW | cad | 8678.1605 | 6860.0908
LOM241.MM.01.040.0020.e | - n° 2 - oltre 170 fino a 200 kW | cad | 11076.4017 | 8755.9019
LOM241.MM.01.040.0020.f | - n° 3 - oltre 200 fino a 230 kW | cad | 11817.3901 | 9341.6536
LOM241.MM.01.040.0020.g | - n° 3 - oltre 230 fino a 260 kW | cad | 12371.7025 | 9779.8378
LOM241.MM.01.040.0020.h | - n° 3 - oltre 260 fino a 290 kW | cad | 12545.5704 | 9917.2806
LOM241.MM.01.040.0020.i | - n° 3 - oltre 290 fino a 320 kW | cad | 14351.0126 | 11344.4836
LOM241.MM.01.040.0020.j | - n° 4 - oltre 270 fino a 300 kW | cad | 15395.5346 | 12170.1789
LOM241.MM.01.040.0020.k | - n° 4 - oltre 300 fino a 330 kW | cad | 16133.6547 | 12753.6633
LOM241.MM.01.040.0020.l | - n° 4 - oltre 330 fino a 370 kW | cad | 17362.0054 | 13724.6751
LOM241.MM.01.040.0020.m | - n° 4 - oltre 370 fino a 420 kW | cad | 18728.5534 | 14804.9322
LOM241.MM.01.040.0030 | Caldaie modulari in alluminio in esecuzione package a condensazione a basso NOx a temperatura scorrevole, ciascun modulo termico con proprio sistema di combustione, complete di pannello di comando e strumentazione.
LOM241.MM.01.040.0030.a | - n° 2 - fino a 80 kW | cad | 7914.3722 | 6256.3157
LOM241.MM.01.040.0030.b | - n° 3 - oltre 80 fino a 120 kW | cad | 10361.0502 | 8190.4161
LOM241.MM.01.040.0030.c | - n° 4 - oltre 120 fino a 160 kW | cad | 12850.5225 | 10158.3454
LOM241.MM.01.040.0030.d | - n° 5 - oltre 160 fino a 200 kW | cad | 15519.5055 | 12268.1779
LOM241.MM.01.040.0030.e | - n° 6 - oltre 200 fino a 240 kW | cad | 18362.3355 | 14515.4367
LOM241.MM.01.040.0030.f | - n° 7 - oltre 240 fino a 280 kW | cad | 21253.6233 | 16801.0013
LOM241.MM.01.050 | BRUCIATORI DI METANO
LOM241.MM.01.050.0010 | Bruciatori a metano del tipo monostadio, completi di valvole omologate.
LOM241.MM.01.050.0010.a | - oltre 150 fino a 300 kW | cad | 1335.4875 | 1055.7037
LOM241.MM.01.050.0010.b | - oltre 300 fino a 465 kW | cad | 1986.997 | 1570.7223
LOM241.MM.01.050.0020 | Bruciatori a metano del tipo monostadio, completi di valvole omologate.
LOM241.MM.01.050.0020.a | - oltre 16 fino a 40 kW | cad | 559.1623 | 442.0181
LOM241.MM.01.050.0020.b | - oltre 40 fino a 80 kW | cad | 665.1832 | 525.8277
LOM241.MM.01.050.0020.c | - oltre 80 fino a 150 kW | cad | 906.2933 | 716.4254
LOM241.MM.01.050.0020.d | - oltre 150 fino a 250 kW | cad | 1032.83 | 816.4527
LOM241.MM.01.050.0030 | Bruciatore a metano del tipo monostadio, completo di valvole omologate. | cad | 1011.459 | 799.5589
LOM241.MM.01.050.0040 | Bruciatori a metano del tipo monostadio, completi di valvole omologate.
LOM241.MM.01.050.0040.a | - oltre 11 fino a 25 kW | cad | 334.3021 | 264.266
LOM241.MM.01.050.0040.b | - oltre 25 fino a 45 kW | cad | 497.6045 | 393.3566
LOM241.MM.01.050.0040.c | - oltre 45 fino a 80 kW | cad | 601.0492 | 475.1297
LOM241.MM.01.050.0040.d | - oltre 80 fino a 150 kW | cad | 825.9198 | 652.8901
LOM241.MM.01.050.0040.e | - oltre 150 fino a 230 kW | cad | 943.0486 | 745.4805
LOM241.MM.01.050.0050 | Bruciatore a metano del tipo monostadio, completo di valvole omologate. | cad | 642.1016 | 507.5817
LOM241.MM.01.050.0060 | Bruciatori a metano del tipo bistadio, completi di valvole omologate.
LOM241.MM.01.050.0060.a | - oltre 16 fino a 40 kW | cad | 617.3095 | 487.9835
LOM241.MM.01.050.0060.b | - oltre 40 fino a 80 kW | cad | 760.9514 | 601.5325
LOM241.MM.01.050.0060.c | - oltre 80 fino a 150 kW | cad | 1193.5562 | 943.5068
LOM241.MM.01.050.0060.d | - oltre 150 fino a 250 kW | cad | 1369.7083 | 1082.7552
LOM241.MM.01.050.0070 | Bruciatore a metano del tipo bistadio, completo di valvole omologate. | cad | 1376.54 | 1088.1556
LOM241.MM.01.050.0080 | Bruciatori a metano del tipo bistadio, completi di valvole omologate.
LOM241.MM.01.050.0080.a | - oltre 15 fino a 40 kW | cad | 587.3859 | 464.3289
LOM241.MM.01.050.0080.b | - oltre 40 fino a 55 kW | cad | 704.5251 | 556.9275
LOM241.MM.01.050.0080.c | - oltre 55 fino a 100 kW | cad | 1231.1876 | 973.2545
LOM241.MM.01.050.0080.d | - oltre 100 fino a 230 kW | cad | 1403.0426 | 1109.106
LOM241.MM.01.050.0090 | Bruciatori di metano, bistadio progressivi, corpo in alluminio.
LOM241.MM.01.050.0090.a | - oltre 80 fino a 200 kW | cad | 1860.4499 | 1470.6867
LOM241.MM.01.050.0090.b | - oltre 200 fino a 280 kW | cad | 2151.1547 | 1700.489
LOM241.MM.01.050.0090.c | - oltre 280 fino a 350 kW | cad | 2191.3414 | 1732.2566
LOM241.MM.01.050.0090.d | - oltre 350 fino a 450 kW | cad | 2742.8168 | 2168.1983
LOM241.MM.01.050.0090.e | - oltre 450 fino a 700 kW | cad | 3402.8789 | 2689.9777
LOM241.MM.01.050.0090.f | - oltre 700 fino a 1100 kW | cad | 3918.4334 | 3097.5239
LOM241.MM.01.050.0090.g | - oltre 1100 fino a 1400 kW | cad | 4295.4777 | 3395.5775
LOM241.MM.01.050.0090.h | - oltre 1400 fino a 2200 kW | cad | 5222.2764 | 4128.2125
LOM241.MM.01.050.0100 | Bruciatori di metano, bistadio progressivi o modulanti.
LOM241.MM.01.050.0100.a | - oltre 50 fino a 200 kW | cad | 2544.4592 | 2011.3965
LOM241.MM.01.050.0100.b | - oltre 200 fino a 400 kW | cad | 2878.7509 | 2275.6543
LOM241.MM.01.050.0100.c | - oltre 400 fino a 550 kW | cad | 3291.7056 | 2602.0952
LOM241.MM.01.050.0100.d | - oltre 550 fino a 650 kW | cad | 3932.0967 | 3108.3247
LOM241.MM.01.050.0100.e | - oltre 650 fino a 1000 kW | cad | 4365.5881 | 3450.9999
LOM241.MM.01.050.0100.f | - oltre 1000 fino a 1400 kW | cad | 4731.5244 | 3740.2727
LOM241.MM.01.050.0110 | Bruciatori di metano, bistadio progressivi o modulanti.
LOM241.MM.01.050.0110.a | - oltre 100 fino a 400 kW | cad | 3163.4689 | 2500.7239
LOM241.MM.01.050.0110.b | - oltre 400 fino a 650 kW | cad | 4189.4568 | 3311.768
LOM241.MM.01.050.0110.c | - oltre 650 fino a 1100 kW | cad | 4787.9506 | 3784.8777
LOM241.MM.01.050.0110.d | - oltre 1100 fino a 1800 kW | cad | 5386.4445 | 4257.9874
LOM241.MM.01.050.0120 | Bruciatori di metano, bistadio progressivi o modulanti.
LOM241.MM.01.050.0120.a | - oltre 400 fino a 1200 kW | cad | 5803.6754 | 4587.8087
LOM241.MM.01.050.0120.b | - oltre 1200 fino a 1500 kW | cad | 6867.2844 | 5428.5922
LOM241.MM.01.050.0120.c | - oltre 1500 fino a 3000 kW | cad | 7916.0618 | 6257.6514
LOM241.MM.01.050.0120.d | - oltre 3000 fino a 4900 kW | cad | 9840.9378 | 7779.2669
LOM241.MM.01.050.0130 | Rampe gas per bruciatori a metano monostadio senza controllo di tenuta.
LOM241.MM.01.050.0130.a | - DN 15 | cad | 352.2626 | 278.4638
LOM241.MM.01.050.0130.b | - DN 20 | cad | 410.3993 | 324.4209
LOM241.MM.01.050.0130.c | - DN 25 | cad | 504.4466 | 398.7653
LOM241.MM.01.050.0130.d | - DN 32 | cad | 598.5043 | 473.118
LOM241.MM.01.050.0130.e | - DN 40 | cad | 692.5306 | 547.4459
LOM241.MM.01.050.0130.f | - DN 50 | cad | 846.446 | 669.1161
LOM241.MM.01.050.0130.g | - DN 65 | cad | 1855.3184 | 1466.6302
LOM241.MM.01.050.0130.h | - DN 80 | cad | 2975.3848 | 2352.0434
LOM241.MM.01.050.0140 | Rampe gas per bruciatori a metano bistadio senza controllo di tenuta.
LOM241.MM.01.050.0140.a | - DN 15 | cad | 472.802 | 373.7502
LOM241.MM.01.050.0140.b | - DN 20 | cad | 529.2387 | 418.3635
LOM241.MM.01.050.0140.c | - DN 25 | cad | 579.6781 | 458.2359
LOM241.MM.01.050.0140.d | - DN 32 | cad | 647.2228 | 511.63
LOM241.MM.01.050.0140.e | - DN 40 | cad | 933.6408 | 738.0436
LOM241.MM.01.050.0140.f | - DN 50 | cad | 1109.7825 | 877.2837
LOM241.MM.01.050.0140.g | - DN 65 | cad | 2729.1223 | 2157.3727
LOM241.MM.01.050.0140.h | - DN 80 | cad | 3657.6523 | 2891.3763
LOM241.MM.01.050.0150 | Kit di controllo di tenuta monostadio | cad | 337.7336 | 266.9786
LOM241.MM.01.050.0160 | Kit di controllo di tenuta bistadio | cad | 350.5312 | 277.0951
LOM241.MM.01.060 | BRUCIATORI DI GASOLIO
LOM241.MM.01.060.0010 | Bruciatori a gasolio del tipo monostadio, completi di valvole omologate.
LOM241.MM.01.060.0010.a | - oltre 16 fino a 20 kW | cad | 470.2466 | 371.7302
LOM241.MM.01.060.0010.b | - oltre 20 fino a 30 kW | cad | 487.3518 | 385.2519
LOM241.MM.01.060.0010.c | - oltre 30 fino a 38 kW | cad | 512.9887 | 405.5179
LOM241.MM.01.060.0010.d | - oltre 38 fino a 45 kW | cad | 547.1887 | 432.553
LOM241.MM.01.060.0010.e | - oltre 45 fino a 60 kW | cad | 572.0016 | 452.1676
LOM241.MM.01.060.0010.f | - oltre 60 fino a 90 kW | cad | 577.978 | 456.892
LOM241.MM.01.060.0010.g | - oltre 90 fino a 150 kW | cad | 641.2464 | 506.9056
LOM241.MM.01.060.0010.h | - oltre 150 fino a 190 kW | cad | 728.4515 | 575.8414
LOM241.MM.01.060.0010.i | - oltre 190 fino a 290 kW | cad | 838.7591 | 663.0396
LOM241.MM.01.060.0020 | Bruciatori a gasolio del tipo monostadio, in lega leggera, completi di valvole omologate.
LOM241.MM.01.060.0020.a | - oltre 21 fino a 35 kW | cad | 305.2233 | 241.2792
LOM241.MM.01.060.0020.b | - oltre 35 fino a 60 kW | cad | 326.6048 | 258.1813
LOM241.MM.01.060.0030 | Bruciatori a gasolio del tipo monostadio, completi di valvole omologate.
LOM241.MM.01.060.0030.a | - oltre 18 fino a 35 kW | cad | 872.083 | 689.3821
LOM241.MM.01.060.0030.b | - oltre 35 fino a 60 kW | cad | 1033.6853 | 817.1288
LOM241.MM.01.060.0030.c | - oltre 60 fino a 90 kW | cad | 1500.5213 | 1186.1629
LOM241.MM.01.060.0030.d | - oltre 90 fino a 160 kW | cad | 1800.6026 | 1423.3774
LOM241.MM.01.060.0040 | Bruciatori a gasolio del tipo monostadio, completi di valvole omologate.
LOM241.MM.01.060.0040.a | - oltre 30 fino a 60 kW | cad | 522.3966 | 412.9548
LOM241.MM.01.060.0040.b | - oltre 60 fino a 100 kW | cad | 589.0651 | 465.6563
LOM241.MM.01.060.0040.c | - oltre 100 fino a 200 kW | cad | 783.1673 | 619.0942
LOM241.MM.01.060.0050 | Bruciatori a gasolio del tipo bistadio, completi di valvole omologate.
LOM241.MM.01.060.0050.a | - oltre 14 fino a 50 kW | cad | 867.8171 | 686.0099
LOM241.MM.01.060.0050.b | - oltre 50 fino a 90 kW | cad | 874.6592 | 691.4186
LOM241.MM.01.060.0050.c | - oltre 90 fino a 130 kW | cad | 986.6564 | 779.9525
LOM241.MM.01.060.0050.d | - oltre 130 fino a 180 kW | cad | 1067.0195 | 843.4795
LOM241.MM.01.060.0050.e | - oltre 180 fino a 290 kW | cad | 1120.0352 | 885.3884
LOM241.MM.01.060.0060 | Bruciatori a gasolio del tipo bistadio, completi di valvole omologate.
LOM241.MM.01.060.0060.a | - oltre 120 fino a 400 kW | cad | 1558.6476 | 1232.1119
LOM241.MM.01.060.0060.b | - oltre 400 fino a 600 kW | cad | 1931.4364 | 1526.8016
LOM241.MM.01.060.0060.c | - oltre 600 fino a 1000 kW | cad | 2344.3807 | 1853.2343
LOM241.MM.01.060.0060.d | - oltre 1000 fino a 1500 kW | cad | 2820.6142 | 2229.6971
LOM241.MM.01.060.0060.e | - oltre 1500 fino a 2400 kW | cad | 4032.1412 | 3187.4099
LOM241.MM.01.060.0070 | Bruciatori a gasolio del tipo bistadio progressivo o modulante, completi di valvole omologate.
LOM241.MM.01.060.0070.a | - oltre 90 fino a 250 kW | cad | 3060.8795 | 2419.627
LOM241.MM.01.060.0070.b | - oltre 250 fino a 400 kW | cad | 3415.6661 | 2700.086
LOM241.MM.01.060.0070.c | - oltre 400 fino a 550 kW | cad | 3993.6545 | 3156.9862
LOM241.MM.01.060.0070.d | - oltre 550 fino a 1000 kW | cad | 4916.1978 | 3886.2572
LOM241.MM.01.060.0070.e | - oltre 1000 fino a 1500 kW | cad | 5172.7026 | 4089.0244
LOM241.MM.01.060.0070.f | - oltre 1500 fino a 2400 kW | cad | 5997.7672 | 4741.2384
LOM241.MM.01.060.0080 | Bruciatori a gasolio del tipo tristadio, completi di valvole omologate.
LOM241.MM.01.060.0080.a | - oltre 400 fino a 1300 kW | cad | 4262.1121 | 3369.2021
LOM241.MM.01.060.0080.b | - oltre 1300 fino a 1900 kW | cad | 4481.8512 | 3542.9059
LOM241.MM.01.060.0080.c | - oltre 1900 fino a 2800 kW | cad | 5301.7842 | 4191.0634
LOM241.MM.01.060.0080.d | - oltre 2800 fino a 5300 kW | cad | 6361.9721 | 5029.1426
LOM241.MM.01.070 | APPARECCHI VARI PER IMPIANTI A GASOLIO
LOM241.MM.01.070.0010 | Serbatoi per gasolio cilindrici in acciaio a parete doppia da interrare, verniciati con smalto antiruggine o vetroresinati con più mani di resine poliestere + fibra di vetro (spessore minimo 1,5 mm), pressione di prova 1 bar certificata, completi di boccaporto e attacchi a norme.
LOM241.MM.01.070.0010.a | - verniciato - 2 m³ - 4/4 mm | cad | 1925.1576 | 1521.8382
LOM241.MM.01.070.0010.b | - verniciato - 3 m³ - 4/4 mm | cad | 2215.8623 | 1751.6404
LOM241.MM.01.070.0010.c | - verniciato - 5 m³ - 4/4 mm | cad | 3126.4215 | 2471.438
LOM241.MM.01.070.0010.d | - verniciato - 10 m³ - 5/4 mm | cad | 4759.435 | 3762.3361
LOM241.MM.01.070.0010.e | - verniciato - 15 m³ - 5/4 mm | cad | 6446.6428 | 5096.0748
LOM241.MM.01.070.0010.f | - verniciato - 20 m³ - 5/5 mm | cad | 8565.5896 | 6771.1035
LOM241.MM.01.070.0010.g | - vetroresinato - 2 m³ - 4/4 mm | cad | 2106.1284 | 1664.8957
LOM241.MM.01.070.0010.h | - vetroresinato - 3 m³ - 4/4 mm | cad | 2356.928 | 1863.1529
LOM241.MM.01.070.0010.i | - vetroresinato - 5 m³ - 4/4 mm | cad | 3515.429 | 2778.9486
LOM241.MM.01.070.0010.j | - vetroresinato - 10 m³ - 5/4 mm | cad | 5430.6155 | 4292.9046
LOM241.MM.01.070.0010.k | - vetroresinato - 15 m³ - 5/5 mm | cad | 7046.5446 | 5570.2976
LOM241.MM.01.070.0010.l | - vetroresinato - 20 m³ - 5/5 mm | cad | 9038.6732 | 7145.0763
LOM241.MM.01.070.0020 | Serbatoi per gasolio cilindrici in acciaio a parete semplice, verniciati con smalto antiruggine, pressione di prova 1 bar certificata, completi di boccaporto e attacchi a norme.
LOM241.MM.01.070.0020.a | - 2 m³ - 3 mm | cad | 675.4359 | 533.9325
LOM241.MM.01.070.0020.b | - 3 m³ - 3 mm | cad | 860.6934 | 680.3786
LOM241.MM.01.070.0020.c | - 5 m³ - 4 mm | cad | 1350.9031 | 1067.8896
LOM241.MM.01.070.0020.d | - 6 m³ - 4 mm | cad | 1578.8923 | 1248.1152
LOM241.MM.01.070.0020.e | - 8 m³ - 4 mm | cad | 1875.2814 | 1482.411
LOM241.MM.01.070.0020.f | - 10 m³ - 5 mm | cad | 2415.3568 | 1909.3409
LOM241.MM.01.070.0020.g | - 15 m³ - 5 mm | cad | 3170.5926 | 2506.3552
LOM241.MM.01.070.0020.h | - 20 m³ - 5 mm | cad | 4031.286 | 3186.7339
LOM241.MM.01.070.0030 | Serbatoi per gasolio ovali in acciaio a parete semplice, verniciati con smalto antiruggine, completi attacchi vari e piedi.
LOM241.MM.01.070.0030.a | - 1,1 m³ | cad | 494.173 | 390.6441
LOM241.MM.01.070.0030.b | - 1,5 m³ | cad | 569.4254 | 450.1311
LOM241.MM.01.070.0030.c | - 2 m³ | cad | 769.4936 | 608.2851
LOM241.MM.01.070.0040 | Corredi per serbatoi di gasolio:
LOM241.MM.01.070.0040.a | - tappo di carico | cad | 5.9764 | 4.7249
LOM241.MM.01.070.0040.b | - tappo di sfiato | cad | 2.9935 | 2.3675
LOM241.MM.01.070.0040.c | - valvola limitatrice di carico | cad | 17.0949 | 13.5168
LOM241.MM.01.070.0040.d | - asta metrica in alluminio | cad | 76.9629 | 60.8392
LOM241.MM.01.070.0040.e | - indicatore di livello meccanico su serbatoio | cad | 10.2732 | 8.114
LOM241.MM.01.070.0040.f | - indicatore di livello pneumatico remoto con tubetto flessibile e sonda | cad | 80.978 | 64.0054
LOM241.MM.01.070.0040.g | - kit segnalazione perdite comprendente: centralina elettronica, sonda, serbatoio, indicatore di livello, tubo in pvc, rubinetti e raccordi, liquido di controllo certificato | cad | 232.9852 | 184.1749
LOM241.MM.01.070.0050 | Gruppi di pompaggio gasolio auto-adescanti con pressione fino a 40 bar, ciascuno composto da 2 pompe a ingranaggi o a vite con motore elettrico, filtro generale, valvole d'intercettazione in aspirazione, valvole di ritegno in mandata, dispositivo di sicurezza a sfioro, manometro e basamento in acciaio con vasca.
LOM241.MM.01.070.0050.a | - fino a 150 l/h | cad | 1252.5691 | 990.1566
LOM241.MM.01.070.0050.b | - oltre 150 fino a 200 l/h | cad | 1266.8165 | 1001.4191
LOM241.MM.01.070.0050.c | - oltre 200 fino a 350 l/h | cad | 1390.7769 | 1099.4099
LOM241.MM.01.070.0050.d | - oltre 350 fino a 500 l/h | cad | 1400.7584 | 1107.3003
LOM241.MM.01.070.0050.e | - oltre 500 fino a 700 l/h | cad | 1416.4451 | 1119.7007
LOM241.MM.01.070.0050.f | - oltre 700 fino a 1000 l/h | cad | 1462.0346 | 1155.7392
LOM241.MM.01.070.0050.g | - oltre 1000 fino a 1400 l/h | cad | 2271.4333 | 1795.5693
LOM241.MM.01.070.0050.h | - oltre 1400 fino a 2000 l/h | cad | 2423.8885 | 1916.0853
LOM241.MM.01.070.0050.i | - oltre 2000 fino a 2800 l/h | cad | 2460.9463 | 1945.3794
LOM241.MM.01.070.0050.j | - oltre 2800 fino a 4000 l/h | cad | 3488.3736 | 2757.5613
LOM241.MM.01.070.0050.k | - oltre 4000 fino a 5500 l/h | cad | 3491.2105 | 2759.8039
LOM241.MM.01.070.0060 | Valvolame e accessori vari per impianto gasolio:
LOM241.MM.01.070.0060.a | - gruppo pescante multifunzioni da serbatoio con valvola di chiusura rapida | cad | 23.1546 | 18.3037
LOM241.MM.01.070.0060.b | - valvola di fondo da serbatoio | cad | 7.8847 | 6.2268
LOM241.MM.01.070.0060.c | - valvola di chiusura rapida da tubazione | cad | 19.4517 | 15.3729
LOM241.MM.01.070.0060.d | - leva di comando chiusura rapida con cavetto in acciaio rivestito | cad | 13.8927 | 10.9822
LOM241.MM.01.070.0060.e | - valvola di chiusura automatica a membrana | cad | 22.2365 | 17.5737
LOM241.MM.01.070.0060.f | - valvola di chiusura automatica a solenoide | cad | 28.7036 | 22.6957
LOM241.MM.01.070.0060.g | - filtro a 1 tubo con valvole e bicchiere trasparente | cad | 23.1546 | 18.3037
LOM241.MM.01.070.0060.h | - filtro a 2 tubi con valvole e bicchiere trasparente | cad | 25.9394 | 20.5051
LOM241.MM.01.070.0060.i | - rubinetto prelievo campioni | cad | 9.2618 | 7.3215
LOM241.MM.01.070.0070 | Contatori di gasolio volumetrici.
LOM241.MM.01.070.0070.a | - fino a 300 l/h | cad | 349.1231 | 275.982
LOM241.MM.01.070.0070.b | - oltre 300 fino a 700 l/h | cad | 427.4941 | 337.9343
LOM241.MM.01.070.0070.c | - oltre 700 l/h | cad | 512.9887 | 405.5179
LOM241.MM.01.080 | ALTRI BRUCIATORI
LOM241.MM.01.080.0010 | Bruciatori monostadio di combustibile vegetale o di gasolio, completi di valvole omologate.
LOM241.MM.01.080.0010.a | - oltre 25 fino a 50 kW | cad | 657.4963 | 519.7512
LOM241.MM.01.080.0010.b | - oltre 50 fino a 120 kW | cad | 666.028 | 526.4955
LOM241.MM.01.080.0010.c | - oltre 120 fino a 240 kW | cad | 906.2933 | 716.4254
LOM241.MM.01.090 | GRUPPI TERMICI
LOM241.MM.01.090.0010 | Gruppi termici in ghisa a tiraggio naturale, camera aperta, aria aspirata.
LOM241.MM.01.090.0010.a | - fino a 40 kW | cad | 1077.2931 | 851.6008
LOM241.MM.01.090.0010.b | - oltre 40 fino a 50 kW | cad | 1210.6614 | 957.0285
LOM241.MM.01.090.0010.c | - oltre 50 fino a 60 kW | cad | 1343.2057 | 1061.8049
LOM241.MM.01.090.0010.d | - oltre 60 fino a 70 kW | cad | 1491.103 | 1178.7178
LOM241.MM.01.090.0020 | Gruppi termici in ghisa a tiraggio naturale, camera aperta, aria aspirata.
LOM241.MM.01.090.0020.a | - 35 l - fino a 25 kW | cad | 1553.5265 | 1228.0636
LOM241.MM.01.090.0020.b | - 60 l - fino a 25 kW | cad | 1597.1343 | 1262.5356
LOM241.MM.01.090.0020.c | - 60 l - oltre 25 fino a 30 kW | cad | 1647.5633 | 1302.3998
LOM241.MM.01.090.0020.d | - 80 l - oltre 25 fino a 30 kW | cad | 1733.0788 | 1369.9998
LOM241.MM.01.090.0020.e | - 120 l - oltre 25 fino a 30 kW | cad | 1878.4312 | 1484.9009
LOM241.MM.01.090.0030 | Gruppi termici in ghisa a tiraggio forzato, camera stagna, aria aspirata.
LOM241.MM.01.090.0030.a | - 35 l - fino a 25 kW | cad | 1916.0313 | 1514.6239
LOM241.MM.01.090.0030.b | - 35 l - oltre 25 fino a 35 kW | cad | 1969.0574 | 1556.541
LOM241.MM.01.090.0030.c | - 60 l - fino a 25 kW | cad | 2010.9443 | 1589.6526
LOM241.MM.01.090.0030.d | - 60 l - oltre 25 fino a 35 kW | cad | 2104.1363 | 1663.3209
LOM241.MM.01.090.0030.e | - 80 l - fino a 35 kW | cad | 2112.6993 | 1670.09
LOM241.MM.01.090.0030.f | - 120 l - fino a 25 kW | cad | 2170.8152 | 1716.0306
LOM241.MM.01.090.0030.g | - 120 l - oltre 25 fino a 35 kW | cad | 2288.8201 | 1809.3136
LOM241.MM.01.090.0040 | Gruppo termico in ghisa a tiraggio naturale, camera aperta, bruciatore bistadio, aria aspirata. | cad | 1267.0876 | 1001.6335
LOM241.MM.01.090.0050 | Gruppo termico in ghisa a tiraggio naturale, camera aperta, aria aspirata. | cad | 2178.5021 | 1722.1072
LOM241.MM.01.090.0060 | Gruppi termici in ghisa eutettica, aria aspirata, bruciatore atmosferico bistadio.
LOM241.MM.01.090.0060.a | - fino a 75 kW | cad | 3065.1349 | 2422.9909
LOM241.MM.01.090.0060.b | - oltre 75 fino a 85 kW | cad | 3290.0055 | 2600.7513
LOM241.MM.01.090.0060.c | - oltre 85 fino a 95 kW | cad | 3577.2892 | 2827.8492
LOM241.MM.01.090.0060.d | - oltre 95 fino a 105 kW | cad | 3817.5337 | 3017.7626
LOM241.MM.01.090.0060.e | - oltre 105 fino a 115 kW | cad | 4128.7438 | 3263.7743
LOM241.MM.01.090.0060.f | - oltre 115 fino a 125 kW | cad | 4438.2434 | 3508.4339
LOM241.MM.01.090.0060.g | - oltre 125 fino a 140 kW | cad | 5137.637 | 4061.305
LOM241.MM.01.090.0060.h | - oltre 140 fino a 160 kW | cad | 5606.1731 | 4431.683
LOM241.MM.01.090.0060.i | - oltre 160 fino a 180 kW | cad | 6074.6988 | 4802.0529
LOM241.MM.01.090.0060.l | - oltre 180 fino a 200 kW | cad | 6543.2349 | 5172.4309
LOM241.MM.01.090.0060.m | - oltre 200 fino a 220 kW | cad | 7465.7678 | 5901.6937
LOM241.MM.01.090.0060.n | - oltre 220 fino a 260 kW | cad | 7948.8433 | 6283.5652
LOM241.MM.01.090.0060.o | - oltre 260 fino a 300 kW | cad | 9339.9227 | 7383.2142
LOM241.MM.01.090.0060.p | - oltre 300 fino a 340 kW | cad | 10123.9556 | 8002.9927
LOM241.MM.01.090.0060.q | - oltre 340 fino a 380 kW | cad | 10758.3495 | 8504.4814
LOM241.MM.01.090.0070 | Gruppi termici in ghisa eutettica, aria aspirata.
LOM241.MM.01.090.0070.a | - fino a 55 kW | cad | 2618.8355 | 2070.191
LOM241.MM.01.090.0070.b | - oltre 55 fino a 65 kW | cad | 2971.9429 | 2349.3226
LOM241.MM.01.090.0070.c | - oltre 65 fino a 75 kW | cad | 3334.4582 | 2635.8911
LOM241.MM.01.090.0070.d | - oltre 75 fino a 85 kW | cad | 3585.8314 | 2834.6018
LOM241.MM.01.090.0070.e | - oltre 85 fino a 95 kW | cad | 3877.381 | 3065.0719
LOM241.MM.01.090.0070.f | - oltre 95 fino a 105 kW | cad | 4155.2464 | 3284.7247
LOM241.MM.01.090.0070.g | - oltre 105 fino a 115 kW | cad | 4495.5458 | 3553.7315
LOM241.MM.01.090.0070.h | - oltre 115 fino a 125 kW | cad | 4835.8347 | 3822.7301
LOM241.MM.01.090.0070.i | - oltre 125 fino a 135 kW | cad | 5290.6763 | 4182.2826
LOM241.MM.01.090.0070.l | - oltre 135 fino a 145 kW | cad | 5762.6439 | 4555.3733
LOM241.MM.01.090.0070.m | - oltre 145 fino a 165 kW | cad | 6535.5584 | 5166.3627
LOM241.MM.01.090.0070.n | - oltre 165 fino a 180 kW | cad | 7153.4312 | 5654.7914
LOM241.MM.01.090.0070.o | - oltre 180 fino a 200 kW | cad | 7926.617 | 6265.9952
LOM241.MM.01.090.0070.p | - oltre 200 fino a 235 kW | cad | 8553.3135 | 6761.3992
LOM241.MM.01.090.0070.q | - oltre 235 fino a 270 kW | cad | 9030.4022 | 7138.5381
LOM241.MM.01.090.0070.r | - oltre 270 fino a 310 kW | cad | 10111.982 | 7993.5275
LOM241.MM.01.090.0070.s | - oltre 310 fino a 345 kW | cad | 10597.6025 | 8377.4108
LOM241.MM.01.090.0080 | Gruppi termici in acciaio pressurizzati con bruciatore a gas a 2 regimi di fiamma.
LOM241.MM.01.090.0080.a | - fino a 75 kW | cad | 3079.3823 | 2434.2534
LOM241.MM.01.090.0080.b | - oltre 75 fino a 100 kW | cad | 3551.037 | 2807.0967
LOM241.MM.01.090.0080.c | - oltre 100 fino a 130 kW | cad | 4210.8279 | 3328.6618
LOM241.MM.01.090.0080.d | - oltre 130 fino a 190 kW | cad | 4651.1404 | 3676.7292
LOM241.MM.01.090.0080.e | - oltre 190 fino a 260 kW | cad | 5828.1859 | 4607.1843
LOM241.MM.01.090.0080.f | - oltre 260 fino a 330 kW | cad | 6492.2218 | 5132.1051
LOM241.MM.01.090.0080.g | - oltre 330 fino a 430 kW | cad | 7412.7625 | 5859.793
LOM241.MM.01.090.0080.h | - oltre 430 fino a 530 kW | cad | 9226.7781 | 7293.7734
LOM241.MM.01.090.0080.i | - oltre 530 fino a 630 kW | cad | 10187.2135 | 8052.9981
LOM241.MM.01.090.0080.l | - oltre 630 fino a 740 kW | cad | 11264.4962 | 8904.5906
LOM241.MM.01.090.0080.m | - oltre 740 fino a 850 kW | cad | 12931.7409 | 10222.5486
LOM241.MM.01.090.0080.n | - oltre 850 fino a 960 kW | cad | 13870.7948 | 10964.8712
LOM241.MM.01.090.0080.o | - oltre 960 fino a 1100 kW | cad | 16016.8284 | 12661.312
LOM241.MM.01.090.0080.p | - oltre 1100 fino a 1300 kW | cad | 17094.1006 | 13512.8963
LOM241.MM.01.090.0090 | Gruppi termici in acciaio pressurizzati con bruciatore a gas modulanti.
LOM241.MM.01.090.0090.a | - fino a 190 kW | cad | 8247.8086 | 6519.8974
LOM241.MM.01.090.0090.b | - oltre 190 fino a 260 kW | cad | 9198.2729 | 7271.24
LOM241.MM.01.090.0090.c | - oltre 260 fino a 330 kW | cad | 9446.2356 | 7467.2546
LOM241.MM.01.090.0090.d | - oltre 330 fino a 430 kW | cad | 9446.2356 | 7467.2546
LOM241.MM.01.090.0090.e | - oltre 430 fino a 530 kW | cad | 11968.4268 | 9461.0482
LOM241.MM.01.090.0090.f | - oltre 530 fino a 630 kW | cad | 13302.2247 | 10515.4162
LOM241.MM.01.090.0090.g | - oltre 630 fino a 740 kW | cad | 14683.0305 | 11606.944
LOM241.MM.01.090.0090.h | - oltre 740 fino a 850 kW | cad | 15382.7057 | 12160.0376
LOM241.MM.01.090.0090.i | - oltre 850 fino a 960 kW | cad | 16421.5225 | 12981.2229
LOM241.MM.01.090.0090.l | - oltre 960 fino a 1100 kW | cad | 17007.1874 | 13444.1914
LOM241.MM.01.090.0090.m | - oltre 1100 fino a 1300 kW | cad | 18816.9267 | 14874.7913
LOM241.MM.01.090.0100 | Gruppo modulare idronico preassemblato ad assorbimento con alimentazione a gas per riscaldamento ad alta efficienza, idoneo per installazione esterna, costituito da unità pompa di calore aria/acqua a condensazione, con ciclo ad assorbimento acqua-ammoniaca, per produzione di acqua calda (fino a una temperatura di 65°C), preassemblate su travi di sostegno in acciaio zincato a caldo e complete di collettori idraulici in acciaio inox isolati da coppella rigida con rivestimento in lamierino di alluminio esterno e tubazione di distribuzione gas in acciaio zincato, posizionati sotto il basamento, giunti flessibili di collegamento ai collettori, circolatori indipendenti a portata costante (uno per ogni singola unità), quadro elettrico di alimentazione da esterno con interruttori di sicurezza e pannello digitale di controllo con programmatore settimanale, regolazione set-point (mandata o ritorno), differenziale per l'inserimento a gradini dei singoli moduli (modulazione automatica in funzione del carico richiesto) e per il completo controllo e la diagnostica del funzionamento dell'apparecchio. Ogni singola unità ad assorbimento aria/acqua è composta da un circuito ermetico in acciaio al carbonio con soluzione di acqua ed ammoniaca e batteria alettata ad un rango sui tre lati, verniciati a forno con polvere epossidica; scambiatore di calore con funzione di condensatore realizzato a fascio tubiero in acciaio al titanio, ventilatore di tipo elicoidale; sistema di recupero del calore di condensazione lato fumi, dotata di termostato limite - valvola di sicurezza sovrapressione - pressostato e termostato fumi - bruciatore premiscelato multigas in acciaio inox - scheda elettronica con microprocessore per il controllo di tutte le funzioni - misuratore di portata - flussostato acqua - centralina controllo fiamma - valvola gas - pannellatura in lamiera zincata verniciata - condotti evacuazione fumi e scarico condensa in polipropilene.
LOM241.MM.01.090.0100.a | -versione standard - 18 kW | cad | 10039.0242 | 7935.8544
LOM241.MM.01.090.0100.b | -versione standard - oltre 18 fino a 39 kW | cad | 15337.4082 | 12124.23
LOM241.MM.01.090.0100.c | -versione silenziata - 77 kW | cad | 35214.6897 | 27837.2323
LOM241.MM.01.090.0100.d | -versione silenziata - oltre 77 fino a 115 kW | cad | 52281.0152 | 41328.1724
LOM241.MM.01.090.0100.e | -versione silenziata - oltre 115 fino a 154 kW | cad | 70150.4919 | 55454.0038
LOM241.MM.01.090.0100.f | -versione silenziata - oltre 154 fino a 192 kW | cad | 87562.6238 | 69218.304
LOM241.MM.01.100 | GENERATORI D'ARIA CALDA
LOM241.MM.01.100.0010 | Generatori d'aria calda verticali da interno per diffusione diretta, abbinabili a bruciatore pressurizzato di gas o gasolio (non incluso nel prezzo), composti da camera di combustione in acciaio inox, griglia d'aspirazione, filtro per aria, sezione ventilante, plenum di mandata con bocchette regolabili, quadro di comando con strumentazione e mobile in lamiera d'acciaio verniciato e coibentato.
LOM241.MM.01.100.0010.a | - fino a 45 kW | cad | 1517.6056 | 1199.6681
LOM241.MM.01.100.0010.b | - oltre 45 fino a 65 kW | cad | 1880.9866 | 1486.921
LOM241.MM.01.100.0010.c | - oltre 65 fino a 100 kW | cad | 2701.7644 | 2135.7463
LOM241.MM.01.100.0010.d | - oltre 100 fino a 180 kW | cad | 3351.5529 | 2649.4045
LOM241.MM.01.100.0010.e | - oltre 180 fino a 250 kW | cad | 4095.4096 | 3237.4236
LOM241.MM.01.100.0020 | Generatori d'aria calda verticali da interno per diffusione diretta o canalizzata, abbinabili a bruciatore pressurizzato di gas o gasolio (non incluso nel prezzo), composti da camera di combustione in acciaio inox, griglia d'aspirazione, filtro per aria, sezione ventilante, bocca di mandata, quadro di comando con strumentazione e mobile in lamiera d'acciaio verniciato e coibentato.
LOM241.MM.01.100.0020.a | - fino a 60 kW | cad | 1906.6235 | 1507.187
LOM241.MM.01.100.0020.b | - oltre 60 fino a 95 kW | cad | 2916.9247 | 2305.8306
LOM241.MM.01.100.0020.c | - oltre 95 fino a 110 kW | cad | 3153.4978 | 2492.8418
LOM241.MM.01.100.0020.e | - oltre 150 fino a 170 kW | cad | 4511.5037 | 3566.3462
LOM241.MM.01.100.0020.f | - oltre 170 fino a 210 kW | cad | 4780.8061 | 3779.2299
LOM241.MM.01.100.0020.g | - oltre 210 fino a 240 kW | cad | 5461.968 | 4317.6888
LOM241.MM.01.100.0020.h | - oltre 240 fino a 300 kW | cad | 5907.9858 | 4670.2661
LOM241.MM.01.100.0020.i | - oltre 300 fino a 350 kW | cad | 6955.3448 | 5498.204
LOM241.MM.01.100.0020.j | - oltre 350 fino a 420 kW | cad | 10848.4021 | 8575.668
LOM241.MM.01.100.0020.k | - oltre 420 fino a 530 kW | cad | 12259.1524 | 9690.867
LOM241.MM.01.100.0020.l | - oltre 530 fino a 600 kW | cad | 13645.6426 | 10786.8883
LOM241.MM.01.100.0020.m | - oltre 600 fino a 700 kW | cad | 17286.4922 | 13664.982
LOM241.MM.01.100.0020.n | - oltre 700 fino a 900 kW | cad | 20927.3106 | 16543.0509
LOM241.MM.01.100.0030 | Generatori d'aria calda orizzontali da interno per diffusione diretta o canalizzata, abbinabili a bruciatore pressurizzato di gas o gasolio (non incluso nel prezzo), composti da camera di combustione in acciaio inox, griglia d'aspirazione, filtro per aria, sezione ventilante, bocca di mandata, quadro di comando con strumentazione e mobile in lamiera d'acciaio verniciato e coibentato.
LOM241.MM.01.100.0030.a | - fino a 60 kW | cad | 2090.4521 | 1652.5036
LOM241.MM.01.100.0030.b | - oltre 60 fino a 95 kW | cad | 3201.9242 | 2531.1229
LOM241.MM.01.100.0030.c | - oltre 95 fino a 110 kW | cad | 3464.1238 | 2738.3919
LOM241.MM.01.100.0030.d | - oltre 110 fino a 150 kW | cad | 4359.0276 | 3445.8138
LOM241.MM.01.100.0030.e | - oltre 150 fino a 170 kW | cad | 4913.3504 | 3884.0063
LOM241.MM.01.100.0030.f | - oltre 170 fino a 210 kW | cad | 5235.3764 | 4138.5681
LOM241.MM.01.100.0030.g | - oltre 210 fino a 240 kW | cad | 5987.7752 | 4733.3397
LOM241.MM.01.100.0030.h | - oltre 240 fino a 300 kW | cad | 6463.7271 | 5109.5799
LOM241.MM.01.100.0030.i | - oltre 300 fino a 350 kW | cad | 7619.3911 | 6023.133
LOM241.MM.01.100.0040 | Generatori d'aria calda verticali da esterno per diffusione diretta o canalizzata, abbinabili a bruciatore pressurizzato di gas o gasolio (non incluso nel prezzo), composti da camera di combustione in acciaio inox, griglia d'aspirazione, filtro per aria, sezione ventilante, bocca di mandata, quadro di comando con strumentazione e mobile in lamiera zincata verniciato, coibentato e corredato di vano di protezione per bruciatore e parti elettriche.
LOM241.MM.01.100.0040.a | - fino a 95 kW | cad | 3670.7524 | 2901.7319
LOM241.MM.01.100.0040.b | - oltre 95 fino a 110 kW | cad | 3807.5418 | 3009.8639
LOM241.MM.01.100.0040.c | - oltre 110 fino a 150 kW | cad | 5118.5397 | 4046.2085
LOM241.MM.01.100.0040.d | - oltre 150 fino a 170 kW | cad | 5436.3207 | 4297.4146
LOM241.MM.01.100.0040.e | - oltre 170 fino a 210 kW | cad | 5982.1013 | 4728.8545
LOM241.MM.01.100.0040.f | - oltre 210 fino a 240 kW | cad | 6391.0509 | 5052.1294
LOM241.MM.01.100.0040.g | - oltre 240 fino a 300 kW | cad | 7267.4206 | 5744.9001
LOM241.MM.01.100.0040.h | - oltre 300 fino a 350 kW | cad | 7676.391 | 6068.1915
LOM241.MM.01.100.0050 | Aumenti di prezzo per aggiunta plenum di mandata con bocchette regolabili a generatori d'aria calda predisposti con bocca di mandata.
LOM241.MM.01.100.0050.a | - fino a 350 kW | cad | 669.7411 | 529.4307
LOM241.MM.01.100.0050.b | - oltre 350 fino a 530 kW | cad | 1001.7695 | 791.8994
LOM241.MM.01.100.0050.c | - oltre 530 fino a 700 kW | cad | 1161.3692 | 918.063
LOM241.MM.01.100.0050.d | - oltre 700 fino a 900 kW | cad | 1262.5297 | 998.0305
LOM241.MM.01.120 | APPARECCHIATURE VARIE PER CENTRALI TERMICHE
LOM241.MM.01.120.0010 | Sistemi di rivelazione fughe metano:
LOM241.MM.01.120.0010.a | - centralina di rivelazione con sensore incorporato | cad | 113.1028 | 89.4079
LOM241.MM.01.120.0010.b | - sensore integrativo | cad | 83.7637 | 66.2233
LOM241.MM.01.120.0010.c | - sirena d'allarme per sistema di rilevazione fughe gas | cad | 82.9915 | 65.6048
LOM241.MM.01.120.0010.d | - lampeggiatore d'allarme per sistema di rivelazione fughe metano | cad | 40.3428 | 31.8833
LOM241.MM.01.120.0020 | Sistemi fissi di analisi combustione secondo DPCM 08.03.2002 (impianti civili con potenzialità totale > 1 MW) e/o secondo legge 615/66 (generatori con potenzialità > 1.000.000 kCal/h), comprendenti strumenti, microprocessore, display, stampante, allarmi, uscita seriale per trasmissione dati a distanza e quadri, necessari al completo monitoraggio dei parametri seguenti: O2 - CO2 - CO - NOX - SO2 - temperatura fumi e aria comburente - rendimento combustione - eccesso d'aria - pressione in camera combustione - depressione a base camino - ore di funzionamento - stato e cicli bruciatori - stato allarmi - stato analizzatore - stato stampante.
LOM241.MM.01.120.0020.a | - sistema con analisi CO in scansione - generatori n° 1 | cad | 14547.6596 | 11499.9332
LOM241.MM.01.120.0020.b | - sistema con analisi CO in scansione - generatori n° 2 | cad | 15415.4767 | 12185.9431
LOM241.MM.01.120.0020.c | - sistema con analisi CO in scansione - generatori n° 3 | cad | 18708.6321 | 14789.1844
LOM241.MM.01.120.0020.d | - sistema con analisi CO in scansione - generatori n° 4 | cad | 19700.3992 | 15573.1768
LOM241.MM.01.120.0020.e | - sistema con analisi CO in scansione - generatori n° 5 | cad | 20730.6739 | 16387.6095
LOM241.MM.01.120.0020.f | - sistema con analisi CO in scansione - generatori n° 6 | cad | 21726.7278 | 17174.9907
LOM241.MM.01.120.0020.g | - sistema con analisi CO in contino - generatori n° 2 | cad | 17494.5184 | 13829.4268
LOM241.MM.01.120.0020.h | - sistema con analisi CO in contino - generatori n° 3 | cad | 22747.0313 | 17981.5412
LOM241.MM.01.120.0020.i | - sistema con analisi CO in contino - generatori n° 4 | cad | 25695.2982 | 20312.1479
LOM241.MM.01.120.0020.j | - sistema con analisi CO in contino - generatori n° 5 | cad | 28674.9489 | 22667.5634
LOM241.MM.01.120.0020.k | - sistema con analisi CO in contino - generatori n° 6 | cad | 32035.0752 | 25323.7452
LOM241.MM.02 - APPARECCHIATURE PER REFRIGERAZIONE E RAFFREDDAMENTO
LOM241.MM | MATERIALI IMPIANTI MECCANICI
LOM241.MM.02 | APPARECCHIATURE PER REFRIGERAZIONE E RAFFREDDAMENTO
LOM241.MM.02.010 | REFRIGERATORI D'ACQUA CONDENSATI AD ARIA CON VENTILATORI ELICOIDALI
LOM241.MM.02.010.0010 | Refrigeratori d'acqua condensato ad aria con ventilatori elicoidali, in esecuzione "package" per esterno, composti da: compressori, evaporatore a fascio tubiero o a piastra completo di resistenza antigelo, condensatore in rame-alluminio completo di ventilatori, circuito frigorifero completo di accessori, carica di refrigerante e olio, sistema di controllo a microprocessore con display e schema sinottico, interfacciabile con sistemi esterni di supervisione, completo di strumentazione di regolazione e controllo, quadro elettrico a doppia chiusura con sezionatore generale e cablaggi a valle, basamento in acciaio zincato a caldo e verniciato completo di supporti antivibranti, pannellatura di contenimento in peralluman smontabile.
LOM241.MM.02.010.0010.a | - fino a 4,5 kW - n° 1 | cad | 3581.4717 | 2831.1554
LOM241.MM.02.010.0010.b | - oltre 4,5 fino a 6 kW - n° 1 | cad | 3853.2356 | 3045.9849
LOM241.MM.02.010.0010.c | - oltre 6 fino a 8 kW - n° 1 | cad | 4448.1832 | 3516.2913
LOM241.MM.02.010.0010.d | - oltre 8 fino a 10 kW - n° 1 | cad | 5353.1102 | 4231.6367
LOM241.MM.02.010.0010.e | - oltre 10 fino a 22 kW - n° 2 | cad | 5641.0093 | 4459.2211
LOM241.MM.02.010.0010.f | - oltre 22 fino a 26 kW - n° 2 | cad | 6052.3473 | 4784.384
LOM241.MM.02.010.0010.g | - oltre 26 fino a 32 kW - n° 1 | cad | 7932.6872 | 6270.7938
LOM241.MM.02.010.0010.h | - oltre 32 fino a 38 kW - n° 2 | cad | 10338.9595 | 8172.9534
LOM241.MM.02.010.0010.i | - oltre 38 fino a 44 kW - n° 2 | cad | 11224.7475 | 8873.1693
LOM241.MM.02.010.0010.j | - oltre 44 fino a 52 kW - n° 2 | cad | 12745.1901 | 10075.08
LOM241.MM.02.010.0010.k | - oltre 52 fino a 64 kW - n° 2 | cad | 13892.4892 | 10982.0207
LOM241.MM.02.010.0010.l | - oltre 64 fino a 78 kW - n° 2 | cad | 16667.4617 | 13175.638
LOM241.MM.02.010.0010.m | - oltre 78 fino a 92 kW - n° 2 | cad | 17719.2639 | 14007.0882
LOM241.MM.02.010.0010.n | - oltre 92 fino a 106 kW - n° 2 | cad | 19529.1075 | 15437.7706
LOM241.MM.02.010.0010.o | - oltre 106 fino a 124 kW - n° 2 | cad | 22052.8736 | 17432.8092
LOM241.MM.02.010.0020 | Aumento di prezzo per refrigeratori d'acqua condensati ad aria con ventilatori elicoidali con riferimento alla serie con le caratteristiche seguenti:
LOM241.MM.02.010.0020.a | - oltre 33 fino a 38 kW - n° 2 | cad | 579.9702 | 458.4667
LOM241.MM.02.010.0020.b | - oltre 38 fino a 44 kW - n° 2 | cad | 739.5595 | 584.6222
LOM241.MM.02.010.0020.c | - oltre 44 fino a 52 kW - n° 2 | cad | 897.7407 | 709.6646
LOM241.MM.02.010.0020.d | - oltre 52 fino a 64 kW - n° 2 | cad | 937.6459 | 741.2096
LOM241.MM.02.010.0020.e | - oltre 64 fino a 78 kW - n° 2 | cad | 977.5406 | 772.7464
LOM241.MM.02.010.0020.f | - oltre 78 fino a 92 kW - n° 2 | cad | 1017.4353 | 804.2832
LOM241.MM.02.010.0020.g | - oltre 92 fino a 106 kW - n° 2 | cad | 1075.8537 | 850.463
LOM241.MM.02.010.0020.h | - oltre 106 fino a 124 kW - n° 2 | cad | 1456.3294 | 1151.2292
LOM241.MM.02.010.0030 | Aumento di prezzo per aggiunta di kit idronico composto da: 2 pompe di circolazione (1 di riserva); vaso d'espansione; serbatoio d'accumulo; gruppo di riempimento; valvolame; circuitazioni meccaniche; integrazioni a sistema di controllo e quadro elettrico; ampliamento della pannellatura.
LOM241.MM.02.010.0030.a | - oltre 10 fino a 22 kW - n° 2 | cad | 1890.9576 | 1494.8031
LOM241.MM.02.010.0030.b | - oltre 22 fino a 26 kW - n° 2 | cad | 2104.689 | 1663.7579
LOM241.MM.02.010.0030.c | - oltre 26 fino a 32 kW - n° 2 | cad | 3464.1238 | 2738.3919
LOM241.MM.02.010.0030.d | - oltre 32 fino a 38 kW - n° 2 | cad | 4346.1987 | 3435.6726
LOM241.MM.02.010.0030.e | - oltre 38 fino a 44 kW - n° 2 | cad | 5494.7391 | 4343.5944
LOM241.MM.02.010.0030.f | - oltre 44 fino a 52 kW - n° 2 | cad | 6086.0988 | 4811.0646
LOM241.MM.02.010.0030.g | - oltre 52 fino a 64 kW - n° 2 | cad | 7303.039 | 5773.0565
LOM241.MM.02.010.0030.h | - oltre 64 fino a 78 kW - n° 2 | cad | 8519.9897 | 6735.0567
LOM241.MM.02.010.0030.i | - oltre 78 fino a 92 kW - n° 2 | cad | 8998.7889 | 7113.5478
LOM241.MM.02.010.0030.j | - oltre 92 fino a 106 kW - n° 2 | cad | 9477.5673 | 7492.0223
LOM241.MM.02.010.0030.k | - oltre 106 fino a 124 kW - n° 2 | cad | 10507.8419 | 8306.455
LOM241.MM.02.010.0040 | Refrigeratori d'acqua condensati ad aria con ventilatori elicoidali, in esecuzione "package" per esterno, composti da: compressori; evaporatore a fascio tubiero o a piastra completo di resistenza antigelo; condensatore in rame-alluminio completo di ventilatori; circuito frigorifero completo di accessori; carica di refrigerante e olio; sistema di controllo a microprocessore con display e schema sinottico, interfacciabile con sistemi esterni di supervisione, completo di strumentazione di regolazione e controllo; quadro elettrico a doppia chiusura con sezionatore generale e cablaggi a valle; basamento in acciaio zincato a caldo e verniciato completo di supporti antivibranti; pannellatura di contenimento in peralluman smontabile.
LOM241.MM.02.010.0040.a | - oltre 30 fino a 38 kW - n° 1 | cad | 15035.3869 | 11885.482
LOM241.MM.02.010.0040.b | - oltre 38 fino a 46 kW - n° 1 | cad | 15741.9668 | 12444.0337
LOM241.MM.02.010.0040.c | - oltre 46 fino a 55 kW - n° 1 | cad | 17429.8838 | 13778.333
LOM241.MM.02.010.0040.d | - oltre 55 fino a 64 kW - n° 1 | cad | 18137.9447 | 14338.0556
LOM241.MM.02.010.0040.e | - oltre 64 fino a 73 kW - n° 2 | cad | 21513.7577 | 17006.6378
LOM241.MM.02.010.0040.f | - oltre 73 fino a 82 kW - n° 1 | cad | 20262.1378 | 16017.2315
LOM241.MM.02.010.0040.g | - oltre 82 fino a 92 kW - n° 1 | cad | 21131.7801 | 16704.6842
LOM241.MM.02.010.0040.h | - oltre 82 fino a 92 kW - n° 2 | cad | 23580.6381 | 18640.5078
LOM241.MM.02.010.0040.i | - oltre 92 fino a 104 kW - n° 1 | cad | 22057.2855 | 17436.2968
LOM241.MM.02.010.0040.j | - oltre 92 fino a 104 kW - n° 2 | cad | 25161.3034 | 19890.0247
LOM241.MM.02.010.0040.k | - oltre 104 fino a 120 kW - n° 1 | cad | 24016.9455 | 18985.4091
LOM241.MM.02.010.0040.l | - oltre 104 fino a 120 kW - n° 2 | cad | 26575.965 | 21008.3155
LOM241.MM.02.010.0040.m | - oltre 120 fino a 140 kW - n° 2 | cad | 29569.8318 | 23374.9689
LOM241.MM.02.010.0040.n | - oltre 140 fino a 160 kW - n° 2 | cad | 30495.3059 | 24106.5567
LOM241.MM.02.010.0040.o | - oltre 160 fino a 180 kW - n° 2 | cad | 31149.0265 | 24623.3232
LOM241.MM.02.010.0040.p | - oltre 180 fino a 200 kW - n° 2 | cad | 33489.1518 | 26473.1936
LOM241.MM.02.010.0040.q | - oltre 200 fino a 220 kW - n° 2 | cad | 35938.0201 | 28409.0254
LOM241.MM.02.010.0040.r | - oltre 220 fino a 240 kW - n° 2 | cad | 38388.3174 | 30345.9868
LOM241.MM.02.010.0040.s | - oltre 240 fino a 260 kW - n° 2 | cad | 40402.3594 | 31938.0881
LOM241.MM.02.010.0040.t | - oltre 260 fino a 280 kW - n° 2 | cad | 41925.7328 | 33142.3157
LOM241.MM.02.010.0040.u | - oltre 280 fino a 300 kW - n° 2 | cad | 48840.3693 | 38608.3398
LOM241.MM.02.010.0050 | Aumento di prezzo per refrigeratori d'acqua condensati ad aria con ventilatore elicoidale con riferimento alla serie con le caratteristiche seguenti:
LOM241.MM.02.010.0050.a | - oltre 92 fino a 104 kW - n° 1 | cad | 2745.9354 | 2170.6635
LOM241.MM.02.010.0050.b | - oltre 92 fino a 104 kW - n° 2 | cad | 3063.7164 | 2421.8696
LOM241.MM.02.010.0050.c | - oltre 104 fino a 120 kW - n° 1 | cad | 3167.7556 | 2504.1126
LOM241.MM.02.010.0050.d | - oltre 104 fino a 120 kW - n° 2 | cad | 3538.2498 | 2796.9885
LOM241.MM.02.010.0050.e | - oltre 120 fino a 140 kW - n° 2 | cad | 4118.2095 | 3255.447
LOM241.MM.02.010.0050.f | - oltre 140 fino a 160 kW - n° 2 | cad | 4539.9984 | 3588.8713
LOM241.MM.02.010.0050.g | - oltre 160 fino a 180 kW - n° 2 | cad | 4803.6165 | 3797.2616
LOM241.MM.02.010.0050.h | - oltre 180 fino a 220 kW - n° 2 | cad | 4964.6347 | 3924.5466
LOM241.MM.02.010.0050.i | - oltre 220 fino a 260 kW - n° 2 | cad | 5017.3687 | 3966.2329
LOM241.MM.02.010.0050.j | - oltre 260 fino a 280 kW - n° 2 | cad | 5228.2632 | 4132.945
LOM241.MM.02.010.0050.k | - oltre 280 fino a 300 kW - n° 2 | cad | 5808.2333 | 4591.4118
LOM241.MM.02.010.0060 | Aumento di prezzo per refrigeratori d'acqua consensati ad aria con ventilatori elicoidali con RECUPER PARZIALE del calore di condensazione e con riferimento alla serie con le caratteristiche seguenti:
LOM241.MM.02.010.0060.a | - oltre 30 fino a 46 kW - n° 1 | cad | 860.6934 | 680.3786
LOM241.MM.02.010.0060.b | - oltre 46 fino a 64 kW - n° 1 | cad | 944.78 | 746.8491
LOM241.MM.02.010.0060.c | - oltre 64 fino a 73 kW - n° 2 | cad | 1406.4532 | 1111.8021
LOM241.MM.02.010.0060.d | - oltre 73 fino a 82 kW - n° 1 | cad | 1082.9774 | 856.0943
LOM241.MM.02.010.0060.e | - oltre 82 fino a 92 kW - n° 1 | cad | 1241.1587 | 981.1366
LOM241.MM.02.010.0060.f | - oltre 82 fino a 92 kW - n° 2 | cad | 1794.0526 | 1418.1996
LOM241.MM.02.010.0060.g | - oltre 92 fino a 104 kW - n° 1 | cad | 1303.8534 | 1030.6968
LOM241.MM.02.010.0060.h | - oltre 92 fino a 104 kW - n° 2 | cad | 2113.2521 | 1670.527
LOM241.MM.02.010.0060.i | - oltre 104 fino a 120 kW - n° 1 | cad | 1477.7005 | 1168.1231
LOM241.MM.02.010.0060.j | - oltre 104 fino a 120 kW - n° 2 | cad | 2214.4334 | 1750.5109
LOM241.MM.02.010.0060.k | - oltre 120 fino a 200 kW - n° 2 | cad | 2512.241 | 1985.9279
LOM241.MM.02.010.0060.l | - oltre 200 fino a 260 kW - n° 2 | cad | 2619.1171 | 2070.4136
LOM241.MM.02.010.0070 | Aumento di prezzo per refrigeratori d'acqua consensati ad aria con ventilatori elicoidali con RECUPERO TOTALE del calore di condensazione e con le caratteristiche seguenti:
LOM241.MM.02.010.0070.a | - oltre 30 fino a 38 kW - n° 1 | cad | 3432.7921 | 2713.6241
LOM241.MM.02.010.0070.b | - oltre 38 fino a 46 kW - n° 1 | cad | 3459.8684 | 2735.0279
LOM241.MM.02.010.0070.c | - oltre 46 fino a 55 kW - n° 1 | cad | 3469.8395 | 2742.9101
LOM241.MM.02.010.0070.d | - oltre 55 fino a 64 kW - n° 1 | cad | 3538.2498 | 2796.9885
LOM241.MM.02.010.0070.e | - oltre 64 fino a 73 kW - n° 2 | cad | 6235.7275 | 4929.3461
LOM241.MM.02.010.0070.f | - oltre 73 fino a 82 kW - n° 1 | cad | 3868.8284 | 3058.3111
LOM241.MM.02.010.0070.g | - oltre 82 fino a 92 kW - n° 1 | cad | 3965.7439 | 3134.9228
LOM241.MM.02.010.0070.h | - oltre 82 fino a 92 kW - n° 2 | cad | 6235.7275 | 4929.3461
LOM241.MM.02.010.0070.i | - oltre 92 fino a 104 kW - n° 1 | cad | 4229.3619 | 3343.313
LOM241.MM.02.010.0070.j | - oltre 92 fino a 104 kW - n° 2 | cad | 6116.0224 | 4834.7192
LOM241.MM.02.010.0070.k | - oltre 104 fino a 120 kW - n° 1 | cad | 5312.3394 | 4199.4073
LOM241.MM.02.010.0070.l | - oltre 104 fino a 120 kW - n° 2 | cad | 6393.8983 | 5054.3802
LOM241.MM.02.010.0070.m | - oltre 120 fino a 160 kW - n° 2 | cad | 7367.1626 | 5823.7462
LOM241.MM.02.010.0070.n | - oltre 160 fino a 200 kW - n° 2 | cad | 7672.1147 | 6064.8111
LOM241.MM.02.010.0070.o | - oltre 200 fino a 260 kW - n° 2 | cad | 8548.4948 | 6757.59
LOM241.MM.02.010.0080 | Refrigeratori d'acqua condensati ad aria con ventilatori elicoidali, in esecuzione "package" per esterno, composti da: compressori; evaporatore a fascio tubiero o a piastra completo di resistenza antigelo; condensatore in rame-alluminio completo di ventilatori; circuito frigorifero completo di accessori; carica di refrigerante e olio; sistema di controllo a microprocessore con display e schema sinottico, interfacciabile con sistemi esterni di supervisione, completo di strumentazione di regolazione e controllo; quadro elettrico a doppia chiusura con sezionatore generale e cablaggi a valle; basamento in acciaio zincato a caldo e verniciato completo di supporti antivibranti; pannellatura di contenimento in peralluman smontabile.
LOM241.MM.02.010.0080.a | - oltre 290 fino a 320 kW - n° 2 | cad | 55534.6827 | 43900.1983
LOM241.MM.02.010.0080.b | - oltre 320 fino a 350 kW - n° 4 | cad | 61087.5794 | 48289.7663
LOM241.MM.02.010.0080.c | - oltre 350 fino a 380 kW - n° 4 | cad | 64572.073 | 51044.2605
LOM241.MM.02.010.0080.d | - oltre 380 fino a 420 kW - n° 4 | cad | 68272.5196 | 53969.4657
LOM241.MM.02.010.0080.e | - oltre 420 fino a 460 kW - n° 4 | cad | 70722.8481 | 55906.4518
LOM241.MM.02.010.0080.f | - oltre 460 fino a 500 kW - n° 4 | cad | 73227.517 | 57886.3939
LOM241.MM.02.010.0080.g | - oltre 500 fino a 540 kW - n° 4 | cad | 76330.0538 | 60338.9511
LOM241.MM.02.010.0080.h | - oltre 540 fino a 580 kW - n° 4 | cad | 83243.2719 | 65803.8539
LOM241.MM.02.010.0080.i | - oltre 580 fino a 620 kW - n° 4 | cad | 91137.7645 | 72044.4548
LOM241.MM.02.010.0080.j | - oltre 620 fino a 660 kW - n° 6 | cad | 106270.0877 | 84006.565
LOM241.MM.02.010.0080.k | - oltre 660 fino a 700 kW - n° 6 | cad | 109535.7184 | 86588.0479
LOM241.MM.02.010.0080.l | - oltre 700 fino a 740 kW - n° 6 | cad | 112639.7467 | 89041.784
LOM241.MM.02.010.0080.m | - oltre 740 fino a 800 kW - n° 6 | cad | 121239.359 | 95839.7824
LOM241.MM.02.010.0080.n | - oltre 800 fino a 920 kW - n° 8 | cad | 146604.8816 | 115891.2425
LOM241.MM.02.010.0080.o | - oltre 920 fino a 1050 kW - n° 8 | cad | 153356.4557 | 121228.3657
LOM241.MM.02.010.0090 | Aumento di prezzo per refrigeratori d'acqua condensati ad aria con ventilatori elicoidali con riferimento alla serie con le caratteristiche seguenti:
LOM241.MM.02.010.0090.a | - oltre 290 fino a 320 kW - n° 2 | cad | 8079.6458 | 6386.9646
LOM241.MM.02.010.0090.b | - oltre 320 fino a 350 kW - n° 4 | cad | 8975.9889 | 7095.5244
LOM241.MM.02.010.0090.c | - oltre 350 fino a 380 kW - n° 4 | cad | 9188.3227 | 7263.3744
LOM241.MM.02.010.0090.d | - oltre 380 fino a 420 kW - n° 4 | cad | 9716.9669 | 7681.2679
LOM241.MM.02.010.0090.e | - oltre 420 fino a 460 kW - n° 4 | cad | 10403.8028 | 8224.212
LOM241.MM.02.010.0090.f | - oltre 460 fino a 500 kW - n° 4 | cad | 10824.1836 | 8556.5233
LOM241.MM.02.010.0090.g | - oltre 500 fino a 540 kW - n° 4 | cad | 11247.4014 | 8891.0772
LOM241.MM.02.010.0090.h | - oltre 540 fino a 580 kW - n° 4 | cad | 12303.3234 | 9725.7842
LOM241.MM.02.010.0090.i | - oltre 580 fino a 620 kW - n° 4 | cad | 13464.6822 | 10643.839
LOM241.MM.02.010.0090.j | - oltre 620 fino a 660 kW - n° 6 | cad | 15788.8183 | 12481.0699
LOM241.MM.02.010.0090.k | - oltre 660 fino a 700 kW - n° 6 | cad | 16264.7702 | 12857.3101
LOM241.MM.02.010.0090.l | - oltre 700 fino a 740 kW - n° 6 | cad | 17135.4346 | 13545.5709
LOM241.MM.02.010.0090.m | - oltre 740 fino a 800 kW - n° 6 | cad | 18006.0991 | 14233.8316
LOM241.MM.02.010.0090.n | - oltre 800 fino a 920 kW - n° 8 | cad | 21809.375 | 17240.3234
LOM241.MM.02.010.0090.o | - oltre 920 fino a 1050 kW - n° 8 | cad | 23867.0561 | 18866.9214
LOM241.MM.02.010.0100 | Aumento di prezzo per refrigeratori d'acqua condensati ad aria con ventilatori elicoidali con RECUPERO PARZIALE del calore di condensazione e con riferimento alla serie con le caratteristiche seguenti:
LOM241.MM.02.010.0100.a | - oltre 290 fino a 320 kW - n° 2 | cad | 3727.7628 | 2946.7986
LOM241.MM.02.010.0100.b | - oltre 320 fino a 350 kW - n° 4 | cad | 3897.3336 | 3080.8444
LOM241.MM.02.010.0100.c | - oltre 350 fino a 580 kW - n° 4 | cad | 3965.7439 | 3134.9228
LOM241.MM.02.010.0100.d | - oltre 580 fino a 620 kW - n° 4 | cad | 4092.5517 | 3235.1645
LOM241.MM.02.010.0100.e | - oltre 620 fino a 800 kW - n° 6 | cad | 5940.7568 | 4696.1717
LOM241.MM.02.010.0100.f | - oltre 800 fino a 920 kW - n° 8 | cad | 7873.0277 | 6223.6329
LOM241.MM.02.010.0100.g | - oltre 920 fino a 1050 kW - n° 8 | cad | 8105.314 | 6407.2554
LOM241.MM.02.010.0110 | Aumento di prezzo per refrigeratori d'acqua condensati ad aria con ventilatori elicoidali con RECUPERO TOTALE del calore di condensazione e con riferimento alla serie con le caratteristiche seguenti:
LOM241.MM.02.010.0110.a | - oltre 290 fino a 320 kW - n° 2 | cad | 11372.8012 | 8990.2058
LOM241.MM.02.010.0110.b | - oltre 320 fino a 350 kW - n° 4 | cad | 12430.1521 | 9826.0423
LOM241.MM.02.010.0110.c | - oltre 350 fino a 380 kW - n° 4 | cad | 12430.1521 | 9826.0423
LOM241.MM.02.010.0110.d | - oltre 380 fino a 420 kW - n° 4 | cad | 13993.3473 | 11061.749
LOM241.MM.02.010.0110.e | - oltre 420 fino a 460 kW - n° 4 | cad | 15070.6403 | 11913.3498
LOM241.MM.02.010.0110.f | - oltre 460 fino a 500 kW - n° 4 | cad | 15741.7895 | 12443.8936
LOM241.MM.02.010.0110.g | - oltre 500 fino a 540 kW - n° 4 | cad | 16633.8459 | 13149.0646
LOM241.MM.02.010.0110.h | - oltre 540 fino a 580 kW - n° 4 | cad | 17721.0996 | 14008.5393
LOM241.MM.02.010.0110.i | - oltre 580 fino a 620 kW - n° 4 | cad | 18010.3754 | 14237.212
LOM241.MM.02.010.0110.j | - oltre 620 fino a 660 kW - n° 6 | cad | 19023.5449 | 15038.1231
LOM241.MM.02.010.0110.k | - oltre 660 fino a 700 kW - n° 6 | cad | 20065.1987 | 15861.551
LOM241.MM.02.010.0110.l | - oltre 700 fino a 740 kW - n° 6 | cad | 20511.2164 | 16214.1283
LOM241.MM.02.010.0110.m | - oltre 740 fino a 800 kW - n° 6 | cad | 21860.6801 | 17280.8801
LOM241.MM.02.010.0110.n | - oltre 800 fino a 920 kW - n° 8 | cad | 25038.3964 | 19792.8666
LOM241.MM.02.010.0110.o | - oltre 920 fino a 1050 kW - n° 8 | cad | 26423.489 | 20887.7831
LOM241.MM.02.010.0120 | Refrigeratori d'acqua condensati ad aria con ventilatori elicoidali, in esecuzione "package" per esterno, composti da: compressori; evaporatore a fascio tubiero o a piastra completo di resistenza antigelo; condensatore in rame-alluminio completo di ventilatori; circuito frigorifero completo di accessori; carica di refrigerante e olio; sistema di controllo a microprocessore con display e schema sinottico, interfacciabile con sistemi esterni di supervisione, completo di strumentazione di regolazione e controllo; quadro elettrico a doppia chiusura con sezionatore generale e cablaggi a valle; basamento in acciaio zincato a caldo e verniciato completo di supporti antivibranti; pannellatura di contenimento in peralluman smontabile.
LOM241.MM.02.010.0120.a | - oltre 100 fino a 120 kW - n° 1 | cad | 26956.4407 | 21309.0818
LOM241.MM.02.010.0120.b | - oltre 120 fino a 145 kW - n° 1 | cad | 29079.1736 | 22987.1033
LOM241.MM.02.010.0120.c | - oltre 145 fino a 175 kW - n° 1 | cad | 30330.7727 | 23976.4931
LOM241.MM.02.010.0120.d | - oltre 145 fino a 175 kW - n° 1 | cad | 34305.9349 | 27118.8611
LOM241.MM.02.010.0120.e | - oltre 200 fino a 230 kW - n° 2 | cad | 45355.8653 | 35853.8374
LOM241.MM.02.010.0120.f | - oltre 230 fino a 270 kW - n° 2 | cad | 50200.6802 | 39683.6663
LOM241.MM.02.010.0120.g | - oltre 270 fino a 320 kW - n° 2 | cad | 53467.7711 | 42266.3035
LOM241.MM.02.010.0120.h | - oltre 320 fino a 370 kW - n° 2 | cad | 59618.5567 | 47128.503
LOM241.MM.02.010.0120.i | - oltre 370 fino a 420 kW - n° 2 | cad | 67620.28 | 53453.8699
LOM241.MM.02.010.0120.j | - oltre 420 fino a 470 kW - n° 2 | cad | 71974.4472 | 56895.8416
LOM241.MM.02.010.0120.k | - oltre 470 fino a 530 kW - n° 2 | cad | 85474.6853 | 67567.7875
LOM241.MM.02.010.0120.l | - oltre 530 fino a 590 kW - n° 2 | cad | 90265.16 | 71354.6605
LOM241.MM.02.010.0120.m | - oltre 590 fino a 640 kW - n° 2 | cad | 93530.7802 | 73936.1351
LOM241.MM.02.010.0120.n | - oltre 640 fino a 690 kW - n° 2 | cad | 103057.358 | 81466.9003
LOM241.MM.02.010.0120.o | - oltre 690 fino a 740 kW - n° 2 | cad | 111714.2622 | 88310.188
LOM241.MM.02.010.0120.p | - oltre 740 fino a 800 kW - n° 2 | cad | 124832.554 | 98680.2051
LOM241.MM.02.010.0120.q | - oltre 800 fino a 860 kW - n° 3 | cad | 128098.2055 | 101261.7045
LOM241.MM.02.010.0120.r | - oltre 860 fino a 920 kW - n° 3 | cad | 133432.1871 | 105478.22
LOM241.MM.02.010.0120.s | - oltre 920 fino a 980 kW - n° 3 | cad | 136862.3508 | 108189.7664
LOM241.MM.02.010.0120.t | - oltre 980 fino a 1060 kW - n° 4 | cad | 162011.8892 | 128070.4908
LOM241.MM.02.010.0120.u | - oltre 1060 fino a 1100 kW - n° 4 | cad | 169414.2739 | 133922.0801
LOM241.MM.02.010.0120.v | - oltre 1170 fino a 1280 kW - n° 4 | cad | 173116.2016 | 136848.4561
LOM241.MM.02.010.0130 | Aumento di prezzo per refrigeratori d'acqua condensati ad aria con ventilatori elicoidali con riferimento alla serie con le caratteristiche seguenti:
LOM241.MM.02.010.0130.a | - oltre 100 fino a 175 kW - n° 1 | cad | 2587.7646 | 2045.6294
LOM241.MM.02.010.0130.b | - oltre 175 fino a 200 kW - n° 1 | cad | 2693.2327 | 2129.002
LOM241.MM.02.010.0130.c | - oltre 200 fino a 230 kW - n° 2 | cad | 3605.1999 | 2849.9126
LOM241.MM.02.010.0130.d | - oltre 230 fino a 270 kW - n° 2 | cad | 6198.6905 | 4900.0684
LOM241.MM.02.010.0130.e | - oltre 270 fino a 320 kW - n° 2 | cad | 7632.1991 | 6033.2578
LOM241.MM.02.010.0130.f | - oltre 320 fino a 370 kW - n° 2 | cad | 9295.1884 | 7347.8518
LOM241.MM.02.010.0130.g | - oltre 370 fino a 420 kW - n° 2 | cad | 10507.8419 | 8306.455
LOM241.MM.02.010.0130.h | - oltre 420 fino a 470 kW - n° 2 | cad | 11036.4861 | 8724.3486
LOM241.MM.02.010.0130.i | - oltre 470 fino a 530 kW - n° 2 | cad | 13148.3197 | 10393.7542
LOM241.MM.02.010.0130.j | - oltre 530 fino a 590 kW - n° 2 | cad | 13624.2715 | 10769.9944
LOM241.MM.02.010.0130.k | - oltre 590 fino a 640 kW - n° 2 | cad | 14050.3472 | 11106.8074
LOM241.MM.02.010.0130.l | - oltre 640 fino a 690 kW - n° 2 | cad | 15218.8296 | 12030.4935
LOM241.MM.02.010.0130.m | - oltre 690 fino a 740 kW - n° 2 | cad | 18215.5751 | 14399.4225
LOM241.MM.02.010.0130.n | - oltre 740 fino a 860 kW - n° 3 | cad | 20223.3695 | 15986.5851
LOM241.MM.02.010.0130.o | - oltre 860 fino a 980 kW - n° 3 | cad | 21068.3866 | 16654.5716
LOM241.MM.02.010.0130.p | - oltre 980 fino a 1060 kW - n° 4 | cad | 22547.5264 | 17823.8325
LOM241.MM.02.010.0130.q | - oltre 1060 fino a 1170 kW - n° 4 | cad | 23446.6857 | 18534.6184
LOM241.MM.02.010.0130.r | - oltre 1170 fino a 1280 kW - n° 4 | cad | 24343.0079 | 19243.1616
LOM241.MM.02.010.0140 | Aumento di prezzo per refrigeratori d'acqua condensati ad aria con ventilatori elicoidali con RECUPERO PARZIALE del calore di condensazione e con riferimento alla serie con le caratteristiche seguenti:
LOM241.MM.02.010.0140.a | - oltre 100 fino a 145 kW - n° 1 | cad | 1409.311 | 1114.0612
LOM241.MM.02.010.0140.b | - oltre 145 fino a 200 kW - n° 1 | cad | 1610.2448 | 1272.8994
LOM241.MM.02.010.0140.c | - oltre 200 fino a 230 kW - n° 2 | cad | 2194.4808 | 1734.7384
LOM241.MM.02.010.0140.d | - oltre 230 fino a 270 kW - n° 2 | cad | 2778.7273 | 2196.5855
LOM241.MM.02.010.0140.e | - oltre 270 fino a 320 kW - n° 2 | cad | 3362.9633 | 2658.4244
LOM241.MM.02.010.0140.f | - oltre 320 fino a 370 kW - n° 2 | cad | 3717.7917 | 2938.9164
LOM241.MM.02.010.0140.g | - oltre 370 fino a 470 kW - n° 2 | cad | 3796.1626 | 3000.8687
LOM241.MM.02.010.0140.h | - oltre 470 fino a 590 kW - n° 2 | cad | 4039.8281 | 3193.4864
LOM241.MM.02.010.0140.i | - oltre 590 fino a 690 kW - n° 2 | cad | 4282.0647 | 3384.9746
LOM241.MM.02.010.0140.j | - oltre 690 fino a 740 kW - n° 2 | cad | 4756.5981 | 3760.0935
LOM241.MM.02.010.0140.k | - oltre 740 fino a 800 kW - n° 3 | cad | 5708.4809 | 4512.5574
LOM241.MM.02.010.0140.l | - oltre 800 fino a 920 kW - n° 3 | cad | 6188.7195 | 4892.1863
LOM241.MM.02.010.0140.m | - oltre 920 fino a 980 kW - n° 3 | cad | 6658.9557 | 5263.9083
LOM241.MM.02.010.0140.n | - oltre 980 fino a 1170 kW - n° 4 | cad | 7609.4096 | 6015.2426
LOM241.MM.02.010.0140.o | - oltre 1170 fino a 1280 kW - n° 4 | cad | 8559.874 | 6766.5853
LOM241.MM.02.010.0150 | Aumento di prezzo per refrigeratori d'acqua condensati ad aria con ventilatori elicoidali con RECUPERO TOTALE del calore di condensazione e con riferimento alla serie con le caratteristiche seguenti:
LOM241.MM.02.010.0150.a | - oltre 100 fino a 120 kW - n° 1 | cad | 4132.4465 | 3266.7013
LOM241.MM.02.010.0150.b | - oltre 120 fino a 145 kW - n° 1 | cad | 4377.5513 | 3460.4568
LOM241.MM.02.010.0150.c | - oltre 145 fino a 175 kW - n° 1 | cad | 4495.817 | 3553.9459
LOM241.MM.02.010.0150.d | - oltre 175 fino a 200 kW - n° 1 | cad | 4820.7217 | 3810.7832
LOM241.MM.02.010.0150.e | - oltre 200 fino a 230 kW - n° 2 | cad | 7593.7438 | 6002.8588
LOM241.MM.02.010.0150.f | - oltre 230 fino a 270 kW - n° 2 | cad | 9061.4836 | 7163.1079
LOM241.MM.02.010.0150.g | - oltre 270 fino a 320 kW - n° 2 | cad | 10217.1372 | 8076.6528
LOM241.MM.02.010.0150.h | - oltre 320 fino a 370 kW - n° 2 | cad | 10661.7365 | 8428.1088
LOM241.MM.02.010.0150.i | - oltre 370 fino a 420 kW - n° 2 | cad | 12461.4838 | 9850.8101
LOM241.MM.02.010.0150.j | - oltre 420 fino a 470 kW - n° 2 | cad | 13949.1762 | 11026.8318
LOM241.MM.02.010.0150.k | - oltre 470 fino a 530 kW - n° 2 | cad | 14268.3757 | 11279.1591
LOM241.MM.02.010.0150.l | - oltre 530 fino a 590 kW - n° 2 | cad | 15217.4216 | 12029.3805
LOM241.MM.02.010.0150.m | - oltre 590 fino a 640 kW - n° 2 | cad | 16167.8651 | 12780.7066
LOM241.MM.02.010.0150.n | - oltre 640 fino a 690 kW - n° 2 | cad | 16925.9691 | 13379.9882
LOM241.MM.02.010.0150.o | - oltre 690 fino a 740 kW - n° 2 | cad | 17599.9865 | 13912.7994
LOM241.MM.02.010.0150.p | - oltre 740 fino a 800 kW - n° 2 | cad | 18788.4111 | 14852.2497
LOM241.MM.02.010.0150.q | - oltre 800 fino a 860 kW - n° 3 | cad | 19975.4277 | 15790.587
LOM241.MM.02.010.0150.r | - oltre 860 fino a 920 kW - n° 3 | cad | 21876.346 | 17293.264
LOM241.MM.02.010.0150.s | - oltre 920 fino a 980 kW - n° 3 | cad | 22818.2786 | 18037.8623
LOM241.MM.02.010.0150.t | - oltre 980 fino a 1060 kW - n° 4 | cad | 23782.9799 | 18800.4592
LOM241.MM.02.010.0150.u | - oltre 1060 fino a 1170 kW - n° 4 | cad | 25683.919 | 20303.1527
LOM241.MM.02.010.0150.v | - oltre 1170 fino a 1280 kW - n° 4 | cad | 26634.3834 | 21054.4953
LOM241.MM.02.010.0160 | Refrigeratori d'acqua condensati ad aria con ventilatori elicoidali, in esecuzione "package" per esterno, composti da: compressori; evaporatore a fascio tubiero o a piastra completo di resistenza antigelo; condensatore in rame-alluminio completo di ventilatori; circuito frigorifero completo di accessori; carica di refrigerante e olio; sistema di controllo a microprocessore con display e schema sinottico, interfacciabile con sistemi esterni di supervisione, completo di strumentazione di regolazione e controllo; quadro elettrico a doppia chiusura con sezionatore generale e cablaggi a valle; basamento in acciaio zincato a caldo e verniciato completo di supporti antivibranti; pannellatura di contenimento in peralluman smontabile.
LOM241.MM.02.010.0160.a | - oltre 25 fino a 28 kW - n° 1 | cad | 14001.201 | 11067.9574
LOM241.MM.02.010.0160.b | - oltre 28 fino a 34 kW - n° 1 | cad | 14600.5606 | 11541.7514
LOM241.MM.02.010.0160.c | - oltre 34 fino a 44 kW - n° 1 | cad | 15526.0346 | 12273.3392
LOM241.MM.02.010.0160.d | - oltre 44 fino a 54 kW - n° 1 | cad | 16940.6754 | 13391.6136
LOM241.MM.02.010.0160.e | - oltre 54 fino a 65 kW - n° 1 | cad | 18737.3042 | 14811.8496
LOM241.MM.02.010.0160.f | - oltre 54 fino a 65 kW - n° 2 | cad | 22111.6258 | 17479.2528
LOM241.MM.02.010.0160.g | - oltre 65 fino a 77 kW - n° 1 | cad | 21024.5598 | 16619.9265
LOM241.MM.02.010.0160.h | - oltre 65 fino a 77 kW - n° 2 | cad | 23800.9925 | 18814.6982
LOM241.MM.02.010.0160.i | - oltre 77 fino a 85 kW - n° 1 | cad | 21729.6586 | 17177.3075
LOM241.MM.02.010.0160.j | - oltre 77 fino a 85 kW - n° 2 | cad | 24398.8814 | 19287.3297
LOM241.MM.02.010.0160.k | - oltre 85 fino a 105 kW - n° 2 | cad | 28916.1111 | 22858.2023
LOM241.MM.02.010.0160.l | - oltre 105 fino a 120 kW - n° 2 | cad | 29298.047 | 23160.1229
LOM241.MM.02.010.0160.m | - oltre 120 fino a 130 kW - n° 2 | cad | 30821.4204 | 24364.3504
LOM241.MM.02.010.0160.n | - oltre 130 fino a 140 kW - n° 2 | cad | 33107.2159 | 26171.273
LOM241.MM.02.010.0160.o | - oltre 140 fino a 155 kW - n° 2 | cad | 35231.4194 | 27850.4572
LOM241.MM.02.010.0160.p | - oltre 155 fino a 190 kW - n° 2 | cad | 36701.9024 | 29012.8747
LOM241.MM.02.010.0160.q | - oltre 190 fino a 210 kW - n° 2 | cad | 45247.1743 | 35767.9171
LOM241.MM.02.010.0170 | Aumento di prezzo per refrigeratori d'acqua condensati ad aria con ventilatori elicoidali con riferimento alla serie con le caratteristiche seguenti:
LOM241.MM.02.010.0170.a | - oltre 25 fino a 28 kW - n° 1 | cad | 1162.7877 | 919.1843
LOM241.MM.02.010.0170.b | - oltre 28 fino a 34 kW - n° 1 | cad | 1214.0824 | 959.7328
LOM241.MM.02.010.0170.c | - oltre 34 fino a 38 kW - n° 1 | cad | 1266.8165 | 1001.4191
LOM241.MM.02.010.0170.d | - oltre 44 fino a 54 kW - n° 1 | cad | 1320.9585 | 1044.2185
LOM241.MM.02.010.0170.e | - oltre 54 fino a 65 kW - n° 1 | cad | 1459.1977 | 1153.4966
LOM241.MM.02.010.0170.f | - oltre 54 fino a 65 kW - n° 2 | cad | 2271.4333 | 1795.5693
LOM241.MM.02.010.0170.g | - oltre 65 fino a 77 kW - n° 1 | cad | 1597.4055 | 1262.75
LOM241.MM.02.010.0170.h | - oltre 65 fino a 77 kW - n° 2 | cad | 2824.3168 | 2232.624
LOM241.MM.02.010.0170.i | - oltre 77 fino a 85 kW - n° 1 | cad | 2535.0514 | 2003.9596
LOM241.MM.02.010.0170.j | - oltre 77 fino a 85 kW - n° 2 | cad | 3378.6292 | 2670.8083
LOM241.MM.02.010.0170.k | - oltre 85 fino a 105 kW - n° 2 | cad | 3424.25 | 2706.8716
LOM241.MM.02.010.0170.l | - oltre 105 fino a 120 kW - n° 2 | cad | 3469.8395 | 2742.9101
LOM241.MM.02.010.0170.m | - oltre 120 fino a 130 kW - n° 2 | cad | 3515.429 | 2778.9486
LOM241.MM.02.010.0170.n | - oltre 130 fino a 140 kW - n° 2 | cad | 3561.0498 | 2815.0119
LOM241.MM.02.010.0170.o | - oltre 130 fino a 140 kW - n° 2 | cad | 3605.1999 | 2849.9126
LOM241.MM.02.010.0170.p | - oltre 155 fino a 190 kW - n° 2 | cad | 3650.7998 | 2885.9594
LOM241.MM.02.010.0170.q | - oltre 190 fino a 210 kW - n° 2 | cad | 3696.4102 | 2922.0144
LOM241.MM.02.010.0180 | Aumento di prezzo per refrigeratori d'acqua condensati ad aria con ventilatori elicoidali con RECUPERO PARZIALE del calore di condensazione e con riferimento alla serie con le caratteristiche seguenti:
LOM241.MM.02.010.0180.a | - oltre 25 fino a 44 kW - n° 1 | cad | 1114.3404 | 880.8867
LOM241.MM.02.010.0180.b | - oltre 44 fino a 65 kW - n° 1 | cad | 1356.5874 | 1072.3831
LOM241.MM.02.010.0180.c | - oltre 54 fino a 65 kW - n° 2 | cad | 1943.6708 | 1536.4729
LOM241.MM.02.010.0180.d | - oltre 65 fino a 77 kW - n° 1 | cad | 1483.4161 | 1172.6413
LOM241.MM.02.010.0180.e | - oltre 65 fino a 77 kW - n° 2 | cad | 1943.6708 | 1536.4729
LOM241.MM.02.010.0180.f | - oltre 77 fino a 85 kW - n° 1 | cad | 1483.4161 | 1172.6413
LOM241.MM.02.010.0180.g | - oltre 77 fino a 85 kW - n° 2 | cad | 1943.6708 | 1536.4729
LOM241.MM.02.010.0180.h | - oltre 85 fino a 120 kW - n° 2 | cad | 2006.3864 | 1586.0496
LOM241.MM.02.010.0180.i | - oltre 120 fino a 140 kW - n° 2 | cad | 2164.5363 | 1711.0672
LOM241.MM.02.010.0180.j | - oltre 140 fino a 190 kW - n° 2 | cad | 2455.2619 | 1940.886
LOM241.MM.02.010.0180.k | - oltre 190 fino a 210 kW - n° 2 | cad | 2545.0225 | 2011.8417
LOM241.MM.02.010.0190 | Aumento di prezzo per refrigeratori d'acqua condensati ad aria con ventilatori elicoidali con RECUPERO TOTALE del calore di condensazione e con riferimento alla serie con le caratteristiche seguenti:
LOM241.MM.02.010.0190.a | - oltre 25 fino a 28 kW - n° 1 | cad | 3331.6212 | 2633.6485
LOM241.MM.02.010.0190.b | - oltre 28 fino a 34 kW - n° 1 | cad | 3637.9918 | 2875.8346
LOM241.MM.02.010.0190.c | - oltre 34 fino a 65 kW - n° 1 | cad | 3696.4102 | 2922.0144
LOM241.MM.02.010.0190.d | - oltre 54 fino a 65 kW - n° 2 | cad | 5856.6911 | 4629.7177
LOM241.MM.02.010.0190.e | - oltre 65 fino a 77 kW - n° 1 | cad | 3821.7891 | 3021.1265
LOM241.MM.02.010.0190.f | - oltre 65 fino a 77 kW - n° 2 | cad | 6130.2698 | 4845.9818
LOM241.MM.02.010.0190.g | - oltre 77 fino a 85 kW - n° 1 | cad | 4320.5409 | 3415.3901
LOM241.MM.02.010.0190.h | - oltre 77 fino a 85 kW - n° 2 | cad | 6130.2698 | 4845.9818
LOM241.MM.02.010.0190.i | - oltre 85 fino a 120 kW - n° 2 | cad | 6204.3853 | 4904.5701
LOM241.MM.02.010.0190.j | - oltre 120 fino a 140 kW - n° 2 | cad | 6335.4695 | 5008.1922
LOM241.MM.02.010.0190.k | - oltre 140 fino a 155 kW - n° 2 | cad | 6791.4687 | 5368.6599
LOM241.MM.02.010.0190.l | - oltre 155 fino a 190 kW - n° 2 | cad | 6879.8421 | 5438.5191
LOM241.MM.02.010.0190.m | - oltre 190 fino a 210 kW - n° 2 | cad | 7582.3333 | 5993.8388
LOM241.MM.02.010.0200 | Refrigeratori d'acqua condensati ad aria con ventilatori elicoidali, in esecuzione "package" per esterno, composti da: compressori; evaporatore a fascio tubiero o a piastra completo di resistenza antigelo; condensatore in rame-alluminio completo di ventilatori; circuito frigorifero completo di accessori; carica di refrigerante e olio; sistema di controllo a microprocessore con display e schema sinottico, interfacciabile con sistemi esterni di supervisione, completo di strumentazione di regolazione e controllo; quadro elettrico a doppia chiusura con sezionatore generale e cablaggi a valle; basamento in acciaio zincato a caldo e verniciato completo di supporti antivibranti; pannellatura di contenimento in peralluman smontabile.
LOM241.MM.02.010.0200.a | - oltre 270 fino a 300 kW - n° 2 | cad | 70321.7941 | 55589.4183
LOM241.MM.02.010.0200.b | - oltre 300 fino a 330 kW - n° 2 | cad | 73740.2032 | 58291.6727
LOM241.MM.02.010.0200.c | - oltre 330 fino a 370 kW - n° 2 | cad | 73740.2032 | 58291.6727
LOM241.MM.02.010.0200.d | - oltre 370 fino a 420 kW - n° 2 | cad | 84227.4981 | 66581.8853
LOM241.MM.02.010.0200.e | - oltre 420 fino a 460 kW - n° 2 | cad | 88456.7975 | 69925.1488
LOM241.MM.02.010.0200.f | - oltre 460 fino a 500 kW - n° 2 | cad | 92101.4228 | 72806.2272
LOM241.MM.02.010.0200.g | - oltre 500 fino a 540 kW - n° 2 | cad | 97386.957 | 76984.4451
LOM241.MM.02.010.0200.h | - oltre 540 fino a 590 kW - n° 2 | cad | 104119.4546 | 82306.4882
LOM241.MM.02.010.0200.i | - oltre 590 fino a 630 kW - n° 2 | cad | 110747.6522 | 87546.0822
LOM241.MM.02.010.0200.j | - oltre 630 fino a 670 kW - n° 2 | cad | 117361.154 | 92774.0592
LOM241.MM.02.010.0200.k | - oltre 670 fino a 710 kW - n° 3 | cad | 117477.2085 | 92865.8003
LOM241.MM.02.010.0200.l | - oltre 710 fino a 750 kW - n° 3 | cad | 122965.4497 | 97204.2581
LOM241.MM.02.010.0200.m | - oltre 750 fino a 800 kW - n° 3 | cad | 132293.7117 | 104578.2545
LOM241.MM.02.010.0200.n | - oltre 800 fino a 850 kW - n° 4 | cad | 138758.8364 | 109688.9393
LOM241.MM.02.010.0200.o | - oltre 850 fino a 890 kW - n° 4 | cad | 143848.9856 | 113712.7051
LOM241.MM.02.010.0200.p | - oltre 890 fino a 940 kW - n° 4 | cad | 154089.5068 | 121807.843
LOM241.MM.02.010.0200.q | - oltre 940 fino a 1000 kW - n° 4 | cad | 158279.1305 | 125119.7429
LOM241.MM.02.010.0200.r | - oltre 1000 fino a 1080 kW - n° 4 | cad | 171113.9142 | 135265.6468
LOM241.MM.02.010.0200.s | - oltre 1080 fino a 1170 kW - n° 4 | cad | 183515.363 | 145068.9991
LOM241.MM.02.010.0200.t | - oltre 1170 fino a 1270 kW - n° 4 | cad | 193097.7413 | 152643.8746
LOM241.MM.02.010.0200.u | - oltre 1270 fino a 1350 kW - n° 4 | cad | 203056.2146 | 160516.0535
LOM241.MM.02.010.0200.v | - oltre 1350 fino a 1430 kW - n° 4 | cad | 211845.3398 | 167463.862
LOM241.MM.02.010.0210 | Aumento di prezzo per refrigeratori d'acqua condensati ad aria con ventilatori elicoidali con riferimento alla serie con le caratteristiche seguenti:
LOM241.MM.02.010.0210.a | - oltre 270 fino a 300 kW - n° 2 | cad | 7579.4964 | 5991.5962
LOM241.MM.02.010.0210.b | - oltre 300 fino a 330 kW - n° 2 | cad | 8729.4448 | 6900.6311
LOM241.MM.02.010.0210.c | - oltre 330 fino a 370 kW - n° 2 | cad | 9483.2621 | 7496.5241
LOM241.MM.02.010.0210.d | - oltre 370 fino a 420 kW - n° 2 | cad | 9621.4907 | 7605.7939
LOM241.MM.02.010.0210.e | - oltre 420 fino a 460 kW - n° 2 | cad | 9759.7194 | 7715.0638
LOM241.MM.02.010.0210.f | - oltre 460 fino a 500 kW - n° 2 | cad | 10319.737 | 8157.758
LOM241.MM.02.010.0210.g | - oltre 500 fino a 540 kW - n° 2 | cad | 10382.4317 | 8207.3182
LOM241.MM.02.010.0210.h | - oltre 540 fino a 590 kW - n° 2 | cad | 10564.821 | 8351.497
LOM241.MM.02.010.0210.i | - oltre 590 fino a 630 kW - n° 2 | cad | 10950.9915 | 8656.765
LOM241.MM.02.010.0210.j | - oltre 630 fino a 670 kW - n° 3 | cad | 12633.902 | 9987.1068
LOM241.MM.02.010.0210.k | - oltre 670 fino a 710 kW - n° 3 | cad | 12873.3017 | 10176.3523
LOM241.MM.02.010.0210.l | - oltre 710 fino a 750 kW - n° 3 | cad | 13417.643 | 10606.6544
LOM241.MM.02.010.0210.m | - oltre 750 fino a 800 kW - n° 3 | cad | 15409.7924 | 12181.4497
LOM241.MM.02.010.0210.n | - oltre 800 fino a 850 kW - n° 4 | cad | 15441.1241 | 12206.2174
LOM241.MM.02.010.0210.o | - oltre 850 fino a 890 kW - n° 4 | cad | 15599.2845 | 12331.2433
LOM241.MM.02.010.0210.p | - oltre 890 fino a 940 kW - n° 4 | cad | 15991.1706 | 12641.0295
LOM241.MM.02.010.0210.q | - oltre 940 fino a 1000 kW - n° 4 | cad | 16481.3594 | 13028.524
LOM241.MM.02.010.0210.r | - oltre 1000 fino a 1080 kW - n° 4 | cad | 17119.7584 | 13533.1787
LOM241.MM.02.010.0210.s | - oltre 1080 fino a 1170 kW - n° 4 | cad | 17124.0347 | 13536.5592
LOM241.MM.02.010.0210.t | - oltre 1170 fino a 1270 kW - n° 4 | cad | 18781.2979 | 14846.6267
LOM241.MM.02.010.0210.u | - oltre 1270 fino a 1350 kW - n° 4 | cad | 19205.9446 | 15182.3102
LOM241.MM.02.010.0210.v | - oltre 1350 fino a 1430 kW - n° 4 | cad | 19441.0679 | 15368.1753
LOM241.MM.02.010.0220 | Aumento di prezzo per refrigeratori d'acqua condensati ad aria con ventilatori elicoidali con RECUPERO PARZIALE del calore di condensazione e con riferimento alla serie con le caratteristiche seguenti:
LOM241.MM.02.010.0220.a | - oltre 270 fino a 330 kW - n° 2 | cad | 3190.5451 | 2522.1277
LOM241.MM.02.010.0220.b | - oltre 330 fino a 500 kW - n° 2 | cad | 3331.6212 | 2633.6485
LOM241.MM.02.010.0220.c | - oltre 500 fino a 630 kW - n° 2 | cad | 3807.5418 | 3009.8639
LOM241.MM.02.010.0220.d | - oltre 630 fino a 670 kW - n° 3 | cad | 5004.5398 | 3956.0916
LOM241.MM.02.010.0220.e | - oltre 670 fino a 750 kW - n° 3 | cad | 5356.5104 | 4234.3245
LOM241.MM.02.010.0220.f | - oltre 750 fino a 800 kW - n° 3 | cad | 5708.4809 | 4512.5574
LOM241.MM.02.010.0220.g | - oltre 800 fino a 1000 kW - n° 4 | cad | 6664.6609 | 5268.4182
LOM241.MM.02.010.0220.h | - oltre 1000 fino a 1270 kW - n° 4 | cad | 7609.4096 | 6015.2426
LOM241.MM.02.010.0220.i | - oltre 1270 fino a 1350 kW - n° 4 | cad | 8559.874 | 6766.5853
LOM241.MM.02.010.0220.j | - oltre 1350 fino a 1430 kW - n° 4 | cad | 9040.1125 | 7146.2141
LOM241.MM.02.010.0230 | Aumento di prezzo per refrigeratori d'acqua condensati ad aria con ventilatori elicoidali con RECUPERO TOTALE del calore di condensazione e con riferimento alla serie con le caratteristiche seguenti:
LOM241.MM.02.010.0230.a | - oltre 270 fino a 330 kW - n° 2 | cad | 10929.6204 | 8639.8712
LOM241.MM.02.010.0230.b | - oltre 330 fino a 420 kW - n° 2 | cad | 11416.9722 | 9025.1231
LOM241.MM.02.010.0230.c | - oltre 420 fino a 540 kW - n° 2 | cad | 12366.0285 | 9775.3526
LOM241.MM.02.010.0230.d | - oltre 540 fino a 590 kW - n° 2 | cad | 14268.3757 | 11279.1591
LOM241.MM.02.010.0230.e | - oltre 590 fino a 630 kW - n° 2 | cad | 15217.4216 | 12029.3805
LOM241.MM.02.010.0230.f | - oltre 630 fino a 670 kW - n° 3 | cad | 16524.1015 | 13062.3117
LOM241.MM.02.010.0230.g | - oltre 670 fino a 710 kW - n° 3 | cad | 18075.9279 | 14289.0313
LOM241.MM.02.010.0230.h | - oltre 710 fino a 800 kW - n° 3 | cad | 18551.8693 | 14665.2633
LOM241.MM.02.010.0230.i | - oltre 800 fino a 850 kW - n° 4 | cad | 22832.5364 | 18049.1331
LOM241.MM.02.010.0230.j | - oltre 850 fino a 890 kW - n° 4 | cad | 23308.4778 | 18425.365
LOM241.MM.02.010.0230.k | - oltre 890 fino a 1170 kW - n° 4 | cad | 23782.9799 | 18800.4592
LOM241.MM.02.010.0230.l | - oltre 1170 fino a 1270 kW - n° 4 | cad | 25683.919 | 20303.1527
LOM241.MM.02.010.0230.m | - oltre 1270 fino a 1350 kW - n° 4 | cad | 26634.3834 | 21054.4953
LOM241.MM.02.010.0230.n | - oltre 1350 fino a 1430 kW - n° 4 | cad | 27586.2662 | 21806.9592
LOM241.MM.02.020 | REFRIGERATORI D'ACQUA CONDENSATI AD ARIA CON FREECOOLING
LOM241.MM.02.020.0010 | Refrigeratori d'acqua condensati ad aria con FREE COOLING, in esecuzione "package" per esterno, composti da: compressori; evaporatore a fascio tubiero o a piastra completo di resistenza antigelo; condensatore in rame-alluminio completo di ventilatori elicoidali, dispositivi e allacciamenti per funzionamento in "free cooling"; circuito frigorifero completo di accessori; carica di refrigerante e olio; sistema di controllo a microprocessore con display e schema sinottico, interfacciabile con sistemi esterni di supervisione, completo di strumentazione di regolazione e controllo; quadro elettrico a doppia chiusura con sezionatore generale e cablaggi a valle; basamento in acciaio zincato a caldo e verniciato completo di supporti antivibranti; pannellatura di contenimento in peralluman smontabile.
LOM241.MM.02.020.0010.a | - fino a 45 kW - n° 1 | cad | 19598.154 | 15492.3519
LOM241.MM.02.020.0010.b | - oltre 45 fino a 50 kW - n° 1 | cad | 20251.8538 | 16009.102
LOM241.MM.02.020.0010.c | - oltre 50 fino a 75 kW - n° 1 | cad | 24008.1426 | 18978.4504
LOM241.MM.02.020.0010.d | - oltre 75 fino a 90 kW - n° 2 | cad | 27546.9973 | 21775.9171
LOM241.MM.02.020.0010.e | - oltre 90 fino a 100 kW - n° 2 | cad | 29832.7823 | 23582.8314
LOM241.MM.02.020.0010.f | - oltre 100 fino a 125 kW - n° 2 | cad | 34949.3507 | 27627.4817
LOM241.MM.02.020.0010.g | - oltre 125 fino a 140 kW - n° 2 | cad | 35711.7727 | 28230.1767
LOM241.MM.02.020.0010.h | - oltre 140 fino a 170 kW - n° 2 | cad | 40393.5252 | 31931.1047
LOM241.MM.02.020.0010.i | - oltre 170 fino a 200 kW - n° 2 | cad | 41154.487 | 32532.6454
LOM241.MM.02.020.0010.j | - oltre 200 fino a 250 kW - n° 2 | cad | 51117.3514 | 40408.2954
LOM241.MM.02.020.0010.k | - oltre 250 fino a 300 kW - n° 2 | cad | 54709.0966 | 43247.5721
LOM241.MM.02.020.0010.l | - oltre 300 fino a 350 kW - n° 2 | cad | 65161.159 | 51509.9333
LOM241.MM.02.020.0010.m | - oltre 350 fino a 400 kW - n° 4 | cad | 80675.4286 | 63773.9723
LOM241.MM.02.020.0010.n | - oltre 400 fino a 450 kW - n° 4 | cad | 89493.9351 | 70745.0067
LOM241.MM.02.020.0010.o | - oltre 450 fino a 480 kW - n° 4 | cad | 95862.1026 | 75779.0467
LOM241.MM.02.020.0010.p | - oltre 480 fino a 530 kW - n° 4 | cad | 99129.2143 | 78361.7004
LOM241.MM.02.020.0010.q | - oltre 530 fino a 600 kW - n° 4 | cad | 104519.038 | 82622.3592
LOM241.MM.02.020.0020 | Aumento di prezzo per refrigeratori d'acqua condensati ad aria con FREE COOLING con riferimento alla serie con le caratteristiche seguenti:
LOM241.MM.02.020.0020.a | - fino a 45 kW - n°1 | cad | 3958.6098 | 3129.2833
LOM241.MM.02.020.0020.b | - oltre 45 fino a 75 kW - n° 1 | cad | 4383.2565 | 3464.9668
LOM241.MM.02.020.0020.c | - oltre 75 fino a 100 kW - n° 2 | cad | 4403.1986 | 3480.731
LOM241.MM.02.020.0020.d | - oltre 100 fino a 125 kW - n° 2 | cad | 4435.9801 | 3506.6448
LOM241.MM.02.020.0020.e | - oltre 125 fino a 140 kW - n° 2 | cad | 4492.98 | 3551.7033
LOM241.MM.02.020.0020.f | - oltre 140 fino a 170 kW - n° 2 | cad | 4541.4273 | 3590.0009
LOM241.MM.02.020.0020.g | - oltre 170 fino a 200 kW - n° 2 | cad | 5015.9503 | 3965.1115
LOM241.MM.02.020.0020.h | - oltre 200 fino a 250 kW - n° 2 | cad | 5095.7397 | 4028.1851
LOM241.MM.02.020.0020.i | - oltre 250 fino a 300 kW - n° 2 | cad | 5174.1211 | 4090.1457
LOM241.MM.02.020.0020.j | - oltre 300 fino a 350 kW - n° 2 | cad | 5323.7393 | 4208.419
LOM241.MM.02.020.0020.k | - oltre 350 fino a 400 kW - n° 4 | cad | 5650.0729 | 4466.3859
LOM241.MM.02.020.0020.l | - oltre 400 fino a 450 kW - n° 4 | cad | 6440.9271 | 5091.5566
LOM241.MM.02.020.0020.m | - oltre 450 fino a 480 kW - n° 4 | cad | 6864.1554 | 5426.1187
LOM241.MM.02.020.0020.n | - oltre 480 fino a 530 kW - n° 4 | cad | 7181.9259 | 5677.3166
LOM241.MM.02.020.0020.o | - oltre 530 fino a 600 kW - n° 4 | cad | 8343.2847 | 6595.3713
LOM241.MM.02.020.0030 | Refrigeratori d'acqua condensati ad aria con FREE COOLING, in esecuzione "package" per esterno, composti da: compressori; evaporatore a fascio tubiero o a piastra completo di resistenza antigelo; condensatore in rame-alluminio completo di ventilatori elicoidali, dispositivi e allacciamenti per funzionamento in "free cooling"; circuito frigorifero completo di accessori; carica di refrigerante e olio; sistema di controllo a microprocessore con display e schema sinottico, interfacciabile con sistemi esterni di supervisione, completo di strumentazione di regolazione e controllo; quadro elettrico a doppia chiusura con sezionatore generale e cablaggi a valle; basamento in acciaio zincato a caldo e verniciato completo di supporti antivibranti; pannellatura di contenimento in peralluman smontabile.
LOM241.MM.02.020.0030.a | - oltre 530 fino a 570 kW - n° 2 | cad | 105498.8524 | 83396.903
LOM241.MM.02.020.0030.b | - oltre 570 fino a 610 kW - n° 2 | cad | 108599.9395 | 85848.3141
LOM241.MM.02.020.0030.c | - oltre 610 fino a 670 kW - n° 2 | cad | 115350.0637 | 91184.2912
LOM241.MM.02.020.0030.d | - oltre 670 fino a 780 kW - n° 4 | cad | 164069.977 | 129697.4104
LOM241.MM.02.020.0030.e | - oltre 780 fino a 860 kW - n° 4 | cad | 169622.8842 | 134086.9867
LOM241.MM.02.020.0030.f | - oltre 860 fino a 960 kW - n° 4 | cad | 183233.3047 | 144846.0319
LOM241.MM.02.020.0030.g | - oltre 960 fino a 1120 kW - n° 4 | cad | 205441.8981 | 162401.9376
LOM241.MM.02.020.0030.h | - oltre 1120 fino a 1340 kW - n° 4 | cad | 214696.7016 | 169717.8651
LOM241.MM.02.020.0040 | Aumento di prezzo per refrigeratori d'acqua condensati ad aria con FREE COOLING con riferimento alla serie con le caratteristiche seguenti:
LOM241.MM.02.020.0040.a | - oltre 530 fino a 570 kW - n° 2 | cad | 5966.3938 | 4716.4377
LOM241.MM.02.020.0040.b | - oltre 570 fino a 610 kW - n° 2 | cad | 6601.9662 | 5218.8581
LOM241.MM.02.020.0040.c | - oltre 610 fino a 670 kW - n° 2 | cad | 7180.497 | 5676.187
LOM241.MM.02.020.0040.d | - oltre 670 fino a 780 kW - n° 4 | cad | 8396.0084 | 6637.0494
LOM241.MM.02.020.0040.e | - oltre 780 fino a 860 kW - n° 4 | cad | 8977.4074 | 7096.6457
LOM241.MM.02.020.0040.f | - oltre 860 fino a 1340 kW - n° 4 | cad | 9557.3567 | 7555.0959
LOM241.MM.02.030 | REFRIGERATORI D'ACQUA CONDENSATI AD ARIA CON VENTILATORI CENTRIFUGHI
LOM241.MM.02.030.0010 | Refrigeratori d'acqua condensati ad aria con ventilatori centrifughi, in esecuzione "package" per interno, composti da: compressori; evaporatore a fascio tubiero o a piastra; condensatore in rame-alluminio completo di ventilatori; circuito frigorifero completo di accessori; carica di refrigerante e olio; sistema di controllo a microprocessore con display e schema sinottico, interfacciabile con sistemi esterni di supervisione, completo di strumentazione di regolazione e controllo; quadro elettrico con sezionatore generale e cablaggi a valle; basamento in acciaio zincato a caldo e verniciato completo di supporti antivibranti; pannellatura di contenimento in peralluman smontabile.
LOM241.MM.02.030.0010.a | - oltre 19 fino a 23 kW - n° 1 - 200 Pa | cad | 7562.3912 | 5978.0746
LOM241.MM.02.030.0010.b | - oltre 23 fino a 26 kW - n° 1 - 250 Pa | cad | 8300.5426 | 6561.5837
LOM241.MM.02.030.0010.c | - oltre 26 fino a 32 kW - n° 1 - 250 Pa | cad | 8881.9208 | 7021.1635
LOM241.MM.02.030.0010.d | - oltre 32 fino a 38 kW - n° 2 - 250 Pa | cad | 11945.6477 | 9443.0413
LOM241.MM.02.030.0010.e | - oltre 38 fino a 45 kW - n° 2 - 250 Pa | cad | 12260.5709 | 9691.9883
LOM241.MM.02.030.0010.f | - oltre 45 fino a 50 kW - n° 2 - 250 Pa | cad | 13423.3586 | 10611.1726
LOM241.MM.02.030.0010.g | - oltre 50 fino a 65 kW - n° 2 - 150 Pa | cad | 14479.2702 | 11445.8713
LOM241.MM.02.030.0010.h | - oltre 65 fino a 80 kW - n° 2 - 150 Pa | cad | 15905.6655 | 12573.4377
LOM241.MM.02.030.0010.i | - oltre 80 fino a 100 kW - n° 2 - 150 Pa | cad | 19178.8579 | 15160.8981
LOM241.MM.02.030.0010.j | - oltre 100 fino a 120 kW - n° 2 - 150 Pa | cad | 21607.0436 | 17080.3803
LOM241.MM.02.030.0010.k | - oltre 120 fino a 135 kW - n° 4 - 150 Pa | cad | 25853.4899 | 20437.1985
LOM241.MM.02.030.0010.l | - oltre 135 fino a 155 kW - n° 4 - 150 Pa | cad | 28335.8072 | 22399.4718
LOM241.MM.02.030.0010.m | - oltre 155 fino a 185 kW - n° 4 - 150 Pa | cad | 32117.7225 | 25389.0779
LOM241.MM.02.030.0010.n | - oltre 185 fino a 210 kW - n° 4 - 150 Pa | cad | 37823.356 | 29899.3845
LOM241.MM.02.030.0010.o | - oltre 210 fino a 235 kW - n° 4 - 120 Pa | cad | 40835.7673 | 32280.6973
LOM241.MM.02.030.0010.p | - oltre 235 fino a 260 kW - n° 4 - 120 Pa | cad | 44376.8436 | 35079.9202
LOM241.MM.02.030.0020 | Refrigeratori d'acqua condensati ad aria con ventilatori centrifughi, in esecuzione "package" per interno, composti da: compressori; evaporatore a fascio tubiero o a piastra; condensatore in rame-alluminio completo di ventilatori; circuito frigorifero completo di accessori; carica di refrigerante e olio; sistema di controllo a microprocessore con display e schema sinottico, interfacciabile con sistemi esterni di supervisione, completo di strumentazione di regolazione e controllo; quadro elettrico con sezionatore generale e cablaggi a valle; basamento in acciaio zincato a caldo e verniciato completo di supporti antivibranti; pannellatura di contenimento in peralluman smontabile.
LOM241.MM.02.030.0020.a | - fino a 35 kW - n° 1 - 100 Pa | cad | 13905.704 | 10992.467
LOM241.MM.02.030.0020.b | - oltre 35 fino a 45 kW - n° 1 - 100 Pa | cad | 14885.5497 | 11767.0355
LOM241.MM.02.030.0020.c | - oltre 45 fino a 55 kW - n° 1 - 100 Pa | cad | 16571.9647 | 13100.1476
LOM241.MM.02.030.0020.d | - oltre 55 fino a 70 kW - n° 1 - 100 Pa | cad | 17497.4492 | 13831.7436
LOM241.MM.02.030.0020.e | - oltre 55 fino a 70 kW - n° 2 - 50 Pa | cad | 20763.0799 | 16413.2265
LOM241.MM.02.030.0020.f | - oltre 70 fino a 95 kW - n° 1 - 100 Pa | cad | 21199.3665 | 16758.1113
LOM241.MM.02.030.0020.g | - oltre 70 fino a 95 kW - n° 2 - 50 Pa | cad | 23649.7055 | 18695.1057
LOM241.MM.02.030.0020.h | - oltre 95 fino a 110 kW - n° 1 - 100 Pa | cad | 23104.6862 | 18264.2676
LOM241.MM.02.030.0020.i | - oltre 95 fino a 110 kW - n° 2 - 50 Pa | cad | 25826.7682 | 20416.075
LOM241.MM.02.030.0020.j | - oltre 110 fino a 125 kW - n° 1 - 100 Pa | cad | 24194.6934 | 19125.919
LOM241.MM.02.030.0020.k | - oltre 110 fino a 125 kW - n° 2 - 50 Pa | cad | 27405.963 | 21664.4293
LOM241.MM.02.030.0020.l | - oltre 125 fino a 155 kW - n° 2 - 50 Pa | cad | 31488.3767 | 24891.5798
LOM241.MM.02.030.0020.m | - oltre 155 fino a 175 kW - n° 2 - 50 Pa | cad | 32575.4218 | 25750.8895
LOM241.MM.02.030.0020.n | - oltre 175 fino a 195 kW - n° 2 - 50 Pa | cad | 39381.3778 | 31131.0016
LOM241.MM.02.030.0020.o | - oltre 195 fino a 230 kW - n° 2 - 50 Pa | cad | 41176.5256 | 32550.0669
LOM241.MM.02.030.0030 | Aumento di prezzo per refrigeratori d'acqua condensati ad aria con ventilatori centrifughi con RECUPERO PARZIALE del calore di condensazione e con riferimento alla serie con le caratteristiche seguenti:
LOM241.MM.02.030.0030.a | - fino a 45 kW - n° 1 - 100 Pa | cad | 860.6934 | 680.3786
LOM241.MM.02.030.0030.b | - oltre 45 fino a 70 kW - n ° 1 - 100 Pa | cad | 944.78 | 746.8491
LOM241.MM.02.030.0030.c | - oltre 55 fino a 95 kW - n ° 2 - 50 Pa | cad | 1943.6708 | 1536.4729
LOM241.MM.02.030.0030.d | - oltre 70 fino a 95 kW - n ° 1 - 100 Pa | cad | 1098.6641 | 868.4946
LOM241.MM.02.030.0030.e | - oltre 95 fino a 110 kW - n ° 1 - 100 Pa | cad | 1161.3692 | 918.063
LOM241.MM.02.030.0030.f | - oltre 95 fino a 125 kW - n ° 2 - 50 Pa | cad | 2113.2521 | 1670.527
LOM241.MM.02.030.0030.g | - oltre 110 fino a 125 kW - n ° 1 - 100 Pa | cad | 1161.3692 | 918.063
LOM241.MM.02.030.0030.h | - oltre 125 fino a 175 kW - n ° 2 - 50 Pa | cad | 2512.241 | 1985.9279
LOM241.MM.02.030.0030.i | - oltre 175 fino a 230 kW - n ° 2 - 100 Pa | cad | 2619.1171 | 2070.4136
LOM241.MM.02.030.0040 | Aumento di prezzo per refrigeratori d'acqua condensati ad aria con ventilatori centrifughi con RECUPERO TOTALE del calore di condensazione e con riferimento alla serie con le caratteristiche seguenti:
LOM241.MM.02.030.0040.a | - fino a 35 kW - n° 1 - 100 Pa | cad | 3432.7921 | 2713.6241
LOM241.MM.02.030.0040.b | - oltre 35 fino a 45 kW - n ° 1 - 100 Pa | cad | 3459.8684 | 2735.0279
LOM241.MM.02.030.0040.c | - oltre 45 fino a 55 kW - n ° 1 - 100 Pa | cad | 3469.8395 | 2742.9101
LOM241.MM.02.030.0040.d | - oltre 55 fino a 70 kW - n ° 1 - 100 Pa | cad | 3538.2498 | 2796.9885
LOM241.MM.02.030.0040.e | - oltre 55 fino a 95 kW - n ° 2 - 50 Pa | cad | 6235.7275 | 4929.3461
LOM241.MM.02.030.0040.f | - oltre 70 fino a 95 kW - n ° 1 - 100 Pa | cad | 3965.7439 | 3134.9228
LOM241.MM.02.030.0040.g | - oltre 95 fino a 125 kW - n ° 1 - 100 Pa | cad | 4229.3619 | 3343.313
LOM241.MM.02.030.0040.h | - oltre 95 fino a 110 kW - n ° 2 - 50 Pa | cad | 6314.088 | 4991.2902
LOM241.MM.02.030.0040.i | - oltre 110 fino a 125 kW - n ° 2 - 50 Pa | cad | 6393.8983 | 5054.3802
LOM241.MM.02.030.0040.j | - oltre 125 fino a 155 kW - n ° 2 - 50 Pa | cad | 7367.1626 | 5823.7462
LOM241.MM.02.030.0040.k | - oltre 155 fino a 175 kW - n ° 2 - 50 Pa | cad | 7672.1147 | 6064.8111
LOM241.MM.02.030.0040.l | - oltre 175 fino a 230 kW - n ° 2 - 100 Pa | cad | 8548.4948 | 6757.59
LOM241.MM.02.040 | REFRIGERATORI D'ACQUA CONDENSATI AD ACQUA
LOM241.MM.02.040.0010 | Refrigeratori d'acqua condensati ad acqua, in esecuzione "package" per interno, composti da: compressori; evaporatore e condensatore a fascio tubiero o a piastra; valvola pressostatica per condensatore; circuito frigorifero completo di accessori; carica di refrigerante e olio; sistema di controllo a microprocessore con display e schema sinottico, interfacciabile con sistemi esterni di supervisione, completo di strumentazione di regolazione e controllo; quadro elettrico con sezionatore generale e cablaggi a valle; basamento in acciaio zincato a caldo e verniciato completo di supporti antivibranti; pannellatura di contenimento in peralluman smontabile.
LOM241.MM.02.040.0010.a | - fino a 8 kW - n° 1 | cad | 4784.5817 | 3782.2146
LOM241.MM.02.040.0010.b | - oltre 8 fino a 12 kW - n° 1 | cad | 4909.4496 | 3880.9227
LOM241.MM.02.040.0010.c | - oltre 12 fino a 15 kW - n° 1 | cad | 5498.5356 | 4346.5955
LOM241.MM.02.040.0010.d | - oltre 15 fino a 21 kW - n° 1 | cad | 6584.1309 | 5204.7592
LOM241.MM.02.040.0010.e | - oltre 21 fino a 25 kW - n° 1 | cad | 6855.8948 | 5419.5888
LOM241.MM.02.040.0010.f | - oltre 25 fino a 29 kW - n° 1 | cad | 7102.6997 | 5614.6882
LOM241.MM.02.040.0010.g | - oltre 29 fino a 37 kW - n° 1 | cad | 7872.454 | 6223.1794
LOM241.MM.02.040.0010.h | - oltre 37 fino a 42 kW - n° 2 | cad | 8605.5052 | 6802.6568
LOM241.MM.02.040.0010.i | - oltre 42 fino a 50 kW - n° 2 | cad | 8743.567 | 6911.7947
LOM241.MM.02.040.0010.j | - oltre 50 fino a 60 kW - n° 2 | cad | 9178.4142 | 7255.5417
LOM241.MM.02.040.0010.k | - oltre 60 fino a 75 kW - n° 2 | cad | 10268.411 | 8117.1848
LOM241.MM.02.040.0010.l | - oltre 75 fino a 90 kW - n° 2 | cad | 12934.6822 | 10224.8736
LOM241.MM.02.040.0010.m | - oltre 90 fino a 115 kW - n° 2 | cad | 13697.1042 | 10827.5687
LOM241.MM.02.040.0010.n | - oltre 115 fino a 150 kW - n° 2 | cad | 15493.7017 | 12247.78
LOM241.MM.02.040.0010.o | - oltre 115 fino a 150 kW - n° 4 | cad | 19141.2786 | 15131.1917
LOM241.MM.02.040.0010.p | - oltre 150 fino a 180 kW - n° 4 | cad | 20779.2359 | 16425.9979
LOM241.MM.02.040.0020 | Refrigeratori d'acqua condensati ad acqua, in esecuzione "package" per interno, composti da: compressori; evaporatore e condensatore a fascio tubiero o a piastra; valvola pressostatica per condensatore; circuito frigorifero completo di accessori; carica di refrigerante e olio; sistema di controllo a microprocessore con display e schema sinottico, interfacciabile con sistemi esterni di supervisione, completo di strumentazione di regolazione e controllo; quadro elettrico con sezionatore generale e cablaggi a valle; basamento in acciaio zincato a caldo e verniciato completo di supporti antivibranti; pannellatura di contenimento in peralluman smontabile.
LOM241.MM.02.040.0020.a | - fino a 50 kW - n° 1 | cad | 10803.1255 | 8539.8768
LOM241.MM.02.040.0020.b | - oltre 50 fino a 75 kW - n° 1 | cad | 13088.9313 | 10346.8077
LOM241.MM.02.040.0020.c | - oltre 75 fino a 110 kW - n° 1 | cad | 14231.829 | 11250.269
LOM241.MM.02.040.0020.d | - oltre 75 fino a 110 kW - n° 2 | cad | 17716.3331 | 14004.7714
LOM241.MM.02.040.0020.e | - oltre 110 fino a 150 kW - n° 1 | cad | 16082.8085 | 12713.4693
LOM241.MM.02.040.0020.f | - oltre 110 fino a 150 kW - n° 2 | cad | 19239.696 | 15208.9907
LOM241.MM.02.040.0020.g | - oltre 150 fino a 220 kW - n° 2 | cad | 23649.7055 | 18695.1057
LOM241.MM.02.040.0020.h | - oltre 220 fino a 260 kW - n° 2 | cad | 25935.48 | 20502.0118
LOM241.MM.02.040.0020.i | - oltre 260 fino a 310 kW - n° 2 | cad | 28003.8623 | 22137.0691
LOM241.MM.02.040.0020.j | - oltre 310 fino a 360 kW - n° 3 | cad | 38946.5515 | 30787.2711
LOM241.MM.02.040.0020.k | - oltre 360 fino a 420 kW - n° 3 | cad | 42429.5953 | 33540.6193
LOM241.MM.02.040.0020.l | - oltre 420 fino a 520 kW - n° 4 | cad | 51791.6296 | 40941.3127
LOM241.MM.02.040.0020.m | - oltre 520 fino a 600 kW - n° 4 | cad | 56800.9776 | 44901.2052
LOM241.MM.02.040.0020.n | - oltre 610 fino a 710 kW - n° 6 | cad | 70245.4257 | 55529.0491
LOM241.MM.02.040.0020.o | - oltre 710 fino a 780 kW - n° 6 | cad | 71607.1863 | 56605.5216
LOM241.MM.02.040.0020.p | - oltre 780 fino a 830 kW - n° 6 | cad | 76723.786 | 60650.1966
LOM241.MM.02.040.0020.q | - oltre 830 fino a 920 kW - n° 6 | cad | 84618.2578 | 66890.781
LOM241.MM.02.040.0020.r | - oltre 920 fino a 1030 kW - n° 8 | cad | 93654.1879 | 74033.6889
LOM241.MM.02.040.0020.s | - oltre 1030 fino a 1110 kW - n° 8 | cad | 98225.7579 | 77647.5176
LOM241.MM.02.040.0020.t | - oltre 1110 fino a 1200 kW - n° 8 | cad | 102909.0122 | 81349.6329
LOM241.MM.02.040.0030 | Aumento di prezzo per refrigeratori d'acqua condensati ad acqua con RECUPERO PARZIALE del calore di condensazione e con riferimento alla serie con le caratteristiche seguenti:
LOM241.MM.02.040.0030.a | - fino a 50 kW - n° 1 | cad | 755.2462 | 597.0225
LOM241.MM.02.040.0030.b | - oltre 50 fino a 75 kW - n° 1 | cad | 839.3224 | 663.4848
LOM241.MM.02.040.0030.c | - oltre 75 fino a 110 kW - n° 1 | cad | 866.3986 | 684.8886
LOM241.MM.02.040.0030.d | - oltre 75 fino a 110 kW - n° 2 | cad | 1399.3399 | 1106.179
LOM241.MM.02.040.0030.e | - oltre 110 fino a 150 kW - n° 1 | cad | 913.3962 | 722.0402
LOM241.MM.02.040.0030.f | - oltre 110 fino a 150 kW - n° 2 | cad | 1563.1951 | 1235.7066
LOM241.MM.02.040.0030.g | - oltre 150 fino a 220 kW - n° 2 | cad | 1936.5471 | 1530.8416
LOM241.MM.02.040.0030.h | - oltre 220 fino a 310 kW - n° 2 | cad | 2195.9098 | 1735.8679
LOM241.MM.02.040.0030.i | - oltre 310 fino a 360 kW - n° 3 | cad | 3068.0031 | 2425.2582
LOM241.MM.02.040.0030.j | - oltre 360 fino a 420 kW - n° 3 | cad | 3210.4977 | 2537.9003
LOM241.MM.02.040.0030.k | - oltre 420 fino a 600 kW - n° 4 | cad | 3669.3339 | 2900.6106
LOM241.MM.02.040.0030.l | - oltre 610 fino a 710 kW - n° 6 | cad | 5860.957 | 4633.0898
LOM241.MM.02.040.0030.m | - oltre 710 fino a 920 kW - n° 6 | cad | 6103.2144 | 4824.5945
LOM241.MM.02.040.0030.n | - oltre 920 fino a 1200 kW - n° 8 | cad | 6462.2982 | 5108.4504
LOM241.MM.02.040.0040 | Aumento di prezzo per refrigeratori d'acqua condensati ad acqua con RECUPERO TOTALE del calore di condensazione e con riferimento alla serie con le caratteristiche seguenti:
LOM241.MM.02.040.0040.a | - fino a 50 kW - n° 1 | cad | 1537.5582 | 1215.4406
LOM241.MM.02.040.0040.b | - oltre 50 fino a 75 kW - n° 1 | cad | 1610.2448 | 1272.8994
LOM241.MM.02.040.0040.c | - oltre 75 fino a 110 kW - n° 1 | cad | 2439.5752 | 1928.4856
LOM241.MM.02.040.0040.d | - oltre 75 fino a 110 kW - n° 2 | cad | 2778.7273 | 2196.5855
LOM241.MM.02.040.0040.e | - oltre 110 fino a 150 kW - n° 1 | cad | 2894.1456 | 2287.8237
LOM241.MM.02.040.0040.f | - oltre 110 fino a 150 kW - n° 2 | cad | 3068.0031 | 2425.2582
LOM241.MM.02.040.0040.g | - oltre 150 fino a 220 kW - n° 2 | cad | 4673.9404 | 3694.7525
LOM241.MM.02.040.0040.h | - oltre 220 fino a 310 kW - n° 2 | cad | 5919.3858 | 4679.2778
LOM241.MM.02.040.0040.i | - oltre 310 fino a 360 kW - n° 3 | cad | 7740.5146 | 6118.8812
LOM241.MM.02.040.0040.j | - oltre 360 fino a 420 kW - n° 3 | cad | 8844.8735 | 6991.8776
LOM241.MM.02.040.0040.k | - oltre 420 fino a 600 kW - n° 4 | cad | 10217.1372 | 8076.6528
LOM241.MM.02.040.0040.l | - oltre 610 fino a 710 kW - n° 6 | cad | 12562.6652 | 9930.794
LOM241.MM.02.040.0040.m | - oltre 710 fino a 920 kW - n° 6 | cad | 14356.7073 | 11348.9853
LOM241.MM.02.040.0040.n | - oltre 920 fino a 1200 kW - n° 8 | cad | 19743.1518 | 15606.9727
LOM241.MM.02.040.0050 | Refrigeratori d'acqua condensati ad acqua, in esecuzione "package" per interno, composti da: compressori; evaporatore e condensatore a fascio tubiero o a piastra; valvola pressostatica per condensatore; circuito frigorifero completo di accessori; carica di refrigerante e olio; sistema di controllo a microprocessore con display e schema sinottico, interfacciabile con sistemi esterni di supervisione, completo di strumentazione di regolazione e controllo; quadro elettrico con sezionatore generale e cablaggi a valle; basamento in acciaio zincato a caldo e verniciato completo di supporti antivibranti; pannellatura di contenimento in peralluman smontabile.
LOM241.MM.02.040.0050.a | - fino 130 kW - n° 1 | cad | 19889.0152 | 15722.2779
LOM241.MM.02.040.0050.b | - oltre 130 fino a 160 kW - n° 1 | cad | 20705.7775 | 16367.9289
LOM241.MM.02.040.0050.c | - oltre 160 fino a 210 kW - n° 1 | cad | 23229.5541 | 18362.9757
LOM241.MM.02.040.0050.d | - oltre 210 fino a 250 kW - n° 1 | cad | 28190.4236 | 22284.5459
LOM241.MM.02.040.0050.e | - oltre 210 fino a 250 kW - n° 2 | cad | 36421.3251 | 28791.0783
LOM241.MM.02.040.0050.f | - oltre 250 fino a 280 kW - n° 2 | cad | 37703.7657 | 29804.8483
LOM241.MM.02.040.0050.g | - oltre 280 fino a 310 kW - n° 2 | cad | 38980.3342 | 30813.9764
LOM241.MM.02.040.0050.h | - oltre 310 fino a 380 kW - n° 2 | cad | 42933.4578 | 33938.9229
LOM241.MM.02.040.0050.i | - oltre 380 fino a 430 kW - n° 2 | cad | 44850.5321 | 35454.3712
LOM241.MM.02.040.0050.j | - oltre 430 fino a 480 kW - n° 2 | cad | 55208.5577 | 43642.3963
LOM241.MM.02.040.0050.k | - oltre 480 fino a 550 kW - n° 2 | cad | 61059.6374 | 48267.6782
LOM241.MM.02.040.0050.l | - oltre 550 fino a 610 kW - n° 2 | cad | 69619.6053 | 55034.3377
LOM241.MM.02.040.0050.m | - oltre 610 fino a 690 kW - n° 2 | cad | 72761.8282 | 57518.2667
LOM241.MM.02.040.0050.n | - oltre 690 fino a 740 kW - n° 2 | cad | 75677.8247 | 59823.3636
LOM241.MM.02.040.0050.o | - oltre 740 fino a 800 kW - n° 2 | cad | 78263.3051 | 61867.1873
LOM241.MM.02.040.0060 | Aumento di prezzo per refrigeratori d'acqua condensati ad acqua con RECUPERO PARZIALE del calore di condensazione e con riferimento alla serie con le caratteristiche seguenti:
LOM241.MM.02.040.0060.a | - fino a 130 kW - n° 1 | cad | 939.0748 | 742.3392
LOM241.MM.02.040.0060.b | - oltre 130 fino a 160 kW - n° 1 | cad | 1033.1116 | 816.6753
LOM241.MM.02.040.0060.c | - oltre 160 fino a 210 kW - n° 1 | cad | 1125.7299 | 889.8902
LOM241.MM.02.040.0060.d | - oltre 210 fino a 250 kW - n° 1 | cad | 1159.9403 | 916.9335
LOM241.MM.02.040.0060.e | - oltre 210 fino a 250 kW - n° 2 | cad | 1700.0158 | 1343.8634
LOM241.MM.02.040.0060.f | - oltre 250 fino a 280 kW - n° 2 | cad | 1879.5472 | 1485.7832
LOM241.MM.02.040.0060.g | - oltre 280 fino a 310 kW - n° 2 | cad | 1912.3287 | 1511.6969
LOM241.MM.02.040.0060.h | - oltre 310 fino a 380 kW - n° 2 | cad | 1943.6708 | 1536.4729
LOM241.MM.02.040.0060.i | - oltre 380 fino a 430 kW - n° 2 | cad | 2250.0623 | 1778.6755
LOM241.MM.02.040.0060.j | - oltre 430 fino a 480 kW - n° 2 | cad | 2546.4409 | 2012.963
LOM241.MM.02.040.0060.k | - oltre 480 fino a 550 kW - n° 2 | cad | 2963.964 | 2343.0152
LOM241.MM.02.040.0060.l | - oltre 550 fino a 610 kW - n° 2 | cad | 3407.1344 | 2693.3416
LOM241.MM.02.040.0060.m | - oltre 610 fino a 690 kW - n° 2 | cad | 3452.7551 | 2729.4049
LOM241.MM.02.040.0060.n | - oltre 690 fino a 740 kW - n° 2 | cad | 3559.6208 | 2813.8823
LOM241.MM.02.040.0060.o | - oltre 740 fino a 800 kW - n° 2 | cad | 3666.497 | 2898.3679
LOM241.MM.02.040.0070 | Aumento di prezzo per refrigeratori d'acqua condensati ad acqua con RECUPERO TOTALE del calore di condensazione e con riferimento alla serie con le caratteristiche seguenti:
LOM241.MM.02.040.0070.a | - fino a 210 kW - n° 1 | cad | 688.2752 | 544.0819
LOM241.MM.02.040.0070.b | - oltre 210 fino a 250 kW - n° 1 | cad | 1001.7695 | 791.8994
LOM241.MM.02.040.0070.c | - oltre 210 fino a 250 kW - n° 2 | cad | 1453.482 | 1148.9784
LOM241.MM.02.040.0070.d | - oltre 250 fino a 430 kW - n° 2 | cad | 1513.3293 | 1196.2877
LOM241.MM.02.040.0070.e | - oltre 430 fino a 480 kW - n° 2 | cad | 1573.1871 | 1243.6053
LOM241.MM.02.040.0070.f | - oltre 480 fino a 800 kW - n° 2 | cad | 1633.0448 | 1290.9228
LOM241.MM.02.040.0080 | Refrigeratori d'acqua condensati ad acqua, in esecuzione "package" per interno, composti da: compressori; evaporatore e condensatore a fascio tubiero o a piastra; valvola pressostatica per condensatore; circuito frigorifero completo di accessori; carica di refrigerante e olio; sistema di controllo a microprocessore con display e schema sinottico, interfacciabile con sistemi esterni di supervisione, completo di strumentazione di regolazione e controllo; quadro elettrico con sezionatore generale e cablaggi a valle; basamento in acciaio zincato a caldo e verniciato completo di supporti antivibranti; pannellatura di contenimento in peralluman smontabile.
LOM241.MM.02.040.0080.a | - oltre 800 fino a 850 kW - n° 2 | cad | 82316.3063 | 65071.0871
LOM241.MM.02.040.0080.b | - oltre 850 fino a 950 kW - n° 2 | cad | 99098.3519 | 78337.3037
LOM241.MM.02.040.0080.c | - oltre 950 fino a 1060 kW - n° 2 | cad | 104621.8465 | 82703.6293
LOM241.MM.02.040.0080.d | - oltre 1060 fino a 1150 kW - n° 2 | cad | 107913.9171 | 85306.013
LOM241.MM.02.040.0080.e | - oltre 1150 fino a 1250 kW - n° 4 | cad | 125387.8572 | 99119.1726
LOM241.MM.02.040.0080.f | - oltre 1250 fino a 1350 kW - n° 4 | cad | 131866.2176 | 104240.3202
LOM241.MM.02.040.0080.g | - oltre 1350 fino a 1510 kW - n° 4 | cad | 139619.6966 | 110369.4498
LOM241.MM.02.040.0080.h | - oltre 1510 fino a 1610 kW - n° 4 | cad | 148489.6126 | 117381.1234
LOM241.MM.02.040.0080.i | - oltre 1610 fino a 1700 kW - n° 4 | cad | 167395.8513 | 132326.5159
LOM241.MM.02.040.0080.j | - oltre 1700 fino a 1820 kW - n° 4 | cad | 178388.5002 | 141016.2111
LOM241.MM.02.040.0080.k | - oltre 1820 fino a 1910 kW - n° 4 | cad | 184655.3194 | 145970.1353
LOM241.MM.02.040.0080.l | - oltre 1910 fino a 2000 kW - n° 4 | cad | 187841.6196 | 148488.9074
LOM241.MM.02.040.0080.m | - oltre 2000 fino a 2120 kW - n° 4 | cad | 191027.9301 | 151007.6877
LOM241.MM.02.040.0080.n | - oltre 2120 fino a 2200 kW - n° 4 | cad | 198143.8133 | 156632.7974
LOM241.MM.02.040.0080.o | - oltre 2200 fino a 2300 kW - n° 4 | cad | 201331.5841 | 159152.732
LOM241.MM.02.040.0090 | Aumento di prezzo per refrigeratori d'acqua condensati ad acqua con RECUPERO PARZIALE del calore di condensazione e con riferimento alla serie con le caratteristiche seguenti:
LOM241.MM.02.040.0090.a | - oltre 800 fino a 850 kW - n° 1 | cad | 5718.4624 | 4520.4478
LOM241.MM.02.040.0090.b | - oltre 850 fino a 1060 kW - n° 2 | cad | 5811.0807 | 4593.6626
LOM241.MM.02.040.0090.c | - oltre 1060 fino a 1150 kW - n° 2 | cad | 5909.4043 | 4671.3875
LOM241.MM.02.040.0090.d | - oltre 1150 fino a 1250 kW - n° 4 | cad | 7656.4489 | 6052.4272
LOM241.MM.02.040.0090.e | - oltre 1250 fino a 1510 kW - n° 4 | cad | 9222.481 | 7290.3765
LOM241.MM.02.040.0090.f | - oltre 1510 fino a 1610 kW - n° 4 | cad | 10143.0425 | 8018.0809
LOM241.MM.02.040.0090.g | - oltre 1610 fino a 1700 kW - n° 4 | cad | 11064.9913 | 8746.8819
LOM241.MM.02.040.0090.h | - oltre 1700 fino a 1820 kW - n° 4 | cad | 11350.0117 | 8972.1907
LOM241.MM.02.040.0090.i | - oltre 1820 fino a 2120 kW - n° 4 | cad | 11529.5431 | 9114.1104
LOM241.MM.02.040.0090.j | - oltre 2120 fino a 2200 kW - n° 4 | cad | 11622.1615 | 9187.3253
LOM241.MM.02.040.0090.k | - oltre 2200 fino a 2300 kW - n° 4 | cad | 11714.8007 | 9260.5566
LOM241.MM.02.040.0100 | Refrigeratori d'acqua condensati ad acqua, in esecuzione "package" per interno, composti da: compressori; evaporatore e condensatore a fascio tubiero o a piastra; valvola pressostatica per condensatore; circuito frigorifero completo di accessori; carica di refrigerante e olio; sistema di controllo a microprocessore con display e schema sinottico, interfacciabile con sistemi esterni di supervisione, completo di strumentazione di regolazione e controllo; quadro elettrico con sezionatore generale e cablaggi a valle; basamento in acciaio zincato a caldo e verniciato completo di supporti antivibranti; pannellatura di contenimento in peralluman smontabile.
LOM241.MM.02.040.0100.a | - oltre 420 fino a 520 kW - n° 2 | cad | 67085.5551 | 53031.1696
LOM241.MM.02.040.0100.b | - oltre 520 fino a 580 kW - n° 2 | cad | 71489.6821 | 56512.6344
LOM241.MM.02.040.0100.c | - oltre 580 fino a 640 kW - n° 2 | cad | 78739.2674 | 62243.4357
LOM241.MM.02.040.0100.d | - oltre 640 fino a 710 kW - n° 2 | cad | 84099.689 | 66480.8521
LOM241.MM.02.040.0100.e | - oltre 710 fino a 780 kW - n° 2 | cad | 89128.1344 | 70455.841
LOM241.MM.02.040.0100.f | - oltre 780 fino a 840 kW - n° 2 | cad | 94025.8398 | 74327.48
LOM241.MM.02.040.0100.g | - oltre 840 fino a 1020 kW - n° 4 | cad | 109454.9277 | 86524.1827
LOM241.MM.02.040.0100.h | - oltre 1020 fino a 1150 kW - n° 4 | cad | 124883.9842 | 98720.8608
LOM241.MM.02.040.0100.i | - oltre 1150 fino a 1260 kW - n° 4 | cad | 140313.0617 | 110917.5553
LOM241.MM.02.040.0100.j | - oltre 1260 fino a 1360 kW - n° 4 | cad | 155743.6098 | 123115.4123
LOM241.MM.02.040.0100.k | - oltre 1360 fino a 1470 kW - n° 4 | cad | 166872.8915 | 131913.1159
LOM241.MM.02.040.0100.l | - oltre 1470 fino a 1540 kW - n° 4 | cad | 171692.7266 | 135723.1983
LOM241.MM.02.040.0100.m | - oltre 1540 fino a 1600 kW - n° 4 | cad | 175974.8956 | 139108.2553
LOM241.MM.02.040.0100.n | - oltre 1600 fino a 1700 kW - n° 4 | cad | 180318.7893 | 142542.1058
LOM241.MM.02.040.0110 | Aumento di prezzo per refrigeratori d'acqua condensati ad acqua con RECUPERO PARZIALE del calore di condensazione e con riferimento alla serie con le caratteristiche seguenti:
LOM241.MM.02.040.0110.a | - oltre 420 fino a 520 kW - n° 2 | cad | 3612.334 | 2855.5521
LOM241.MM.02.040.0110.b | - oltre 520 fino a 580 kW - n° 2 | cad | 3647.9629 | 2883.7167
LOM241.MM.02.040.0110.c | - oltre 580 fino a 640 kW - n° 2 | cad | 3967.1624 | 3136.0441
LOM241.MM.02.040.0110.d | - oltre 640 fino a 710 kW - n° 2 | cad | 4609.8376 | 3644.0793
LOM241.MM.02.040.0110.e | - oltre 710 fino a 780 kW - n° 2 | cad | 5718.4624 | 4520.4478
LOM241.MM.02.040.0110.f | - oltre 780 fino a 840 kW - n° 2 | cad | 5811.0807 | 4593.6626
LOM241.MM.02.040.0110.g | - oltre 840 fino a 1020 kW - n° 4 | cad | 6664.6609 | 5268.4182
LOM241.MM.02.040.0110.h | - oltre 1020 fino a 1150 kW - n° 4 | cad | 7516.7808 | 5942.0195
LOM241.MM.02.040.0110.i | - oltre 1150 fino a 1260 kW - n° 4 | cad | 8368.9425 | 6615.6538
LOM241.MM.02.040.0110.j | - oltre 1260 fino a 1470 kW - n° 4 | cad | 9222.481 | 7290.3765
LOM241.MM.02.040.0110.k | - oltre 1470 fino a 1540 kW - n° 4 | cad | 10143.0425 | 8018.0809
LOM241.MM.02.040.0110.l | - oltre 1540 fino a 1600 kW - n° 4 | cad | 11064.9913 | 8746.8819
LOM241.MM.02.040.0110.m | - oltre 1600 fino a 1700 kW - n° 4 | cad | 11350.0117 | 8972.1907
LOM241.MM.02.040.0120 | Aumento di prezzo per refrigeratori d'acqua condensati ad acqua con RECUPERO TOTALE del calore di condensazione e con riferimento alla serie con le caratteristiche seguenti:
LOM241.MM.02.040.0120.a | - oltre 420 fino a 520 kW - n° 2 | cad | 9677.0513 | 7649.7146
LOM241.MM.02.040.0120.b | - oltre 520 fino a 580 kW - n° 2 | cad | 10056.0981 | 7949.3513
LOM241.MM.02.040.0120.c | - oltre 580 fino a 640 kW - n° 2 | cad | 10143.0425 | 8018.0809
LOM241.MM.02.040.0120.d | - oltre 640 fino a 840 kW - n° 2 | cad | 11988.3898 | 9476.829
LOM241.MM.02.050 | POMPE DI CALORE CONDENSATE AD ARIA CON VENTILATORI ELICOIDALI
LOM241.MM.02.050.0010 | Pompe di calore condensate ad aria con ventilatori elicoidali ad inversione di ciclo, in esecuzione "package" per esterno, composte da: compressori; scambiatori a fascio tubiero o a piastra completi di resistenza antigelo; batterie d'aria in rame-alluminio complete di ventilatori; valvola d'inversione di ciclo; circuito frigorifero completo di accessori; carica di refrigerante e olio; sistema di controllo a microprocessore con display e schema sinottico, interfacciabile con sistemi esterni di supervisione, completo di strumentazione di regolazione e controllo; quadro elettrico a doppia chiusura con sezionatore generale e cablaggi a valle; basamento in acciaio zincato a caldo e verniciato completo di supporti antivibranti; pannellatura di contenimento in peralluman smontabile.
LOM241.MM.02.050.0010.a | - fino a 35 kWf - fino a 42 kWt - n° 2 | cad | 11097.7832 | 8772.8039
LOM241.MM.02.050.0010.b | - oltre 35 fino a 42 kWf - oltre 42 fino a 48 kWt - n° 2 | cad | 11703.3903 | 9251.5367
LOM241.MM.02.050.0010.c | - oltre 42 fino a 50 kWf - oltre 48 fino a 55 kWt - n° 2 | cad | 13018.6436 | 10291.2452
LOM241.MM.02.050.0010.d | - oltre 50 fino a 60 kWf - oltre 55 fino a 70 kWt - n° 2 | cad | 14227.0417 | 11246.4846
LOM241.MM.02.050.0010.e | - oltre 60 fino a 75 kWf - oltre 70 fino a 88 kWt - n° 2 | cad | 17743.8995 | 14026.5627
LOM241.MM.02.050.0010.f | - oltre 75 fino a 85 kWf - oltre 88 fino a 100 kWt - n° 2 | cad | 18905.2688 | 14944.6257
LOM241.MM.02.050.0010.g | - oltre 85 fino a 100 kWf - oltre 100 fino a 115 kWt - n° 2 | cad | 21047.0051 | 16637.6696
LOM241.MM.02.050.0010.h | - oltre 100 fino a 125 kWf - oltre 115 fino a 140 kWt - n° 2 | cad | 23064.7915 | 18232.7308
LOM241.MM.02.050.0020 | Pompe di calore condensate ad aria con ventilatori elicoidali ad inversione di ciclo, in esecuzione "package" per esterno, composte da: compressori; scambiatori a fascio tubiero o a piastra completi di resistenza antigelo; batterie d'aria in rame-alluminio complete di ventilatori; valvola d'inversione di ciclo; circuito frigorifero completo di accessori; carica di refrigerante e olio; sistema di controllo a microprocessore con display e schema sinottico, interfacciabile con sistemi esterni di supervisione, completo di strumentazione di regolazione e controllo; quadro elettrico a doppia chiusura con sezionatore generale e cablaggi a valle; basamento in acciaio zincato a caldo e verniciato completo di supporti antivibranti; pannellatura di contenimento in peralluman smontabile.
LOM241.MM.02.050.0020.a | - fino a 35 kWf - fino a 42 kWt - n° 2 | cad | 12786.3885 | 10107.6474
LOM241.MM.02.050.0020.b | - oltre 35 fino a 42 kWf - oltre 42 fino a 48 kWt - n° 2 | cad | 13215.3011 | 10446.7031
LOM241.MM.02.050.0020.c | - oltre 42 fino a 50 kWf - oltre 48 fino a 55 kWt - n° 2 | cad | 14452.1835 | 11424.4593
LOM241.MM.02.050.0020.d | - oltre 50 fino a 60 kWf - oltre 55 fino a 70 kWt - n° 2 | cad | 15509.5344 | 12260.2958
LOM241.MM.02.050.0020.e | - oltre 60 fino a 75 kWf - oltre 70 fino a 88 kWt - n° 2 | cad | 18808.3741 | 14868.0305
LOM241.MM.02.050.0020.f | - oltre 75 fino a 85 kWf - oltre 88 fino a 100 kWt - n° 2 | cad | 20451.3691 | 16166.819
LOM241.MM.02.050.0020.g | - oltre 85 fino a 100 kWf - oltre 100 fino a 115 kWt - n° 2 | cad | 22504.7739 | 17790.0366
LOM241.MM.02.050.0020.h | - oltre 100 fino a 125 kWf - oltre 115 fino a 140 kWt - n° 2 | cad | 24901.5966 | 19684.7263
LOM241.MM.02.050.0020.i | - oltre 100 fino a 125 kWf - oltre 115 fino a 140 kWt - n° 4 | cad | 29135.214 | 23031.4033
LOM241.MM.02.050.0020.j | - oltre 125 fino a 150 kWf - oltre 140 fino a 170 kWt - n° 4 | cad | 31908.2361 | 25223.4788
LOM241.MM.02.050.0020.k | - oltre 150 fino a 175 kWf - oltre 170 fino a 200 kWt - n° 4 | cad | 38186.7265 | 30186.6291
LOM241.MM.02.050.0020.l | - oltre 175 fino a 200 kWf - oltre 200 fino a 230 kWt - n° 4 | cad | 45304.5289 | 35813.2559
LOM241.MM.02.050.0020.m | - oltre 200 fino a 225 kWf - oltre 230 fino a 260 kWt - n° 4 | cad | 47319.447 | 37406.0498
LOM241.MM.02.050.0020.n | - oltre 225 fino a 250 kWf - oltre 260 fino a 300 kWt - n° 4 | cad | 50125.2505 | 39624.0391
LOM241.MM.02.050.0030 | Aumenti di prezzo per aggiunta di kit idronico composto da: 2 pompe di circolazione (1 di riserva); vaso d'espansione; serbatoio d'accumulo; gruppo di riempimento; valvolame; circuitazioni meccaniche; integrazioni a sistema di controllo e quadro elettrico; ampliamento della pannellatura.
LOM241.MM.02.050.0030.a | - oltre 100 fino a 175 kWf - oltre 115 fino a 200 kWt - n° 4 | cad | 1396.4821 | 1103.9199
LOM241.MM.02.050.0030.b | - oltre 175 fino a 250 kWf - oltre 200 fino a 300 kWt - n° 4 | cad | 1614.5107 | 1276.2716
LOM241.MM.02.050.0040 | Pompe di calore condensate ad aria con ventilatori elicoidali ad inversione di ciclo, in esecuzione "package" per esterno, composte da: compressori; scambiatori a fascio tubiero o a piastra completi di resistenza antigelo; batterie d'aria in rame-alluminio complete di ventilatori; valvola d'inversione di ciclo; circuito frigorifero completo di accessori; carica di refrigerante e olio; sistema di controllo a microprocessore con display e schema sinottico, interfacciabile con sistemi esterni di supervisione, completo di strumentazione di regolazione e controllo; quadro elettrico a doppia chiusura con sezionatore generale e cablaggi a valle; basamento in acciaio zincato a caldo e verniciato completo di supporti antivibranti; pannellatura di contenimento in peralluman smontabile.
LOM241.MM.02.050.0040.a | - fino a 35 kWf - fino a 35 kWt - n° 1 | cad | 19429.6575 | 15359.1553
LOM241.MM.02.050.0040.b | - oltre 35 fino a 40 kWf - oltre 35 fino a 42 kWt - n° 1 | cad | 19798.7332 | 15650.9099
LOM241.MM.02.050.0040.c | - oltre 35 fino a 40 kWf - oltre 35 fino a 42 kWt - n° 1 | cad | 22613.0685 | 17875.6436
LOM241.MM.02.050.0040.d | - oltre 52 fino a 66 kWf - oltre 55 fino a 70 kWt - n° 1 | cad | 23516.5145 | 18589.8181
LOM241.MM.02.050.0040.e | - oltre 52 fino a 66 kWf - oltre 55 fino a 70 kWt - n° 2 | cad | 27117.4485 | 21436.3585
LOM241.MM.02.050.0040.f | - oltre 66 fino a 90 kWf - oltre 70 fino a 90 kWt - n° 1 | cad | 25269.2434 | 19975.3513
LOM241.MM.02.050.0040.g | - oltre 66 fino a 90 kWf - oltre 70 fino a 90 kWt - n° 2 | cad | 29135.214 | 23031.4033
LOM241.MM.02.050.0040.h | - oltre 90 fino a 110 kWf - oltre 90 fino a 120 kWt - n° 2 | cad | 30459.0408 | 24077.8891
LOM241.MM.02.050.0040.i | - oltre 110 fino a 130 kWf - oltre 120 fino a 140 kWt - n° 2 | cad | 32207.483 | 25460.0337
LOM241.MM.02.050.0040.j | - oltre 130 fino a 150 kWf - oltre 140 fino a 170 kWt - n° 2 | cad | 36130.4639 | 28561.1523
LOM241.MM.02.050.0040.k | - oltre 150 fino a 175 kWf - oltre 170 fino a 200 kWt - n° 2 | cad | 37033.9099 | 29275.3269
LOM241.MM.02.050.0040.l | - oltre 175 fino a 220 kWf - oltre 200 fino a 250 kWt - n° 2 | cad | 45999.9069 | 36362.9526
LOM241.MM.02.050.0040.m | - oltre 220 fino a 250 kWf - oltre 250 fino a 280 kWt - n° 2 | cad | 48286.9956 | 38170.8976
LOM241.MM.02.050.0040.n | - oltre 250 fino a 300 kWf - oltre 280 fino a 330 kWt - n° 2 | cad | 59845.0544 | 47307.5496
LOM241.MM.02.050.0040.o | - oltre 250 fino a 300 kWf - oltre 280 fino a 330 kWt - n° 4 | cad | 74929.9421 | 59232.1619
LOM241.MM.02.050.0040.p | - oltre 300 fino a 350 kWf - oltre 330 fino a 380 kWt - n° 4 | cad | 78860.0362 | 62338.9036
LOM241.MM.02.050.0040.q | - oltre 350 fino a 400 kWf - oltre 380 fino a 430 kWt - n° 4 | cad | 88333.3376 | 69827.5538
LOM241.MM.02.050.0040.r | - oltre 400 fino a 450 kWf - oltre 430 fino a 480 kWt - n° 4 | cad | 96076.6997 | 75948.6859
LOM241.MM.02.050.0040.s | - oltre 450 fino a 520 kWf - oltre 480 fino a 550 kWt - n° 4 | cad | 103126.1021 | 81521.2425
LOM241.MM.02.050.0040.t | - oltre 520 fino a 600 kWf - oltre 550 fino a 640 kWt - n° 4 | cad | 118998.9966 | 94068.7747
LOM241.MM.02.050.0050 | Aumento di prezzo per pompe di calore condensate ad aria con ventilatore elicoidale ad inversione di ciclo con riferimento alla serie con le caratteristiche seguenti:
LOM241.MM.02.050.0050.a | - oltre 90 fino a 110 kWf - oltre 90 fino a 120 kWt - n° 2 | cad | 3643.6762 | 2880.3281
LOM241.MM.02.050.0050.b | - oltre 110 fino a 130 kWf - oltre 120 fino a 140 kWt - n° 2 | cad | 4572.7799 | 3614.7851
LOM241.MM.02.050.0050.c | - oltre 130 fino a 150 kWf - oltre 140 fino a 170 kWt - n° 2 | cad | 5503.2812 | 4350.347
LOM241.MM.02.050.0050.d | - oltre 150 fino a 175 kWf - oltre 170 fino a 200 kWt - n° 2 | cad | 6432.3745 | 5084.7957
LOM241.MM.02.050.0050.e | - oltre 175 fino a 220 kWf - oltre 200 fino a 250 kWt - n° 2 | cad | 7361.4574 | 5819.2363
LOM241.MM.02.050.0050.f | - oltre 220 fino a 250 kWf - oltre 250 fino a 280 kWt - n° 2 | cad | 8291.9796 | 6554.8146
LOM241.MM.02.050.0050.g | - oltre 250 fino a 300 kWf - oltre 280 fino a 330 kWt - n° 2 | cad | 9221.0729 | 7289.2634
LOM241.MM.02.050.0050.h | - oltre 250 fino a 300 kWf - oltre 280 fino a 330 kWt - n° 4 | cad | 10150.1662 | 8023.7122
LOM241.MM.02.050.0050.i | - oltre 300 fino a 350 kWf - oltre 330 fino a 380 kWt - n° 4 | cad | 11080.678 | 8759.2823
LOM241.MM.02.050.0050.j | - oltre 350 fino a 400 kWf - oltre 380 fino a 430 kWt - n° 4 | cad | 12009.7713 | 9493.7311
LOM241.MM.02.050.0050.k | - oltre 400 fino a 450 kWf - oltre 430 fino a 480 kWt - n° 4 | cad | 12940.2726 | 10229.2929
LOM241.MM.02.050.0050.l | - oltre 450 fino a 520 kWf - oltre 480 fino a 550 kWt - n° 4 | cad | 13869.3659 | 10963.7417
LOM241.MM.02.050.0050.m | - oltre 520 fino a 600 kWf - oltre 550 fino a 640 kWt - n° 4 | cad | 14798.4592 | 11698.1905
LOM241.MM.02.050.0060 | Aumento di prezzo per pompe di calore condensate ad aria con ventilatori elicoidali ad inversione di ciclo con RECUPERO PARZIALE del calore di condensazione e con riferimento alla serie con le caratteristiche seguenti:
LOM241.MM.02.050.0060.a | - oltre 90 fino a 130 kWf - oltre 90 fino a 140 kWt - n° 2 | cad | 1969.3182 | 1556.7471
LOM241.MM.02.050.0060.b | - oltre 130 fino a 175 kWf - oltre 140 fino a 200 kWt - n° 2 | cad | 2385.4331 | 1885.6863
LOM241.MM.02.050.0060.c | - oltre 175 fino a 250 kWf - oltre 200 fino a 280 kWt - n° 2 | cad | 2529.3462 | 1999.4496
LOM241.MM.02.050.0060.d | - oltre 250 fino a 300 kWf - oltre 280 fino a 330 kWt - n° 2 | cad | 3220.4583 | 2545.7742
LOM241.MM.02.050.0060.e | - oltre 250 fino a 300 kWf - oltre 280 fino a 330 kWt - n° 4 | cad | 4726.664 | 3736.4306
LOM241.MM.02.050.0060.f | - oltre 300 fino a 350 kWf - oltre 330 fino a 380 kWt - n° 4 | cad | 4906.2163 | 3878.3668
LOM241.MM.02.050.0060.g | - oltre 350 fino a 400 kWf - oltre 380 fino a 430 kWt - n° 4 | cad | 5142.7685 | 4065.3615
LOM241.MM.02.050.0060.h | - oltre 400 fino a 520 kWf - oltre 430 fino a 550 kWt - n° 4 | cad | 5501.8628 | 4349.2256
LOM241.MM.02.050.0060.i | - oltre 520 fino a 600 kWf - oltre 550 fino a 640 kWt - n° 4 | cad | 6103.2144 | 4824.5945
LOM241.MM.02.050.0070 | Pompe di calore condensate ad aria con ventilatori elicoidali ad inversione di ciclo, in esecuzione "package" per esterno, composte da: compressori; scambiatori a fascio tubiero o a piastra completi di resistenza antigelo; batterie d'aria in rame-alluminio complete di ventilatori; valvola d'inversione di ciclo; circuito frigorifero completo di accessori; carica di refrigerante e olio; sistema di controllo a microprocessore con display e schema sinottico, interfacciabile con sistemi esterni di supervisione, completo di strumentazione di regolazione e controllo; quadro elettrico a doppia chiusura con sezionatore generale e cablaggi a valle; basamento in acciaio zincato a caldo e verniciato completo di supporti antivibranti; pannellatura di contenimento in peralluman smontabile.
LOM241.MM.02.050.0070.a | - oltre 90 fino a 110 kWf - oltre 100 fino a 130 kWt - n° 1 | cad | 32855.8531 | 25972.5706
LOM241.MM.02.050.0070.b | - oltre 110 fino a 130 kWf - oltre 130 fino a 160 kWt - n° 1 | cad | 35291.152 | 27897.6758
LOM241.MM.02.050.0070.c | - oltre 130 fino a 160 kWf - oltre 160 fino a 190 kWt - n° 1 | cad | 36938.4337 | 29199.8529
LOM241.MM.02.050.0070.d | - oltre 160 fino a 220 kWf - oltre 190 fino a 250 kWt - n° 2 | cad | 56144.3575 | 44382.1466
LOM241.MM.02.050.0070.e | - oltre 220 fino a 260 kWf - oltre 250 fino a 300 kWt - n° 2 | cad | 62243.2956 | 49203.3606
LOM241.MM.02.050.0070.f | - oltre 260 fino a 310 kWf - oltre 300 fino a 360 kWt - n° 2 | cad | 66428.4865 | 52511.7565
LOM241.MM.02.050.0070.g | - oltre 310 fino a 390 kWf - oltre 360 fino a 440 kWt - n° 2 | cad | 84742.3851 | 66988.9038
LOM241.MM.02.050.0070.h | - oltre 390 fino a 450 kWf - oltre 440 fino a 500 kWt - n° 4 | cad | 103056.2629 | 81466.0346
LOM241.MM.02.050.0070.i | - oltre 450 fino a 500 kWf - oltre 500 fino a 560 kWt - n° 4 | cad | 111438.0343 | 88091.8297
LOM241.MM.02.050.0070.j | - oltre 500 fino a 550 kWf - oltre 560 fino a 620 kWt - n° 4 | cad | 114839.4634 | 90780.6613
LOM241.MM.02.050.0070.k | - oltre 550 fino a 600 kWf - oltre 620 fino a 680 kWt - n° 4 | cad | 117994.3901 | 93274.6327
LOM241.MM.02.050.0070.l | - oltre 600 fino a 650 kWf - oltre 680 fino a 740 kWt - n° 4 | cad | 119308.2146 | 94313.2117
LOM241.MM.02.050.0080 | Aumento di prezzo per pompe di calore condensate ad aria con ventilatori elicoidali ad inversione di ciclo con RECUPERO PARZIALE del calore di condensazione e con riferimento alla serie con le caratteristiche seguenti:
LOM241.MM.02.050.0080.a | - oltre 90 fino a 130 kWf - oltre 100 fino a 160 kWt - n° 1 | cad | 944.78 | 746.8491
LOM241.MM.02.050.0080.b | - oltre 130 fino a 160 kWf - oltre 160 fino a 190 kWt - n° 1 | cad | 1071.5879 | 847.0908
LOM241.MM.02.050.0080.c | - oltre 160 fino a 260 kWf - oltre 190 fino a 300 kWt - n° 2 | cad | 1705.7001 | 1348.3569
LOM241.MM.02.050.0080.d | - oltre 260 fino a 310 kWf - oltre 300 fino a 360 kWt - n° 2 | cad | 2240.0703 | 1770.7769
LOM241.MM.02.050.0080.e | - oltre 310 fino a 390 kWf - oltre 360 fino a 440 kWt - n° 2 | cad | 2838.5537 | 2243.8784
LOM241.MM.02.050.0080.f | - oltre 390 fino a 550 kWf - oltre 440 fino a 620 kWt - n° 4 | cad | 3437.0476 | 2716.9881
LOM241.MM.02.050.0080.g | - oltre 550 fino a 600 kWf - oltre 620 fino a 680 kWt - n° 4 | cad | 4314.8566 | 3410.8966
LOM241.MM.02.050.0080.h | - oltre 600 fino a 650 kWf - oltre 680 fino a 740 kWt - n° 4 | cad | 4488.6933 | 3548.3146
LOM241.MM.02.060 | POMPE DI CALORE CONDENSATE AD ARIA CON VENTILATORI CENTRIFUGHI
LOM241.MM.02.060.0010 | Pompe di calore condensate ad aria con ventilatori centrifughi ad inversione di ciclo, in esecuzione "package" per esterno, composte da: compressori; scambiatori a fascio tubiero o a piastra completi di resistenza antigelo; batterie d'aria in rame-alluminio complete di ventilatori; valvola d'inversione di ciclo; circuito frigorifero completo di accessori; carica di refrigerante e olio; sistema di controllo a microprocessore con display e schema sinottico, interfacciabile con sistemi esterni di supervisione, completo di strumentazione di regolazione e controllo; quadro elettrico a doppia chiusura con sezionatore generale e cablaggi a valle; basamento in acciaio zincato a caldo e verniciato completo di supporti antivibranti; pannellatura di contenimento in peralluman smontabile.
LOM241.MM.02.060.0010.a | - fino a 19 kWf - fino a 22 kWt - n° 1 - 250 Pa | cad | 6728.7845 | 5319.108
LOM241.MM.02.060.0010.b | - oltre 19 fino a 22 kWf - oltre 22 fino a 25 kWt - n° 1 - 250 Pa | cad | 7062.2105 | 5582.6814
LOM241.MM.02.060.0010.c | - oltre 22 fino a 26 kWf - oltre 25 fino a 30 kWt - n° 1 - 250 Pa | cad | 8048.3141 | 6362.1969
LOM241.MM.02.060.0010.d | - oltre 26 fino a 32 kWf - oltre 30 fino a 36 kWt - n° 1 - 250 Pa | cad | 8983.1126 | 7101.1557
LOM241.MM.02.060.0010.e | - oltre 32 fino a 38 kWf - oltre 36 fino a 44 kWt - n° 2 - 250 Pa | cad | 12115.2081 | 9577.0789
LOM241.MM.02.060.0010.f | - oltre 38 fino a 45 kWf - oltre 44 fino a 52 kWt - n° 2 - 250 Pa | cad | 12716.5597 | 10052.4477
LOM241.MM.02.060.0010.g | - oltre 45 fino a 55 kWf - oltre 52 fino a 62 kWt - n° 2 - 250 Pa | cad | 13926.3763 | 11008.8084
LOM241.MM.02.060.0010.h | - oltre 55 fino a 66 kWf - oltre 62 fino a 74 kWt - n° 2 - 250 Pa | cad | 15462.4951 | 12223.1112
LOM241.MM.02.060.0010.i | - oltre 66 fino a 80 kWf - oltre 74 fino a 90 kWt - n° 2 - 250 Pa | cad | 17658.4049 | 13958.9791
LOM241.MM.02.060.0010.j | - oltre 80 fino a 100 kWf - oltre 90 fino a 110 kWt - n° 2 - 250 Pa | cad | 20843.2344 | 16476.5887
LOM241.MM.02.060.0010.k | - oltre 100 fino a 110 kWf - oltre 110 fino a 130 kWt - n° 2 - 250 Pa | cad | 22439.211 | 17738.2091
LOM241.MM.02.060.0010.l | - oltre 120 fino a 140 kWf - oltre 130 fino a 150 kWt - n° 4 - 250 Pa | cad | 32456.8537 | 25657.1614
LOM241.MM.02.060.0010.m | - oltre 140 fino a 160 kWf - oltre 150 fino a 170 kWt - n° 4 - 250 Pa | cad | 35583.2752 | 28128.5994
LOM241.MM.02.060.0010.n | - oltre 160 fino a 200 kWf - oltre 170 fino a 220 kWt - n° 4 - 250 Pa | cad | 43607.3605 | 34471.6433
LOM241.MM.02.060.0010.o | - oltre 200 fino a 250 kWf - oltre 220 fino a 270 kWt - n° 4 - 250 Pa | cad | 51238.1411 | 40503.7798
LOM241.MM.02.070 | POMPE DI CALORE CONDENSATE AD ACQUA
LOM241.MM.02.070.0010 | Pompe di calore condensate ad acqua ad inversione di ciclo, in esecuzione "package", composte da: compressori; scambiatori a fascio tubiero o a piastra; valvola d'inversione di ciclo; circuito frigorifero completo di accessori; carica di refrigerante e olio; sistema di controllo a microprocessore con display e schema sinottico, interfacciabile con sistemi esterni di supervisione, completo di strumentazione di regolazione e controllo; quadro elettrico con sezionatore generale e cablaggi a valle; basamento in acciaio zincato a caldo e verniciato completo di supporti antivibranti; pannellatura di contenimento in peralluman smontabile.
LOM241.MM.02.070.0010.a | - fino a 45 kWf - fino a 50 kWt - n° 2 | cad | 7636.4963 | 6036.6547
LOM241.MM.02.070.0010.b | - oltre 45 fino a 52 kWf - oltre 60 fino a 62 kWt - n° 2 | cad | 8481.503 | 6704.633
LOM241.MM.02.070.0010.c | - oltre 52 fino a 62 kWf - oltre 62 fino a 75 kWt - n° 2 | cad | 8903.2919 | 7038.0573
LOM241.MM.02.070.0010.d | - oltre 62 fino a 75 kWf - oltre 75 fino a 90 kWt - n° 2 | cad | 9960.6324 | 7873.8856
LOM241.MM.02.070.0010.e | - oltre 75 fino a 90 kWf - oltre 90 fino a 110 kWt - n° 2 | cad | 12546.9889 | 9918.4019
LOM241.MM.02.070.0010.f | - oltre 90 fino a 115 kWf - oltre 110 fino a 135 kWt - n° 2 | cad | 13286.5484 | 10503.0241
LOM241.MM.02.070.0010.g | - oltre 115 fino a 140 kWf - oltre 135 fino a 160 kWt - n° 2 | cad | 15029.2958 | 11880.6669
LOM241.MM.02.070.0010.h | - oltre 140 fino a 165 kWf - oltre 160 fino a 185 kWt - n° 4 | cad | 18567.5456 | 14677.6554
LOM241.MM.02.070.0010.i | - oltre 165 fino a 190 kWf - oltre 185 fino a 210 kWt - n° 4 | cad | 20156.4089 | 15933.6528
LOM241.MM.02.070.0020 | Pompe di calore condensate ad acqua ad inversione di ciclo, in esecuzione "package", composte da: compressori; scambiatori a fascio tubiero o a piastra; valvola d'inversione di ciclo; circuito frigorifero completo di accessori; carica di refrigerante e olio; sistema di controllo a microprocessore con display e schema sinottico, interfacciabile con sistemi esterni di supervisione, completo di strumentazione di regolazione e controllo; quadro elettrico con sezionatore generale e cablaggi a valle; basamento in acciaio zincato a caldo e verniciato completo di supporti antivibranti; pannellatura di contenimento in peralluman smontabile.
LOM241.MM.02.070.0020.a | - fino a 50 kWf - fino a 58 kWt - n° 1 | cad | 12041.1238 | 9518.5153
LOM241.MM.02.070.0020.b | - oltre 50 fino a 75 kWf - oltre 58 fino a 90 kWt - n° 1 | cad | 14259.8023 | 11272.3818
LOM241.MM.02.070.0020.c | - oltre 75 fino a 110 kWf - oltre 90 fino a 130 kWt - n° 1 | cad | 15367.0398 | 12147.6538
LOM241.MM.02.070.0020.d | - oltre 75 fino a 110 kWf - oltre 90 fino a 130 kWt - n° 2 | cad | 18747.0875 | 14819.5834
LOM241.MM.02.070.0020.e | - oltre 110 fino a 150 kWf - oltre 130 fino a 170 kWt - n° 1 | cad | 17109.7769 | 13525.2884
LOM241.MM.02.070.0020.f | - oltre 110 fino a 150 kWf - oltre 130 fino a 170 kWt - n° 2 | cad | 20173.5037 | 15947.1662
LOM241.MM.02.070.0020.g | - oltre 150 fino a 220 kWf - oltre 170 fino a 260 kWt - n° 2 | cad | 24449.8736 | 19327.639
LOM241.MM.02.070.0020.h | - oltre 220 fino a 260 kWf - oltre 260 fino a 320 kWt - n° 2 | cad | 26668.5729 | 21081.5221
LOM241.MM.02.070.0020.i | - oltre 260 fino a 310 kWf - oltre 320 fino a 380 kWt - n° 2 | cad | 28674.9489 | 22667.5634
LOM241.MM.02.070.0020.j | - oltre 310 fino a 360 kWf - oltre 380 fino a 440 kWt - n° 3 | cad | 39235.5144 | 31015.6965
LOM241.MM.02.070.0020.k | - oltre 360 fino a 420 kWf - oltre 440 fino a 520 kWt - n° 3 | cad | 42668.2961 | 33729.3124
LOM241.MM.02.070.0020.l | - oltre 420 fino a 520 kWf - oltre 520 fino a 620 kWt - n° 4 | cad | 51749.7218 | 40908.1846
LOM241.MM.02.070.0020.m | - oltre 520 fino a 600 kWf - oltre 620 fino a 720 kWt - n° 4 | cad | 56607.4908 | 44748.2538
LOM241.MM.02.070.0020.n | - oltre 600 fino a 710 kWf - oltre 720 fino a 840 kWt - n° 6 | cad | 69650.3737 | 55058.6602
LOM241.MM.02.070.0020.o | - oltre 710 fino a 780 kWf - oltre 840 fino a 940 kWt - n° 6 | cad | 70969.9034 | 56101.7491
LOM241.MM.02.070.0020.p | - oltre 780 fino a 830 kWf - oltre 940 fino a 1040 kWt - n° 6 | cad | 75934.5589 | 60026.3121
LOM241.MM.02.070.0020.q | - oltre 830 fino a 920 kWf - oltre 1040 fino a 1140 kWt - n° 6 | cad | 83589.5789 | 66077.6098
LOM241.MM.02.070.0020.r | - oltre 920 fino a 1030 kWf - oltre 1140 fino a 1240 kWt - n° 8 | cad | 92356.071 | 73007.5268
LOM241.MM.02.070.0020.s | - oltre 1030 fino a 1110 kWf - oltre 1240 fino a 1340 kWt - n° 8 | cad | 96792.0407 | 76514.1634
LOM241.MM.02.070.0020.t | - oltre 1110 fino a 1200 kWf - oltre 1340 fino a 1440 kWt - n° 8 | cad | 101280.734 | 80062.478
LOM241.MM.02.080 | ALTRE APPARECCHIATURE DI REFRIGERAZIONE
LOM241.MM.02.080.0010 | Gruppo modulare idronico preassemblato ad assorbimento con alimentazione a gas per condizionamento, idoneo per installazione esterna, costituito da unità refrigeratore aria/acqua con ciclo ad assorbimento acqua-ammoniaca, per produzione di acqua refrigerata fino a una temperatura di 3°C, preassemblate su travi di sostegno in acciaio zincato a caldo e complete di collettori idraulici in acciaio inox isolati da coppella rigida con rivestimento in lamierino di alluminio esterno e tubazione di distribuzione gas in acciaio zincato, posizionati sotto il basamento, giunti flessibili di collegamento ai collettori, circolatori indipendenti a portata costante (uno per ogni singola unità), quadro elettrico di alimentazione da esterno con interruttori di sicurezza e pannello digitale di controllo con programmatore settimanale, regolazione set-point (mandata o ritorno), differenziale per l'inserimento a gradini dei singoli moduli (modulazione automatica in funzione del carico richiesto) e per il completo controllo e la diagnostica del funzionamento dell'apparecchio. Ogni singola unità ad assorbimento aria/acqua è composta da un circuito ermetico in acciaio al carbonio con soluzione di acqua ed ammoniaca e batteria alettata ad un rango sui tre lati, verniciati a forno con polvere epossidica; scambiatore di calore con funzione di condensatore realizzato a fascio tubiero in acciaio al titanio, ventilatore di tipo elicoidale (a pale maggiorate per il modello a ventilazione silenziata) modulante sulla velocità, dotata di termostato limite - valvola di sicurezza sovrapressione - pressostato e termostato fumi - bruciatore premiscelato multigas in acciaio inox - scheda elettronica con microprocessore per il controllo di tutte le funzioni - misuratore di portata - flussostato acqua - centralina controllo fiamma - valvola gas - pannellatura in lamiera zincata verniciata.
LOM241.MM.02.080.0010.a | -versione standard - fino a 18 kW | cad | 11433.3369 | 9038.0593
LOM241.MM.02.080.0010.b | -versione standard - oltre 18 fino a 36 kW | cad | 27060.7615 | 21391.5474
LOM241.MM.02.080.0010.c | -versione standard - oltre 36 fino a 54 kW | cad | 40122.6478 | 31716.976
LOM241.MM.02.080.0010.d | -versione standard - oltre 54 fino a 72 kW | cad | 53173.3741 | 42033.5825
LOM241.MM.02.080.0010.e | -versione standard - oltre 72 fino a 90 kW | cad | 66279.88 | 52394.2829
LOM241.MM.02.080.0010.f | -versione silenziata e con recupero totale di calore - fino 18 kWf - fino a 21 kWt | cad | 12381.4649 | 9787.5551
LOM241.MM.02.080.0010.g | -versione silenziata e con recupero totale di calore - oltre 18 fino 36 kWf - oltre 21 fino a 42 kWt | cad | 31979.8901 | 25280.1214
LOM241.MM.02.080.0010.h | -versione silenziata e con recupero totale di calore - oltre 36 fino 54 kWf - oltre 42 fino a 63 kWt | cad | 47439.9759 | 37501.328
LOM241.MM.02.080.0010.i | -versione silenziata e con recupero totale di calore - oltre 54 fino 72 kWf - oltre 63 fino a 84 kWt | cad | 62888.9329 | 49713.7374
LOM241.MM.02.080.0010.j | -versione silenziata e con recupero totale di calore - oltre 72 fino 90 kWf - oltre 84 fino a 105 kWt | cad | 77389.7515 | 61176.6427
LOM241.MM.02.080.0020 | Gruppo modulare idronico preassemblato ad assorbimento con alimentazione a gas per riscaldamento ad alta efficienza e condizionamento, idoneo per installazione esterna, costituito da unità pompa di calore aria/acqua, con ciclo ad assorbimento acqua-ammoniaca reversibile, per produzione di acqua calda (fino a una temperatura di 60°C) ed alternativamente acqua refrigerata (fino a una temperatura di 3°C), preassemblate su travi di sostegno in acciaio zincato a caldo e complete di collettori idraulici in acciaio inox isolati da coppella rigida con rivestimento in lamierino di alluminio esterno e tubazione di distribuzione gas in acciaio zincato, posizionati sotto il basamento, giunti flessibili di collegamento ai collettori, circolatori indipendenti a portata costante (uno per ogni singola unità) per la versione con circolatori a bordo, quadro elettrico di alimentazione da esterno con interruttori di sicurezza e pannello digitale di controllo con programmatore settimanale, regolazione set-point (mandata o ritorno), differenziale per l'inserimento a gradini dei singoli moduli (modulazione automatica in funzione del carico richiesto) e per il completo controllo e la diagnostica del funzionamento dell'apparecchio. Ogni singola unità ad assorbimento aria/acqua è composta da un circuito ermetico in acciaio al carbonio con soluzione di acqua ed ammoniaca e batteria alettata ad un rango sui tre lati, verniciati a forno con polvere epossidica; scambiatore di calore con funzione di condensatore realizzato a fascio tubiero in acciaio al titanio, ventilatore di tipo elicoidale (a pale maggiorate per il modello a ventilazione silenziata) modulante sulla velocità (solo in condizionamento), dotata di termostato limite - valvola di sicurezza sovrapressione - pressostato e termostato fumi - bruciatore premiscelato multigas in acciaio inox - scheda elettronica con microprocessore per il controllo di tutte le funzioni - misuratore di portata - flussostato acqua - centralina controllo fiamma - valvola gas - pannellatura in lamiera zincata verniciata - condotti evacuazione fumi e scarico condensa in acciaio inox.
LOM241.MM.02.080.0020.a | - versione standard - fino a 18 kWf - fino a 38 kWt | cad | 16486.3241 | 13032.4486
LOM241.MM.02.080.0020.b | - versione silenziata - oltre 18 fino a 35 kWf - oltre 38 fino a 75 kWt | cad | 37233.6338 | 29433.2088
LOM241.MM.02.080.0020.c | - versione silenziata - oltre 35 fino a 51 kWf - oltre 75 fino a 115 kWt | cad | 55359.657 | 43761.8404
LOM241.MM.02.080.0020.d | - versione silenziata - oltre 51 fino a 68 kWf - oltre 115 fino a 150 kWt | cad | 73496.8298 | 58099.2859
LOM241.MM.02.080.0020.e | - versione silenziata - oltre 68 fino a 85 kWf - oltre 150 fino a 188 kWt | cad | 91667.4621 | 72463.181
LOM241.MM.02.090 | TORRI DI RAFFREDDAMENTO
LOM241.MM.02.090.0010 | Torri di raffreddamento a circuito APERTO con ventilatori CENTRIFUGHI, composte da: ventilatori in acciaio zincato a doppia aspirazione a pale in avanti bilanciati dinamicamente, con motori IP 55 a doppia velocità accoppiati a trasmissione e cuscinetti a sfere autoallineanti a lubrificazione permanente; VASCA IN ACCIAIO ZINCATO A CALDO con filtro in acciaio inox, valvola a galleggiante e resistenza elettrica antigelo completa di termostati di regolazione e sicurezza; pacco di scambio e separatore di gocce in pvc autoestinguente, imputrescibile e anticorrosione; tubazioni di spruzzamento in acciaio zincato e pvc con ugelli in gomma o resina; involucro in lamiera zincata a caldo con portelli, ispezioni e protezioni anti-infortunistiche; verniciatura finale con 1 mano di ancorante e 1 mano di smalto epossidico.
LOM241.MM.02.090.0010.a | - fino a 100 kW - n° 1 | cad | 6173.0223 | 4879.7777
LOM241.MM.02.090.0010.b | - oltre 100 fino a 150 kW - n° 1 | cad | 7585.2016 | 5996.1062
LOM241.MM.02.090.0010.c | - oltre 150 fino a 200 kW - n° 1 | cad | 8659.616 | 6845.4314
LOM241.MM.02.090.0010.d | - oltre 200 fino a 280 kW - n° 1 | cad | 10137.3373 | 8013.5709
LOM241.MM.02.090.0010.e | - oltre 280 fino a 360 kW - n° 1 | cad | 12480.0179 | 9865.4613
LOM241.MM.02.090.0010.f | - oltre 360 fino a 440 kW - n° 1 | cad | 14610.3752 | 11549.5099
LOM241.MM.02.090.0010.g | - oltre 440 fino a 550 kW - n° 1 | cad | 17528.7392 | 13856.4784
LOM241.MM.02.090.0010.h | - oltre 550 fino a 700 kW - n° 1 | cad | 17899.223 | 14149.346
LOM241.MM.02.090.0010.i | - oltre 700 fino a 950 kW - n° 1 | cad | 26142.7448 | 20665.8547
LOM241.MM.02.090.0010.j | - oltre 950 fino a 1100 kW - n° 1 | cad | 28871.5959 | 22823.013
LOM241.MM.02.090.0010.k | - oltre 1100 fino a 1300 kW - n° 1 | cad | 31936.7413 | 25246.0122
LOM241.MM.02.090.0010.l | - oltre 1300 fino a 1500 kW - n° 1 | cad | 39564.6745 | 31275.8978
LOM241.MM.02.090.0010.m | - oltre 1500 fino a 1700 kW - n° 1 | cad | 43051.6192 | 34032.3295
LOM241.MM.02.090.0010.n | - oltre 1700 fino a 1900 kW - n° 1 | cad | 45414.2419 | 35899.9842
LOM241.MM.02.090.0010.o | - oltre 1900 fino a 2100 kW - n° 2 | cad | 53169.0144 | 42030.1362
LOM241.MM.02.090.0010.p | - oltre 2100 fino a 2400 kW - n° 2 | cad | 59364.8367 | 46927.9372
LOM241.MM.02.090.0010.q | - oltre 2100 fino a 2400 kW - n° 2 | cad | 58467.0959 | 46218.2727
LOM241.MM.02.090.0010.r | - oltre 2700 fino a 3000 kW - n° 2 | cad | 73842.6779 | 58372.679
LOM241.MM.02.090.0010.s | - oltre 3000 fino a 3600 kW - n° 3 | cad | 83382.9503 | 65914.2698
LOM241.MM.02.090.0020 | Aumenti di prezzo per versione SILENZIATA con silenziatori, lunghezza m 1, lato aspirazione e lato espulsione, inclusa eventuale maggiorazione dei ventilatori.
LOM241.MM.02.090.0020.a | - fino a 100 kW - n° 1 | cad | 3266.0478 | 2581.8127
LOM241.MM.02.090.0020.b | - oltre 100 fino a 150 kW - n° 1 | cad | 4314.8566 | 3410.8966
LOM241.MM.02.090.0020.c | - oltre 150 fino a 280 kW - n° 1 | cad | 5490.4628 | 4340.214
LOM241.MM.02.090.0020.d | - oltre 280 fino a 360 kW - n° 1 | cad | 7164.8312 | 5663.8031
LOM241.MM.02.090.0020.e | - oltre 360 fino a 550 kW - n° 1 | cad | 7760.4463 | 6134.6373
LOM241.MM.02.090.0020.f | - oltre 550 fino a 700 kW - n° 1 | cad | 10061.8033 | 7953.8613
LOM241.MM.02.090.0020.g | - oltre 700 fino a 1300 kW - n° 1 | cad | 13172.559 | 10412.9154
LOM241.MM.02.090.0020.h | - oltre 1300 fino a 1900 kW - n° 1 | cad | 18301.0697 | 14467.0061
LOM241.MM.02.090.0020.i | - oltre 1900 fino a 2700 kW - n° 2 | cad | 23818.6088 | 18828.6238
LOM241.MM.02.090.0020.j | - oltre 2700 fino a 3000 kW - n° 2 | cad | 29333.3004 | 23187.9907
LOM241.MM.02.090.0020.k | - oltre 3000 fino a 3600 kW - n° 3 | cad | 35333.915 | 27931.4799
LOM241.MM.02.090.0030 | Torri di raffreddamento a circuito APERTO con ventilatori ASSIALI composte da: VASCA IN ACCIAIO ZINCATO a caldo con filtro in acciaio inox, valvola a galleggiante e resistenza elettrica antigelo completa di termostati di regolazione e sicurezza; pacco di scambio e separatore di gocce in pvc autoestinguente, imputrescibile e anticorrosione; tubazioni di spruzzamento in acciaio zincato e pvc con ugelli in gomma o resina; ventilatori in resina o lega d'alluminio a pale orientabili a profilo alare bilanciati dinamicamente, con motori IP 55 a doppia velocità accoppiati direttamente e cuscinetti a sfere autoallineanti a lubrificazione permanente; involucro in lamiera zincata a caldo con alette aspiranti antivento, portelli, ispezioni e protezioni anti-infortunistiche; verniciatura finale con 1 mano di ancorante e 1 mano di smalto epossidico.
LOM241.MM.02.090.0030.a | - fino a 600 kW - n° 1 | cad | 10824.1836 | 8556.5233
LOM241.MM.02.090.0030.b | - oltre 600 fino a 750 kW - n° 1 | cad | 13484.6348 | 10659.6115
LOM241.MM.02.090.0030.c | - oltre 750 fino a 900 kW - n° 1 | cad | 15687.6682 | 12401.1107
LOM241.MM.02.090.0030.d | - oltre 900 fino a 1100 kW - n° 1 | cad | 19217.3341 | 15191.3136
LOM241.MM.02.090.0030.e | - oltre 1100 fino a 1300 kW - n° 1 | cad | 20236.188 | 15996.7181
LOM241.MM.02.090.0030.f | - oltre 1300 fino a 1500 kW - n° 1 | cad | 21176.6917 | 16740.1868
LOM241.MM.02.090.0030.g | - oltre 1500 fino a 1700 kW - n° 1 | cad | 22195.5455 | 17545.5914
LOM241.MM.02.090.0030.h | - oltre 1700 fino a 2000 kW - n° 2 | cad | 33700.8702 | 26640.5571
LOM241.MM.02.090.0030.i | - oltre 2000 fino a 2300 kW - n° 2 | cad | 38021.4111 | 30055.9472
LOM241.MM.02.090.0030.j | - oltre 2300 fino a 2600 kW - n° 2 | cad | 39406.5141 | 31150.8719
LOM241.MM.02.090.0030.k | - oltre 2600 fino a 3000 kW - n° 2 | cad | 43231.1715 | 34174.2657
LOM241.MM.02.090.0030.l | - oltre 3000 fino a 3600 kW - n° 3 | cad | 47463.3704 | 37519.8214
LOM241.MM.02.090.0040 | Aumenti di prezzo per aggiunta di DISPOSITIVI DI ACCESSO alle parti superiori secondo normativa antinfortunistica, costruiti in acciaio zincato a bagno e comprendenti: per modelli piccoli, scale portatili; per modelli maggiori, scale alla marinara e passarelle fisse con protezioni e parapetti.
LOM241.MM.02.090.0040.a | - fino a 600 kW - n° 1 | cad | 1905.1946 | 1506.0574
LOM241.MM.02.090.0040.b | - oltre 600 fino a 900 kW - n° 1 | cad | 2039.1574 | 1611.9551
LOM241.MM.02.090.0040.c | - oltre 900 fino a 1100 kW - n° 1 | cad | 2297.0703 | 1815.8353
LOM241.MM.02.090.0040.d | - oltre 1100 fino a 1700 kW - n° 1 | cad | 2650.4801 | 2095.206
LOM241.MM.02.090.0040.e | - oltre 1700 fino a 2300 kW - n° 2 | cad | 3511.1735 | 2775.5847
LOM241.MM.02.090.0040.f | - oltre 2300 fino a 3000 kW - n° 2 | cad | 4222.2487 | 3337.69
LOM241.MM.02.090.0040.g | - oltre 3000 fino a 3600 kW - n° 3 | cad | 4487.2852 | 3547.2015
LOM241.MM.02.090.0050 | Torri di raffreddamento a circuito APERTO con ventilatori ASSIALI composte da: vasca in VETRORESINA con filtro in acciaio inox, valvola a galleggiante e resistenza elettrica antigelo completa di termostati di regolazione e sicurezza; pacco di scambio e separatore di gocce in pvc autoestinguente, imputrescibile e anticorrosione; tubazioni di spruzzamento in acciaio zincato e pvc con ugelli in gomma o resina; ventilatori in resina o lega d'alluminio a pale orientabili a profilo alare bilanciati dinamicamente, con motori IP 55 a doppia velocità accoppiati direttamente e cuscinetti a sfere autoallineanti a lubrificazione permanente; involucro in lamiera zincata a caldo con alette aspiranti antivento, portelli, ispezioni e protezioni anti-infortunistiche; verniciatura finale con 1 mano di ancorante e 1 mano di smalto epossidico.
LOM241.MM.02.090.0050.a | - fino a 100 kW - n° 1 | cad | 6351.1353 | 5020.5761
LOM241.MM.02.090.0050.b | - oltre 100 fino a 150 kW - n° 1 | cad | 7169.0866 | 5667.1671
LOM241.MM.02.090.0050.c | - oltre 150 fino a 200 kW - n° 1 | cad | 7498.2676 | 5927.3848
LOM241.MM.02.090.0050.d | - oltre 200 fino a 300 kW - n° 1 | cad | 13453.2614 | 10634.8108
LOM241.MM.02.090.0050.e | - oltre 300 fino a 400 kW - n° 1 | cad | 14103.0603 | 11148.4772
LOM241.MM.02.090.0050.f | - oltre 400 fino a 500 kW - n° 1 | cad | 18547.593 | 14661.8829
LOM241.MM.02.090.0050.g | - oltre 500 fino a 650 kW - n° 1 | cad | 19257.2497 | 15222.8669
LOM241.MM.02.090.0050.h | - oltre 650 fino a 800 kW - n° 1 | cad | 21185.2338 | 16746.9394
LOM241.MM.02.090.0050.i | - oltre 800 fino a 950 kW - n° 1 | cad | 23724.5615 | 18754.2794
LOM241.MM.02.090.0050.j | - oltre 950 fino a 1100 kW - n° 1 | cad | 25017.0149 | 19775.9645
LOM241.MM.02.090.0050.k | - oltre 1100 fino a 1300 kW - n° 1 | cad | 26192.6211 | 20705.2819
LOM241.MM.02.090.0050.l | - oltre 1300 fino a 1500 kW - n° 2 | cad | 39352.3616 | 31108.0643
LOM241.MM.02.090.0050.m | - oltre 1500 fino a 1700 kW - n° 2 | cad | 41350.1849 | 32687.3448
LOM241.MM.02.090.0050.n | - oltre 1700 fino a 2000 kW - n° 2 | cad | 46663.9532 | 36887.8816
LOM241.MM.02.090.0050.o | - oltre 2000 fino a 2300 kW - n° 2 | cad | 49171.9075 | 38870.4209
LOM241.MM.02.090.0050.p | - oltre 2300 fino a 2600 kW - n° 2 | cad | 51312.2671 | 40562.3764
LOM241.MM.02.090.0050.q | - oltre 2600 fino a 3000 kW - n° 3 | cad | 69604.7738 | 55022.6134
LOM241.MM.02.090.0050.r | - oltre 3000 fino a 3600 kW - n° 3 | cad | 77010.4127 | 60876.7751
LOM241.MM.02.090.0060 | Aumenti di prezzo per aggiunta di DISPOSITIVI DI ACCESSO alle parti superiori secondo normativa antinfortunistica, costruiti in acciaio zincato a bagno e comprendenti: per modelli piccoli, scale portatili; per modelli maggiori, scale alla marinara e passarelle fisse con protezioni e parapetti.
LOM241.MM.02.090.0060.a | - fino a 800 kW - n° 1 | cad | 2128.9388 | 1682.9273
LOM241.MM.02.090.0060.b | - oltre 800 fino a 1300 kW - n° 1 | cad | 2650.4801 | 2095.206
LOM241.MM.02.090.0060.c | - oltre 1300 fino a 1700 kW - n° 2 | cad | 3174.8793 | 2509.7439
LOM241.MM.02.090.0060.d | - oltre 1700 fino a 2600 kW - n° 2 | cad | 4222.2487 | 3337.69
LOM241.MM.02.090.0060.e | - oltre 2600 fino a 3600 kW - n° 3 | cad | 5789.7097 | 4576.7688
LOM241.MM.02.090.0070 | Torri di raffreddamento a circuito CHIUSO con ventilatori CENTRIFUGHI, composte da: ventilatori in acciaio zincato a doppia aspirazione a pale in avanti bilanciati dinamicamente, con motori IP 55 a doppia velocità accoppiati a trasmissione e cuscinetti a sfere autoallineanti a lubrificazione permanente; vasca in ACCIAIO ZINCATO a caldo con filtro in acciaio inox, valvola a galleggiante e resistenza elettrica antigelo completa di termostati di regolazione e sicurezza; pompa di ricircolo con motore elettrico IP 55; tubazioni di spruzzamento in acciaio zincato e pvc con ugelli in gomma o resina; batteria di scambio termico in tubi d'acciaio zincata a bagno; separatore di gocce in acciaio zincato a bagno o in pvc autoestinguente, imputrescibile e anticorrosione; involucro in lamiera zincata a caldo con portelli, ispezioni e protezioni anti-infortunistiche; verniciatura finale con 1 mano di ancorante e 1 mano di smalto epossidico.
LOM241.MM.02.090.0070.a | - fino a 150 kW - n° 1 | cad | 13933.5 | 11014.4397
LOM241.MM.02.090.0070.b | - oltre 150 fino a 200 kW - n° 1 | cad | 16417.2358 | 12977.8343
LOM241.MM.02.090.0070.c | - oltre 200 fino a 300 kW - n° 1 | cad | 20481.3136 | 16190.4901
LOM241.MM.02.090.0070.d | - oltre 300 fino a 400 kW - n° 1 | cad | 30701.2774 | 24269.3773
LOM241.MM.02.090.0070.e | - oltre 400 fino a 500 kW - n° 1 | cad | 35038.9444 | 27698.3055
LOM241.MM.02.090.0070.f | - oltre 500 fino a 650 kW - n° 1 | cad | 41105.0906 | 32493.5975
LOM241.MM.02.090.0070.g | - oltre 650 fino a 800 kW - n° 1 | cad | 44687.5114 | 35325.5032
LOM241.MM.02.090.0070.h | - oltre 800 fino a 950 kW - n° 1 | cad | 58167.849 | 45981.7178
LOM241.MM.02.090.0070.i | - oltre 950 fino a 1100 kW - n° 1 | cad | 62117.8958 | 49104.232
LOM241.MM.02.090.0070.j | - oltre 1100 fino a 1300 kW - n° 1 | cad | 62767.7051 | 49617.9067
LOM241.MM.02.090.0070.k | - oltre 1300 fino a 1500 kW - n° 2 | cad | 89172.66 | 70491.0386
LOM241.MM.02.090.0070.l | - oltre 1500 fino a 1700 kW - n° 2 | cad | 90393.8661 | 71456.4027
LOM241.MM.02.090.0070.m | - oltre 1700 fino a 2300 kW - n° 2 | cad | 111554.8711 | 88184.1892
LOM241.MM.02.090.0070.n | - oltre 2300 fino a 2600 kW - n° 2 | cad | 120583.5732 | 95321.3834
LOM241.MM.02.090.0070.o | - oltre 2600 fino a 3000 kW - n° 2 | cad | 170828.5079 | 135040.0329
LOM241.MM.02.090.0070.p | - oltre 3000 fino a 3500 kW - n° 4 | cad | 183533.678 | 145083.4772
LOM241.MM.02.090.0080 | Aumenti di prezzo per versione SILENZIATA con silenziatori, lunghezza m 1, lato aspirazione e lato espulsione, inclusa eventuale maggiorazione dei ventilatori.
LOM241.MM.02.090.0080.a | - fino a 200 kW - n° 1 | cad | 6061.8908 | 4791.9281
LOM241.MM.02.090.0080.b | - oltre 200 fino a 300 kW - n° 1 | cad | 8514.2845 | 6730.5467
LOM241.MM.02.090.0080.c | - oltre 300 fino a 400 kW - n° 1 | cad | 10399.5473 | 8220.8481
LOM241.MM.02.090.0080.d | - oltre 400 fino a 800 kW - n° 1 | cad | 11146.2201 | 8811.0933
LOM241.MM.02.090.0080.e | - oltre 800 fino a 950 kW - n° 1 | cad | 12732.236 | 10064.8398
LOM241.MM.02.090.0080.f | - oltre 950 fino a 1300 kW - n° 1 | cad | 15485.2951 | 12241.1346
LOM241.MM.02.090.0080.g | - oltre 1300 fino a 1500 kW - n° 2 | cad | 17642.7286 | 13946.587
LOM241.MM.02.090.0080.h | - oltre 1500 fino a 1700 kW - n° 2 | cad | 20130.7303 | 15913.3538
LOM241.MM.02.090.0080.i | - oltre 1700 fino a 2600 kW - n° 2 | cad | 29897.5839 | 23634.0571
LOM241.MM.02.090.0080.j | - oltre 2600 fino a 3500 kW - n° 2 | cad | 33863.3173 | 26768.9717
LOM241.MM.02.090.0090 | Torri di raffreddamento a circuito chiuso con ventilatori ASSIALI composte da: vasca in ACCIAIO ZINCATO a caldo con filtro in acciaio inox, valvola a galleggiante e resistenza elettrica antigelo completa di termostati di regolazione e sicurezza; pompa di ricircolo con motore elettrico IP 55; tubazioni di spruzzamento in acciaio zincato e pvc con ugelli in gomma o resina; batteria di scambio termico in tubi d'acciaio zincata a bagno; separatore di gocce in acciaio zincato a bagno o in pvc autoestinguente, imputrescibile e anticorrosione; ventilatori in resina o lega d'alluminio a pale orientabili a profilo alare bilanciati dinamicamente, con motori IP 55 a doppia velocità accoppiati direttamente e cuscinetti a sfere autoallineanti a lubrificazione permanente; involucro in lamiera zincata a caldo con portelli, ispezioni e protezioni anti-infortunistiche; verniciatura finale con 1 mano di ancorante e 1 mano di smalto epossidico.
LOM241.MM.02.090.0090.a | - fino a 400 kW - n° 1 | cad | 31292.6579 | 24736.8639
LOM241.MM.02.090.0090.b | - oltre 400 fino a 500 kW - n° 1 | cad | 34592.9057 | 27345.7117
LOM241.MM.02.090.0090.c | - oltre 500 fino a 650 kW - n° 1 | cad | 38182.4502 | 30183.2487
LOM241.MM.02.090.0090.d | - oltre 650 fino a 800 kW - n° 1 | cad | 50769.3338 | 40133.1874
LOM241.MM.02.090.0090.e | - oltre 800 fino a 950 kW - n° 1 | cad | 53143.3566 | 42009.8537
LOM241.MM.02.090.0090.f | - oltre 950 fino a 1100 kW - n° 1 | cad | 57525.1946 | 45473.6991
LOM241.MM.02.090.0090.g | - oltre 1100 fino a 1300 kW - n° 1 | cad | 62125.009 | 49109.8551
LOM241.MM.02.090.0090.h | - oltre 1300 fino a 1500 kW - n° 2 | cad | 70934.285 | 56073.5927
LOM241.MM.02.090.0090.i | - oltre 1500 fino a 1700 kW - n° 2 | cad | 80698.2703 | 63792.0287
LOM241.MM.02.090.0090.j | - oltre 1700 fino a 2300 kW - n° 2 | cad | 115050.3683 | 90947.3818
LOM241.MM.02.090.0090.k | - oltre 2300 fino a 2600 kW - n° 2 | cad | 124258.6019 | 98226.4957
LOM241.MM.02.090.0090.l | - oltre 2600 fino a 3000 kW - n° 2 | cad | 141869.9884 | 112148.3067
LOM241.MM.02.090.0090.m | - oltre 3000 fino a 3500 kW - n° 4 | cad | 154573.7088 | 122190.605
LOM241.MM.02.090.0100 | Torri di raffreddamento a circuito aperto con ventilatori CENTRIFUGHI, composte da: ventilatori in ACCIAIO INOX a doppia aspirazione a pale in avanti bilanciati dinamicamente, con motori IP 55 a doppia velocità accoppiati a trasmissione e cuscinetti a sfere autoallineanti a lubrificazione permanente; vasca in acciaio inox con filtro in acciaio inox, valvola a galleggiante e resistenza elettrica antigelo completa di termostati di regolazione e sicurezza; pacco di scambio e separatore di gocce in acciaio inox; tubazioni di spruzzamento in acciaio inox con ugelli in gomma o resina; involucro in acciaio inox con portelli, ispezioni e protezioni anti-infortunistiche.
LOM241.MM.02.090.0100.a | - kW fino a 100 - n° 1 | cad | 11110.6016 | 8782.9369
LOM241.MM.02.090.0100.b | - kW oltre 100 fino a 150 - n° 1 | cad | 13652.7558 | 10792.5113
LOM241.MM.02.090.0100.c | - kW oltre 150 fino a 200 - n° 1 | cad | 15586.4765 | 12321.1185
LOM241.MM.02.090.0100.d | - kW oltre 200 fino a 280 - n° 1 | cad | 18245.4883 | 14423.0689
LOM241.MM.02.090.0100.e | - kW oltre 280 fino a 360 - n° 1 | cad | 22464.8688 | 17758.4916
LOM241.MM.02.090.0100.f | - kW oltre 360 fino a 440 - n° 1 | cad | 26299.5076 | 20789.7758
LOM241.MM.02.090.0100.g | - kW oltre 440 fino a 550 - n° 1 | cad | 31550.5708 | 24940.7442
LOM241.MM.02.090.0100.h | - kW oltre 550 fino a 700 - n° 1 | cad | 32217.4645 | 25467.9241
LOM241.MM.02.090.0100.i | - kW oltre 700 fino a 950 - n° 1 | cad | 47055.808 | 37197.6431
LOM241.MM.02.090.0100.j | - kW oltre 950 fino a 1100 - n° 1 | cad | 51967.7504 | 41080.5363
LOM241.MM.02.090.0100.k | - kW oltre 1100 fino a 1300 - n° 1 | cad | 57486.7079 | 45443.2754
LOM241.MM.02.090.0100.l | - kW oltre 1300 fino a 1500 - n° 1 | cad | 71216.4162 | 56296.6177
LOM241.MM.02.090.0100.m | - kW oltre 1500 fino a 1700 - n° 1 | cad | 77493.4778 | 61258.6384
LOM241.MM.03 - APPARECCHIATURE PER CENTRALI IDRICHE, SCARICHI E PISCINE
LOM241.MM | MATERIALI IMPIANTI MECCANICI
LOM241.MM.03 | APPARECCHIATURE PER CENTRALI IDRICHE, SCARICHI E PISCINE
LOM241.MM.03.010 | SERBATOI PER ACQUA POTABILE
LOM241.MM.03.010.0010 | Serbatoi per acqua potabile a pressione atmosferica orizzontali o verticali con ispezione.
LOM241.MM.03.010.0010.a | - in acciaio zincato a caldo - 500 l | cad | 398.1128 | 314.7084
LOM241.MM.03.010.0010.b | - in acciaio zincato a caldo - 750 l | cad | 470.497 | 371.9281
LOM241.MM.03.010.0010.c | - in acciaio zincato a caldo - 1000 l | cad | 530.8032 | 419.6002
LOM241.MM.03.010.0010.d | - in acciaio zincato a caldo - 1500 l | cad | 953.0301 | 753.3709
LOM241.MM.03.010.0010.e | - in acciaio zincato a caldo - 2000 l | cad | 1254.6342 | 991.7891
LOM241.MM.03.010.0010.f | - in acciaio zincato a caldo - 3000 l | cad | 1532.0825 | 1211.1121
LOM241.MM.03.010.0010.g | - in acciaio zincato a caldo - 4000 l | cad | 2179.8997 | 1723.212
LOM241.MM.03.010.0010.h | - in acciaio zincati a caldo - 5000 l | cad | 2491.162 | 1969.265
LOM241.MM.03.010.0010.i | - in acciaio zincato a caldo con smaltatura interna - 500 l | cad | 528.3938 | 417.6956
LOM241.MM.03.010.0010.j | - in acciaio zincato a caldo con smaltatura interna - 750 l | cad | 699.7065 | 553.1184
LOM241.MM.03.010.0010.k | - in acciaio zincato a caldo con smaltatura interna - 1000 l | cad | 760.0336 | 600.807
LOM241.MM.03.010.0010.l | - in acciaio zincato a caldo con smaltatura interna - 1500 l | cad | 1264.2507 | 999.3909
LOM241.MM.03.010.0010.m | - in acciaio zincato a caldo con smaltatura interna - 2000 l | cad | 1624.9824 | 1284.5495
LOM241.MM.03.010.0010.n | - in acciaio zincato a caldo con smaltatura interna - 3000 l | cad | 2055.6368 | 1624.9821
LOM241.MM.03.010.0010.o | - in acciaio zincato a caldo con smaltatura interna - 4000 l | cad | 2798.7529 | 2212.4158
LOM241.MM.03.010.0010.p | - in acciaio zincato a caldo con smaltatura interna - 5000 l | cad | 3208.9228 | 2536.6553
LOM241.MM.03.010.0010.q | - in acciaio inox - 500 l | cad | 712.5771 | 563.2926
LOM241.MM.03.010.0010.r | - in acciaio inox - 750 l | cad | 846.8841 | 669.4624
LOM241.MM.03.010.0010.s | - in acciaio inox - 1000 l | cad | 955.4395 | 755.2754
LOM241.MM.03.010.0010.t | - in acciaio inox - 1500 l | cad | 1715.4522 | 1356.0659
LOM241.MM.03.010.0010.u | - in acciaio inox - 2000 l | cad | 2258.3124 | 1785.1972
LOM241.MM.03.010.0010.v | - in acciaio inox - 3000 l | cad | 2757.7735 | 2180.0215
LOM241.MM.03.010.0010.w | - in acciaio inox - 4000 l | cad | 3923.8049 | 3101.77
LOM241.MM.03.010.0010.x | - in acciaio inox - 5000 l | cad | 4484.0624 | 3544.6539
LOM241.MM.03.010.0020 | Serbatoi per acqua potabile verticali pressione d'esercizio max 6 bar con ispezione.
LOM241.MM.03.010.0020.a | - in acciaio zincato a caldo - 500 l | cad | 422.227 | 333.7706
LOM241.MM.03.010.0020.b | - in acciaio zincato a caldo - 750 l | cad | 535.6427 | 423.4259
LOM241.MM.03.010.0020.c | - in acciaio zincato a caldo - 1000 l | cad | 628.5218 | 496.8468
LOM241.MM.03.010.0020.d | - in acciaio zincato a caldo - 1500 l | cad | 1126.7521 | 890.6982
LOM241.MM.03.010.0020.e | - in acciaio zincato a caldo - 2000 l | cad | 1469.3565 | 1161.5271
LOM241.MM.03.010.0020.f | - in acciaio zincato a caldo - 3000 l | cad | 1986.1626 | 1570.0627
LOM241.MM.03.010.0020.g | - in acciaio zincato a caldo - 4000 l | cad | 2741.8364 | 2167.4233
LOM241.MM.03.010.0020.h | - in acciaio zincato a caldo - 5000 l | cad | 3217.6318 | 2543.5398
LOM241.MM.03.010.0020.i | - in acciaio zincato a caldo con smaltatura interna - 500 l | cad | 766.0412 | 605.556
LOM241.MM.03.010.0020.j | - in acciaio zincato a caldo con smaltatura interna - 750 l | cad | 772.0906 | 610.3381
LOM241.MM.03.010.0020.k | - in acciaio zincato a caldo con smaltatura interna - 1000 l | cad | 921.6463 | 728.5619
LOM241.MM.03.010.0020.l | - in acciaio zincato a caldo con smaltatura interna - 1500 l | cad | 1476.5949 | 1167.2491
LOM241.MM.03.010.0020.m | - in acciaio zincato a caldo con smaltatura interna - 2000 l | cad | 1880.7362 | 1486.7231
LOM241.MM.03.010.0020.n | - in acciaio zincato a caldo con smaltatura interna - 3000 l | cad | 2553.8775 | 2018.8416
LOM241.MM.03.010.0020.o | - in acciaio zincato a caldo con smaltatura interna - 4000 l | cad | 3363.3388 | 2658.7213
LOM241.MM.03.010.0020.p | - in acciaio zincato a caldo con smaltatura interna - 5000 l | cad | 4048.5789 | 3200.4039
LOM241.MM.03.010.0020.q | - in acciaio inox - 500 l | cad | 760.0336 | 600.807
LOM241.MM.03.010.0020.r | - in acciaio inox - 750 l | cad | 964.1381 | 762.1517
LOM241.MM.03.010.0020.s | - in acciaio inox - 1000 l | cad | 1131.3309 | 894.3177
LOM241.MM.03.010.0020.t | - in acciaio inox - 1500 l | cad | 2028.1433 | 1603.2485
LOM241.MM.03.010.0020.u | - in acciaio inox - 2000 l | cad | 2644.8479 | 2090.7538
LOM241.MM.03.010.0020.v | - in acciaio inox - 3000 l | cad | 3575.099 | 2826.1178
LOM241.MM.03.010.0020.w | - in acciaio inox - 4000 l | cad | 4935.2951 | 3901.3536
LOM241.MM.03.010.0020.x | - in acciaio inox - 5000 l | cad | 5791.7122 | 4578.3518
LOM241.MM.03.010.0030 | Aumenti di prezzo per serbatoi per acqua potabile orizzontali pressione d'esercizio max bar 6 con ispezione (tutti i tipi):
LOM241.MM.03.010.0030.a | - 500 l | cad | 137.8949 | 109.006
LOM241.MM.03.010.0030.b | - 750 l | cad | 151.9024 | 120.0789
LOM241.MM.03.010.0030.c | - 1000 l | cad | 165.9099 | 131.1519
LOM241.MM.03.010.0030.d | - 1500 l | cad | 265.7875 | 210.1052
LOM241.MM.03.010.0030.e | - 2000 l | cad | 338.5263 | 267.6052
LOM241.MM.03.010.0030.f | - 3000 l | cad | 459.7019 | 363.3946
LOM241.MM.03.010.0030.g | - 4000 l | cad | 605.3985 | 478.5678
LOM241.MM.03.010.0030.h | - 5000 l | cad | 728.7436 | 576.0722
LOM241.MM.03.020 | SERBATOI AUTOCLAVE E PRE-AUTOCLAVE
LOM241.MM.03.020.0010 | Serbatoi autoclave e pre-autoclave pressione di bollo 8 bar collaudati ISPESL orizzontali o verticali con ispezione.
LOM241.MM.03.020.0010.a | - in acciaio zincato a caldo - 500 l | cad | 653.8354 | 516.8572
LOM241.MM.03.020.0010.b | - in acciaio zincato a caldo - 750 l | cad | 953.0301 | 753.3709
LOM241.MM.03.020.0010.c | - in acciaio zincato a caldo - 1000 l | cad | 1033.8521 | 817.2607
LOM241.MM.03.020.0010.d | - in acciaio zincato a caldo - 1500 l | cad | 1886.7439 | 1491.4721
LOM241.MM.03.020.0010.e | - in acciaio zincato a caldo - 2000 l | cad | 2335.5361 | 1846.2426
LOM241.MM.03.020.0010.f | - in acciaio zincato a caldo - 3000 l | cad | 3282.5377 | 2594.8479
LOM241.MM.03.020.0010.g | - in acciaio zincato a caldo - 4000 l | cad | 4242.7958 | 3353.9325
LOM241.MM.03.020.0010.h | - in acciaio zincato a caldo - 5000 l | cad | 5040.2 | 3984.281
LOM241.MM.03.020.0010.i | - in acciaio zincato a caldo con smaltatura interna - 500 l | cad | 890.3042 | 703.7859
LOM241.MM.03.020.0010.j | - in acciaio zincato a caldo con smaltatura interna - 750 l | cad | 1126.7521 | 890.6982
LOM241.MM.03.020.0010.k | - in acciaio zincato a caldo con smaltatura interna - 1000 l | cad | 1319.7591 | 1043.2703
LOM241.MM.03.020.0010.l | - in acciaio zincato a caldo con smaltatura interna - 1500 l | cad | 2254.6932 | 1782.3363
LOM241.MM.03.020.0010.m | - in acciaio zincato a caldo con smaltatura interna - 2000 l | cad | 2752.9235 | 2176.1876
LOM241.MM.03.020.0010.n | - in acciaio zincato a caldo con smaltatura interna - 3000 l | cad | 3843.4835 | 3038.2759
LOM241.MM.03.020.0010.o | - in acciaio zincato a caldo con smaltatura interna - 4000 l | cad | 4908.6986 | 3880.3291
LOM241.MM.03.020.0010.p | - in acciaio zincato a caldo con smaltatura interna - 5000 l | cad | 5818.2983 | 4599.3681
LOM241.MM.03.020.0020 | Serbatoi autoclave e pre-autoclave pressione di bollo 12 bar collaudati ISPESL orizzontali o verticali con ispezione.
LOM241.MM.03.020.0020.a | - in acciaio zincato a caldo - 500 l | cad | 1096.6824 | 866.9281
LOM241.MM.03.020.0020.b | - in acciaio zincato a caldo - 750 l | cad | 1395.7625 | 1103.351
LOM241.MM.03.020.0020.c | - in acciaio zincato a caldo - 1000 l | cad | 1500.709 | 1186.3113
LOM241.MM.03.020.0020.d | - in acciaio zincato a caldo - 1500 l | cad | 2191.9568 | 1732.7431
LOM241.MM.03.020.0020.e | - in acciaio zincato a caldo - 2000 l | cad | 2460.9984 | 1945.4207
LOM241.MM.03.020.0020.f | - in acciaio zincato a caldo - 3000 l | cad | 3774.7186 | 2983.9172
LOM241.MM.03.020.0020.g | - in acciaio zincato a caldo - 4000 l | cad | 5320.068 | 4205.5168
LOM241.MM.03.020.0020.h | - in acciaio zincato a caldo - 5000 l | cad | 6241.7351 | 4934.0952
LOM241.MM.03.020.0020.i | - in acciaio zincato a caldo con smaltatura interna - 500 l | cad | 1226.8696 | 969.8411
LOM241.MM.03.020.0020.j | - in acciaio zincato a caldo con smaltatura interna - 750 l | cad | 1463.3279 | 1156.7616
LOM241.MM.03.020.0020.k | - in acciaio zincato a caldo con smaltatura interna - 1000 l | cad | 1656.335 | 1309.3337
LOM241.MM.03.020.0020.l | - in acciaio zincato a caldo con smaltatura interna - 1500 l | cad | 2547.849 | 2014.0761
LOM241.MM.03.020.0020.m | - in acciaio zincato a caldo con smaltatura interna - 2000 l | cad | 2833.7768 | 2240.1022
LOM241.MM.03.020.0020.n | - in acciaio zincato a caldo con smaltatura interna - 3000 l | cad | 4298.2833 | 3397.7954
LOM241.MM.03.020.0020.o | - in acciaio zincato a caldo con smaltatura interna - 4000 l | cad | 5893.1022 | 4658.5006
LOM241.MM.03.020.0020.p | - in acciaio zincato a caldo con smaltatura interna - 5000 l | cad | 6958.3278 | 5500.5621
LOM241.MM.03.030 | POMPE DI ALIMENTAZIONE IDRICA
LOM241.MM.03.030.0010 | Pompe orizzontali multistadio, parti interne in acciaio inox AISI304 PN10
LOM241.MM.03.030.0010.a | - fino a 2 m³/h - fino a 200 kPa | cad | 265.0365 | 209.5115
LOM241.MM.03.030.0010.b | - fino a 2 m³/h - oltre 200 fino a 400 kPa | cad | 377.6074 | 298.4989
LOM241.MM.03.030.0010.c | - oltre 2 fino a 4 m³/h - fino a 200 kPa | cad | 292.1232 | 230.9236
LOM241.MM.03.030.0010.d | - oltre 2 fino a 4 m³/h - oltre 200 fino a 400 kPa | cad | 444.5993 | 351.456
LOM241.MM.03.030.0010.e | - oltre 4 fino a 8 m³/h - fino a 200 kPa | cad | 564.2835 | 446.0664
LOM241.MM.03.030.0020 | Pompe orizzontali multistadio, parti interne in acciaio inox AISI304 PN10
LOM241.MM.03.030.0020.a | - fino a 4 m³/h - fino a 200 kPa | cad | 260.7811 | 206.1476
LOM241.MM.03.030.0020.b | - fino a 4 m³/h - oltre 200 fino a 400 kPa | cad | 450.2941 | 355.9577
LOM241.MM.03.030.0020.c | - oltre 4 fino a 8 m³/h - fino a 200 kPa | cad | 504.4466 | 398.7653
LOM241.MM.03.030.0020.d | - oltre 4 fino a 8 m³/h - oltre 200 fino a 400 kPa | cad | 691.1122 | 546.3246
LOM241.MM.03.030.0020.e | - oltre 8 fino a 14 m³/h - fino a 400 kPa | cad | 843.5882 | 666.857
LOM241.MM.03.030.0030 | Pompa verticale multistadio, parti interne in acciaio inox AISI304 PN16.
LOM241.MM.03.030.0030.a | - fino a 2 m³/h - fino a 200 kPa | cad | 259.3313 | 205.0016
LOM241.MM.03.030.0030.b | - fino a 2 m³/h - oltre 200 fino a 400 kPa | cad | 386.1705 | 305.268
LOM241.MM.03.030.0030.c | - fino a 2 m³/h - oltre 400 fino a 600 kPa | cad | 448.8652 | 354.8282
LOM241.MM.03.030.0030.d | - oltre 2 fino a 4 m³/h - fino a 200 kPa | cad | 302.0839 | 238.7975
LOM241.MM.03.030.0030.e | - oltre 2 fino a 4 m³/h - oltre 200 fino a 400 kPa | cad | 448.8652 | 354.8282
LOM241.MM.03.030.0030.f | - oltre 4 fino a 7 m³/h - fino a 300 kPa | cad | 408.96 | 323.2831
LOM241.MM.03.030.0040 | Pompe verticali multistadio, parti interne in acciaio inox AISI304 PN16
LOM241.MM.03.030.0040.a | - fino a 4 m³/h - fino a 200 kPa | cad | 299.2469 | 236.5549
LOM241.MM.03.030.0040.b | - fino a 4 m³/h - oltre 200 fino a 400 kPa | cad | 447.4467 | 353.7069
LOM241.MM.03.030.0040.c | - fino a 4 m³/h - oltre 400 fino a 800 kPa | cad | 736.7121 | 582.3713
LOM241.MM.03.030.0040.d | - oltre 4 fino a 8 m³/h - fino a 200 kPa | cad | 458.8258 | 362.7021
LOM241.MM.03.030.0040.e | - oltre 4 fino a 8 m³/h - oltre 200 fino a 400 kPa | cad | 635.5307 | 502.3874
LOM241.MM.03.030.0040.f | - oltre 4 fino a 8 m³/h - oltre 400 fino a 800 kPa | cad | 807.9594 | 638.6923
LOM241.MM.03.030.0040.g | - oltre 8 fino a 16 m³/h - fino a 200 kPa | cad | 531.5333 | 420.1774
LOM241.MM.03.030.0040.h | - oltre 8 fino a 16 m³/h - oltre 200 fino a 400 kPa | cad | 779.4646 | 616.1672
LOM241.MM.03.030.0040.i | - oltre 16 fino a 24 m³/h - fino a 200 kPa | cad | 939.0748 | 742.3392
LOM241.MM.03.030.0050 | Pompe verticali multistadio, parti interne in acciaio inox AISI304 PN25
LOM241.MM.03.030.0050.a | - fino a 8 m³/h - fino a 200 kPa | cad | 843.5882 | 666.857
LOM241.MM.03.030.0050.b | - fino a 8 m³/h - oltre 200 fino a 400 kPa | cad | 1013.1695 | 800.911
LOM241.MM.03.030.0050.c | - fino a 8 m³/h - oltre 400 fino a 800 kPa | cad | 1390.7769 | 1099.4099
LOM241.MM.03.030.0050.d | - fino a 8 m³/h - oltre 800 fino a 1600 kPa | cad | 2506.5462 | 1981.4262
LOM241.MM.03.030.0050.e | - fino a 8 m³/h - oltre 1600 fino a 2200 kPa | cad | 2828.5931 | 2236.0045
LOM241.MM.03.030.0050.f | - oltre 8 fino a 16 m³/h - fino a 200 kPa | cad | 897.7407 | 709.6646
LOM241.MM.03.030.0050.g | - oltre 8 fino a 16 m³/h - oltre 200 fino a 400 kPa | cad | 1252.5691 | 990.1566
LOM241.MM.03.030.0050.h | - oltre 8 fino a 16 m³/h - oltre 400 fino a 800 kPa | cad | 1741.3394 | 1376.5298
LOM241.MM.03.030.0050.i | - oltre 8 fino a 16 m³/h - oltre 800 fino a 1800 kPa | cad | 2828.5931 | 2236.0045
LOM241.MM.03.030.0050.j | - oltre 16 fino a 32 m³/h - fino a 200 kPa | cad | 1246.8639 | 985.6466
LOM241.MM.03.030.0050.k | - oltre 16 fino a 32 m³/h - oltre 200 fino a 400 kPa | cad | 1479.1398 | 1169.2609
LOM241.MM.03.030.0050.l | - oltre 16 fino a 32 m³/h - oltre 400 fino a 800 kPa | cad | 2612.0143 | 2064.7988
LOM241.MM.03.030.0050.m | - oltre 16 fino a 32 m³/h - oltre 800 fino a 1600 kPa | cad | 4448.7986 | 3516.7778
LOM241.MM.03.030.0050.n | - oltre 32 fino a 64 m³/h - fino a 200 kPa | cad | 1751.3105 | 1384.4119
LOM241.MM.03.030.0050.o | - oltre 32 fino a 64 m³/h - oltre 200 fino a 400 kPa | cad | 2908.393 | 2299.0863
LOM241.MM.03.030.0050.p | - oltre 32 fino a 64 m³/h - oltre 400 fino a 800 kPa | cad | 4755.1692 | 3758.9639
LOM241.MM.03.030.0050.q | - oltre 32 fino a 64 m³/h - oltre 800 fino a 1000 kPa | cad | 4668.2456 | 3690.2508
LOM241.MM.03.040 | GRUPPI DI PRESSURIZZAZIONE IDRICA
LOM241.MM.03.040.0010 | Gruppi pressurizzazione a 1 pompa PN10 con motore elettrico alimentato a 220 V - 3f - 50 Hz.
LOM241.MM.03.040.0010.a | - fino a 2 m³/h - fino a 200 kPa | cad | 341.9995 | 270.3508
LOM241.MM.03.040.0010.b | - fino a 2 m³/h - oltre 200 fino a 400 kPa | cad | 561.4465 | 443.8238
LOM241.MM.03.040.0010.c | - oltre 2 fino a 4 m³/h - fino a 200 kPa | cad | 561.4465 | 443.8238
LOM241.MM.03.040.0010.d | - oltre 2 fino a 4 m³/h - oltre 200 fino a 400 kPa | cad | 736.7121 | 582.3713
LOM241.MM.03.040.0020 | Gruppi pressurizzazione a 1 pompa con motore elettrico alimentato a 380 V - 3f - 50 Hz.
LOM241.MM.03.040.0020.a | - fino a 2 m³/h - fino a 400 kPa | cad | 558.5991 | 441.5729
LOM241.MM.03.040.0020.b | - oltre 2 fino a 4 m³/h - fino a 200 kPa | cad | 558.5991 | 441.5729
LOM241.MM.03.040.0020.c | - oltre 2 fino a 4 m³/h - oltre 200 fino a 400 kPa | cad | 733.8751 | 580.1287
LOM241.MM.03.040.0030 | Gruppi di pressurizzazione a 2 pompe con motori alimentati a 380 V - 3f - 50 Hz, completi di idro-accumulatori a membrana, valvolame e collettori FILETTATI per mandata e aspirazione, strumentazione, quadro elettrico con alternanza avviamento pompe e cablaggi a valle.
LOM241.MM.03.040.0030.a | - fino a 5 m³/h - fino a 200 kPa | cad | 1937.9865 | 1531.9794
LOM241.MM.03.040.0030.b | - fino a 5 m³/h - oltre 200 fino a 400 kPa | cad | 2087.6151 | 1650.261
LOM241.MM.03.040.0030.c | - fino a 5 m³/h - oltre 400 fino a 800 kPa | cad | 2631.9356 | 2080.5466
LOM241.MM.03.040.0030.d | - oltre 5 fino a 10 m³/h - fino a 200 kPa | cad | 2000.6916 | 1581.5478
LOM241.MM.03.040.0030.e | - oltre 5 fino a 10 m³/h - oltre 200 fino a 400 kPa | cad | 2150.3098 | 1699.8211
LOM241.MM.03.040.0030.f | - oltre 5 fino a 10 m³/h - oltre 400 fino a 800 kPa | cad | 3069.4112 | 2426.3713
LOM241.MM.03.040.0030.g | - oltre 10 fino a 20 m³/h - fino a 200 kPa | cad | 2405.3753 | 1901.4505
LOM241.MM.03.040.0030.h | - oltre 10 fino a 20 m³/h - oltre 200 fino a 400 kPa | cad | 2755.9273 | 2178.5621
LOM241.MM.03.040.0030.i | - oltre 10 fino a 20 m³/h - oltre 400 fino a 800 kPa | cad | 3233.2977 | 2555.9237
LOM241.MM.03.040.0030.j | - oltre 20 fino a 40 m³/h - fino a 200 kPa | cad | 2639.0593 | 2086.1779
LOM241.MM.03.040.0030.k | - oltre 20 fino a 40 m³/h - oltre 200 fino a 400 kPa | cad | 3277.4687 | 2590.8409
LOM241.MM.03.040.0040 | Gruppi di pressurizzazione a 3 pompe con motori alimentati a 380 V - 3f - 50 Hz, completi di idro-accumulatori a membrana, valvolame e collettori FILETTATI per mandata e aspirazione, strumentazione, quadro elettrico con alternanza avviamento pompe e cablaggi a valle.
LOM241.MM.03.040.0040.a | - fino a 10 m³/h - fino a 200 kPa | cad | 3157.7532 | 2496.2057
LOM241.MM.03.040.0040.b | - fino a 10 m³/h - oltre 200 fino a 400 kPa | cad | 3438.4869 | 2718.1259
LOM241.MM.03.040.0040.c | - fino a 10 m³/h - oltre 400 fino a 800 kPa | cad | 4075.457 | 3221.6511
LOM241.MM.03.040.0040.d | - oltre 10 fino a 20 m³/h - fino a 200 kPa | cad | 3294.5634 | 2604.3543
LOM241.MM.03.040.0040.e | - oltre 10 fino a 20 m³/h - oltre 200 fino a 400 kPa | cad | 3799.01 | 3003.1196
LOM241.MM.03.040.0040.f | - oltre 10 fino a 20 m³/h - oltre 400 fino a 800 kPa | cad | 4763.7322 | 3765.733
LOM241.MM.03.040.0040.g | - oltre 20 fino a 40 m³/h - fino a 200 kPa | cad | 3914.4179 | 3094.3496
LOM241.MM.03.040.0040.h | - oltre 20 fino a 40 m³/h - oltre 200 fino a 400 kPa | cad | 4326.2357 | 3419.8918
LOM241.MM.03.040.0040.i | - oltre 20 fino a 40 m³/h - oltre 400 fino a 600 kPa | cad | 4763.7322 | 3765.733
LOM241.MM.03.040.0040.j | - oltre 40 fino a 70 m³/h - fino a 200 kPa | cad | 4806.4847 | 3799.5289
LOM241.MM.03.040.0050 | Gruppi di pressurizzazione a 4 pompe con motori alimentati a 380 V - 3f - 50 Hz, completi di idro-accumulatori a membrana, valvolame e collettori FILETTATI per mandata e aspirazione, strumentazione, quadro elettrico con alternanza avviamento pompe e cablaggi a valle.
LOM241.MM.03.040.0050.a | - fino a 20 m³/h - fino a 200 kPa | cad | 4075.457 | 3221.6511
LOM241.MM.03.040.0050.b | - fino a 20 m³/h - oltre 200 fino a 400 kPa | cad | 4584.1694 | 3623.7886
LOM241.MM.03.040.0050.c | - fino a 20 m³/h - oltre 400 fino a 800 kPa | cad | 6210.101 | 4909.0884
LOM241.MM.03.040.0050.d | - oltre 20 fino a 40 m³/h - fino a 200 kPa | cad | 4803.6165 | 3797.2616
LOM241.MM.03.040.0050.e | - oltre 20 fino a 40 m³/h - oltre 200 fino a 400 kPa | cad | 5503.2812 | 4350.347
LOM241.MM.03.040.0050.f | - oltre 20 fino a 40 m³/h - oltre 400 fino a 800 kPa | cad | 6210.101 | 4909.0884
LOM241.MM.03.040.0050.g | - oltre 40 fino a 80 m³/h - fino a 200 kPa | cad | 5241.0921 | 4143.0863
LOM241.MM.03.040.0050.h | - oltre 40 fino a 80 m³/h - oltre 200 fino a 400 kPa | cad | 5688.5283 | 4496.7849
LOM241.MM.03.040.0060 | Gruppi di pressurizzazione a 2 pompe con motori alimentati a 380 V - 3f - 50 Hz, completi di idro-accumulatori a membrana, valvolame e collettori FLANGIATI per mandata e aspirazione, strumentazione, quadro elettrico con alternanza avviamento pompe e cablaggi a valle.
LOM241.MM.03.040.0060.a | - fino a 50 m³/h - fino a 200 kPa | cad | 5885.1858 | 4652.2428
LOM241.MM.03.040.0060.b | - fino a 50 m³/h - oltre 200 fino a 400 kPa | cad | 6332.6325 | 5005.9496
LOM241.MM.03.040.0060.c | - fino a 50 m³/h - oltre 400 fino a 800 kPa | cad | 7808.9041 | 6172.9431
LOM241.MM.03.040.0060.d | - fino a 50 m³/h - oltre 800 fino a 1000 kPa | cad | 9751.1877 | 7708.3194
LOM241.MM.03.040.0060.e | - oltre 50 fino a 100 m³/h - fino a 200 kPa | cad | 6395.3376 | 5055.518
LOM241.MM.03.040.0060.f | - oltre 50 fino a 100 m³/h - oltre 200 fino a 400 kPa | cad | 8200.7902 | 6482.7293
LOM241.MM.03.040.0060.g | - oltre 50 fino a 100 m³/h - oltre 400 fino a 600 kPa | cad | 9574.4619 | 7568.6176
LOM241.MM.03.040.0060.h | - oltre 50 fino a 100 m³/h - oltre 600 fino a 800 kPa | cad | 11529.5431 | 9114.1104
LOM241.MM.03.040.0070 | Gruppi di pressurizzazione a 3 pompe con motori alimentati a 380 V - 3f - 50 Hz, completi di idro-accumulatori a membrana, valvolame e collettori FLANGIATI per mandata e aspirazione, strumentazione, quadro elettrico con alternanza avviamento pompe e cablaggi a valle.
LOM241.MM.03.040.0070.a | - fino a 100 m³/h - fino a 200 kPa | cad | 8592.6659 | 6792.5073
LOM241.MM.03.040.0070.b | - fino a 100 m³/h - oltre 200 fino a 400 kPa | cad | 9260.9781 | 7320.8084
LOM241.MM.03.040.0070.c | - fino a 100 m³/h - oltre 400 fino a 800 kPa | cad | 12515.6468 | 9893.6259
LOM241.MM.03.040.0070.d | - fino a 100 m³/h - oltre 800 fino a 1000 kPa | cad | 14392.357 | 11377.1665
LOM241.MM.03.040.0070.e | - oltre 100 fino a 150 m³/h - fino a 200 kPa | cad | 9357.8518 | 7397.3872
LOM241.MM.03.040.0070.f | - oltre 100 fino a 150 m³/h - oltre 200 fino a 400 kPa | cad | 12082.4475 | 9551.1816
LOM241.MM.03.040.0070.g | - oltre 100 fino a 150 m³/h - oltre 400 fino a 600 kPa | cad | 14140.1181 | 11177.7714
LOM241.MM.03.040.0070.h | - oltre 100 fino a 150 m³/h - oltre 600 fino a 800 kPa | cad | 17071.311 | 13494.8811
LOM241.MM.03.040.0080 | Gruppi di pressurizzazione a 4 pompe con motori alimentati a 380 V - 3f - 50 Hz, completi di idro-accumulatori a membrana, valvolame e collettori FLANGIATI per mandata e aspirazione, strumentazione, quadro elettrico con alternanza avviamento pompe e cablaggi a valle.
LOM241.MM.03.040.0080.a | - fino a 120 m³/h - fino a 200 kPa | cad | 11174.7252 | 8833.6267
LOM241.MM.03.040.0080.b | - fino a 120 m³/h - oltre 200 fino a 400 kPa | cad | 12062.4949 | 9535.4091
LOM241.MM.03.040.0080.c | - fino a 120 m³/h - oltre 400 fino a 800 kPa | cad | 15086.3062 | 11925.7336
LOM241.MM.03.040.0080.d | - fino a 120 m³/h - oltre 800 fino a 1000 kPa | cad | 18919.5057 | 14955.8801
LOM241.MM.03.040.0080.e | - oltre 120 fino a 200 m³/h - fino a 200 kPa | cad | 12546.9889 | 9918.4019
LOM241.MM.03.040.0080.f | - oltre 120 fino a 200 m³/h - oltre 200 fino a 400 kPa | cad | 16314.6568 | 12896.7455
LOM241.MM.03.040.0080.g | - oltre 120 fino a 200 m³/h - oltre 400 fino a 600 kPa | cad | 18926.6398 | 14961.5196
LOM241.MM.03.040.0080.h | - oltre 120 fino a 200 m³/h - oltre 600 fino a 800 kPa | cad | 22836.7919 | 18052.497
LOM241.MM.03.040.0090 | Gruppi di pressurizzazione a 2 pompe principali + 1 pompa pilota con motori alimentati a 380 V - 3f - 50 Hz, completi di idro-accumulatori a membrana, valvolame e collettori FLANGIATI per mandata e aspirazione, strumentazione, quadro elettrico con alternanza avviamento pompe e cablaggi a valle.
LOM241.MM.03.040.0090.a | - fino a 100 m³/h - 400 kPa | cad | 7569.5149 | 5983.7058
LOM241.MM.03.040.0090.b | - fino a 100 m³/h - oltre 400 fino 600 kPa | cad | 9481.8436 | 7495.4028
LOM241.MM.03.040.0090.c | - fino a 100 m³/h - oltre 600 fino 800 kPa | cad | 11941.361 | 9439.6527
LOM241.MM.03.040.0090.d | - oltre 100 fino a 200 m³/h - fino a 400 kPa | cad | 10289.8029 | 8134.0951
LOM241.MM.03.040.0090.e | - oltre 100 fino a 200 m³/h - oltre 400 fino a 600 kPa | cad | 13172.559 | 10412.9154
LOM241.MM.03.040.0090.f | - oltre 100 fino a 200 m³/h - oltre 600 fino a 800 kPa | cad | 14110.1945 | 11154.1168
LOM241.MM.03.040.0090.g | - oltre 200 fino a 400 m³/h - fino a 400 kPa | cad | 14225.6232 | 11245.3632
LOM241.MM.03.040.0090.h | - oltre 200 fino a 400 m³/h - oltre 400 fino a 600 kPa | cad | 16972.9771 | 13417.1481
LOM241.MM.03.040.0090.i | - oltre 400 fino a 600 m³/h - fino a 400 kPa | cad | 18184.2225 | 14374.6383
LOM241.MM.03.040.0100 | Gruppi di pressurizzazione a 2 pompe con INVERTER (comando a rotazione su tutte le pompe), completi di idro-accumulatori a membrana, valvolame e collettori FILETTATI per mandata e aspirazione, strumentazione, quadro elettrico con alternanza avviamento pompe e cablaggi a valle.
LOM241.MM.03.040.0100.a | - fino a 5 m³/h - fino a 200 kPa | cad | 5045.8635 | 3988.758
LOM241.MM.03.040.0100.b | - fino a 5 m³/h - oltre 200 fino a 400 kPa | cad | 5664.3099 | 4477.6402
LOM241.MM.03.040.0100.c | - fino a 5 m³/h - oltre 400 fino a 800 kPa | cad | 5836.7281 | 4613.9369
LOM241.MM.03.040.0100.d | - oltre 5 fino a 10 m³/h - fino a 200 kPa | cad | 5262.4631 | 4159.9801
LOM241.MM.03.040.0100.e | - oltre 5 fino a 10 m³/h - oltre 200 fino a 400 kPa | cad | 5876.6437 | 4645.4902
LOM241.MM.03.040.0100.f | - oltre 5 fino a 10 m³/h - oltre 400 fino a 800 kPa | cad | 6492.2218 | 5132.1051
LOM241.MM.03.040.0100.g | - oltre 10 fino a 20 m³/h - fino a 200 kPa | cad | 5476.2154 | 4328.9514
LOM241.MM.03.040.0100.h | - oltre 10 fino a 20 m³/h - oltre 200 fino a 400 kPa | cad | 6090.3959 | 4814.4615
LOM241.MM.03.040.0100.i | - oltre 10 fino a 20 m³/h - oltre 400 fino a 800 kPa | cad | 6631.8794 | 5242.5045
LOM241.MM.03.040.0100.j | - oltre 20 fino a 40 m³/h - fino a 200 kPa | cad | 5588.7863 | 4417.9388
LOM241.MM.03.040.0100.k | - oltre 20 fino a 40 m³/h - oltre 200 fino a 400 kPa | cad | 6661.8031 | 5266.1591
LOM241.MM.03.040.0110 | Gruppi di pressurizzazione a 3 pompe con INVERTER (comando a rotazione su tutte le pompe), completi di idro-accumulatori a membrana, valvolame e collettori FILETTATI per mandata e aspirazione, strumentazione, quadro elettrico con alternanza avviamento pompe e cablaggi a valle.
LOM241.MM.03.040.0110.a | - fino a 10 m³/h - fino a 200 kPa | cad | 6388.2244 | 5049.895
LOM241.MM.03.040.0110.b | - fino a 10 m³/h - oltre 200 fino a 400 kPa | cad | 6915.4501 | 5466.6672
LOM241.MM.03.040.0110.c | - fino a 10 m³/h - oltre 400 fino a 800 kPa | cad | 7103.5445 | 5615.356
LOM241.MM.03.040.0110.d | - oltre 10 fino a 20 m³/h - fino a 200 kPa | cad | 6495.0901 | 5134.3724
LOM241.MM.03.040.0110.e | - oltre 10 fino a 20 m³/h - oltre 200 fino a 400 kPa | cad | 7022.3366 | 5551.1611
LOM241.MM.03.040.0110.f | - oltre 10 fino a 20 m³/h - oltre 400 fino a 800 kPa | cad | 7317.2864 | 5784.3191
LOM241.MM.03.040.0110.g | - oltre 20 fino a 40 m³/h - fino a 200 kPa | cad | 6713.0978 | 5306.7076
LOM241.MM.03.040.0110.h | - oltre 20 fino a 40 m³/h - oltre 200 fino a 400 kPa | cad | 7559.5334 | 5975.8155
LOM241.MM.03.040.0110.i | - oltre 20 fino a 40 m³/h - oltre 400 fino a 600 kPa | cad | 8138.0955 | 6433.1691
LOM241.MM.03.040.0110.j | - oltre 40 fino a 60 m³/h - fino a 200 kPa | cad | 7258.868 | 5738.1393
LOM241.MM.03.040.0110.k | - oltre 40 fino a 60 m³/h - oltre 200 fino a 400 kPa | cad | 8274.8744 | 6541.2929
LOM241.MM.03.040.0120 | Gruppi di pressurizzazione a 4 pompe con INVERTER (comando a rotazione su tutte le pompe), completi di idro-accumulatori a membrana, valvolame e collettori FILETTATI per mandata e aspirazione, strumentazione, quadro elettrico con alternanza avviamento pompe e cablaggi a valle.
LOM241.MM.03.040.0120.a | - fino a 20 m³/h - fino a 200 kPa | cad | 7294.4968 | 5766.3039
LOM241.MM.03.040.0120.b | - fino a 20 m³/h - oltre 200 fino a 400 kPa | cad | 7945.7143 | 6281.0917
LOM241.MM.03.040.0120.c | - fino a 20 m³/h - oltre 400 fino a 800 kPa | cad | 9352.1675 | 7392.8937
LOM241.MM.03.040.0120.d | - oltre 20 fino a 40 m³/h - fino a 200 kPa | cad | 7335.8309 | 5798.9785
LOM241.MM.03.040.0120.e | - oltre 20 fino a 40 m³/h - oltre 200 fino a 400 kPa | cad | 8274.8744 | 6541.2929
LOM241.MM.03.040.0120.f | - oltre 20 fino a 40 m³/h - oltre 400 fino a 800 kPa | cad | 9632.9012 | 7614.8139
LOM241.MM.03.040.0120.g | - oltre 40 fino a 80 m³/h - fino a 200 kPa | cad | 8417.3794 | 6653.9432
LOM241.MM.03.040.0120.h | - oltre 40 fino a 80 m³/h - oltre 200 fino a 400 kPa | cad | 9775.3957 | 7727.4559
LOM241.MM.03.040.0130 | Gruppi di pressurizzazione a 2 pompe con INVERTER (comando a rotazione su tutte le pompe), completi di idro-accumulatori a membrana, valvolame e collettori FLANGIATI per mandata e aspirazione, strumentazione, quadro elettrico con alternanza avviamento pompe e cablaggi a valle.
LOM241.MM.03.040.0130.a | - fino a 50 m³/h - fino a 200 kPa | cad | 9883.6799 | 7813.0546
LOM241.MM.03.040.0130.b | - fino a 50 m³/h - oltre 200 fino a 400 kPa | cad | 10158.7188 | 8030.473
LOM241.MM.03.040.0130.c | - fino a 50 m³/h - oltre 400 fino a 800 kPa | cad | 12166.5341 | 9617.6521
LOM241.MM.03.040.0130.d | - fino a 50 m³/h - oltre 800 fino a 1000 kPa | cad | 14808.4303 | 11706.0726
LOM241.MM.03.040.0130.e | - oltre 50 fino a 100 m³/h - fino a 200 kPa | cad | 10096.0137 | 7980.9046
LOM241.MM.03.040.0130.f | - oltre 50 fino a 100 m³/h - oltre 200 fino a 400 kPa | cad | 12894.6831 | 10193.2544
LOM241.MM.03.040.0130.g | - oltre 50 fino a 100 m³/h - oltre 400 fino a 600 kPa | cad | 14406.5836 | 11388.4125
LOM241.MM.03.040.0130.h | - oltre 50 fino a 100 m³/h - oltre 600 fino a 800 kPa | cad | 16829.0536 | 13303.3765
LOM241.MM.03.040.0140 | Gruppi di pressurizzazione a 3 pompe con INVERTER (comando a rotazione su tutte le pompe), completi di idro-accumulatori a membrana, valvolame e collettori FLANGIATI per mandata e aspirazione, strumentazione, quadro elettrico con alternanza avviamento pompe e cablaggi a valle.
LOM241.MM.03.040.0140.a | - fino a 100 m³/h - fino a 200 kPa | cad | 13136.9301 | 10384.7508
LOM241.MM.03.040.0140.b | - fino a 100 m³/h - oltre 200 fino a 400 kPa | cad | 13148.3197 | 10393.7542
LOM241.MM.03.040.0140.c | - fino a 100 m³/h - oltre 400 fino a 800 kPa | cad | 17515.8999 | 13846.3289
LOM241.MM.03.040.0140.d | - fino a 100 m³/h - oltre 800 fino a 1000 kPa | cad | 19596.3705 | 15490.9421
LOM241.MM.03.040.0140.e | - oltre 100 fino a 150 m³/h - fino a 200 kPa | cad | 13208.1774 | 10441.0718
LOM241.MM.03.040.0140.f | - oltre 100 fino a 150 m³/h - oltre 200 fino a 400 kPa | cad | 16972.9771 | 13417.1481
LOM241.MM.03.040.0140.g | - oltre 100 fino a 150 m³/h - oltre 400 fino a 600 kPa | cad | 18992.2028 | 15013.3471
LOM241.MM.03.040.0140.h | - oltre 100 fino a 150 m³/h - oltre 600 fino a 800 kPa | cad | 23261.4386 | 18388.1805
LOM241.MM.03.040.0150 | Gruppi di pressurizzazione a 4 pompe con INVERTER (comando a rotazione su tutte le pompe), completi di idro-accumulatori a membrana, valvolame e collettori FLANGIATI per mandata e aspirazione, strumentazione, quadro elettrico con alternanza avviamento pompe e cablaggi a valle.
LOM241.MM.03.040.0150.a | - fino a 120 m³/h - fino a 200 kPa | cad | 15991.1706 | 12641.0295
LOM241.MM.03.040.0150.b | - fino a 120 m³/h - oltre 200 fino a 400 kPa | cad | 16224.865 | 12825.765
LOM241.MM.03.040.0150.c | - fino a 120 m³/h - oltre 400 fino a 800 kPa | cad | 20650.8532 | 16324.5112
LOM241.MM.03.040.0150.d | - fino a 120 m³/h - oltre 800 fino a 1000 kPa | cad | 24486.921 | 19356.925
LOM241.MM.03.040.0150.e | - oltre 120 fino a 200 m³/h - fino a 200 kPa | cad | 16140.7888 | 12759.3028
LOM241.MM.03.040.0150.f | - oltre 120 fino a 200 m³/h - oltre 200 fino a 400 kPa | cad | 21367.644 | 16891.1347
LOM241.MM.03.040.0150.g | - oltre 120 fino a 200 m³/h - oltre 400 fino a 600 kPa | cad | 24019.5113 | 18987.4374
LOM241.MM.03.040.0150.h | - oltre 120 fino a 200 m³/h - oltre 600 fino a 800 kPa | cad | 29313.3478 | 23172.2182
LOM241.MM.03.050 | FILTRAZIONE ACQUA
LOM241.MM.03.050.0010 | Pre-filtri sgrossatori in acciaio verniciato con cestello in acciaio inox.
LOM241.MM.03.050.0010.a | - DN65 | cad | 758.0936 | 599.2734
LOM241.MM.03.050.0010.b | - DN80 | cad | 769.4936 | 608.2851
LOM241.MM.03.050.0010.c | - DN100 | cad | 866.3986 | 684.8886
LOM241.MM.03.050.0010.d | - DN125 | cad | 883.4934 | 698.402
LOM241.MM.03.050.0010.e | - DN150 | cad | 2815.7642 | 2225.8632
LOM241.MM.03.050.0010.f | - DN200 | cad | 3419.9632 | 2703.4829
LOM241.MM.03.050.0010.g | - DN250 | cad | 3989.9519 | 3154.0593
LOM241.MM.03.050.0020 | Pre-filtri sgrossatori in acciaio inox AISI 304 con cestello in acciaio inox.
LOM241.MM.03.050.0020.a | - DN65 | cad | 1892.3865 | 1495.9326
LOM241.MM.03.050.0020.b | - DN80 | cad | 1986.4234 | 1570.2688
LOM241.MM.03.050.0020.c | - DN100 | cad | 2083.3076 | 1646.8558
LOM241.MM.03.050.0020.d | - DN125 | cad | 2177.3757 | 1721.2167
LOM241.MM.03.050.0020.e | - DN150 | cad | 2815.7642 | 2225.8632
LOM241.MM.03.050.0020.f | - DN200 | cad | 3180.5532 | 2514.2291
LOM241.MM.03.050.0030 | Pre-filtri sgrossatori in acciaio al carbonio rivestito con materiale resistente a cloro e reagenti chimici.
LOM241.MM.03.050.0030.a | - oltre DN65 fino a DN150 | cad | 2815.7642 | 2225.8632
LOM241.MM.03.050.0030.b | - oltre DN150 fino a DN250 | cad | 3989.9519 | 3154.0593
LOM241.MM.03.050.0040 | Filtri a letto permanente di sabbia e graniglia quarzifera con corpo in acciaio al carbonio rivestito con materiale resistente a cloro e reagenti chimici, completi di batteria frontale in pvc, valvole a farfalla a manovra manuale, manometri, valvole di sfiato, distributori interni in pvc e candelotti calibrati.
LOM241.MM.03.050.0040.a | - DN65 | cad | 6041.9382 | 4776.1556
LOM241.MM.03.050.0040.b | - DN80 | cad | 6839.9265 | 5406.9658
LOM241.MM.03.050.0040.c | - DN100 | cad | 11399.867 | 9011.6014
LOM241.MM.03.050.0040.d | - DN150 | cad | 15503.8292 | 12255.7858
LOM241.MM.03.050.0050 | Filtri a letto permanente di sabbia e graniglia quarzifera con corpo in acciaio verniciato, completi di batteria frontale in pvc, valvole a farfalla a manovra automatica con quadro di comando, manometri, valvole di sfiato, distributori interni in pvc e candelotti calibrati.
LOM241.MM.03.050.0050.a | - DN50 | cad | 7250.3258 | 5731.3867
LOM241.MM.03.050.0050.b | - DN65 | cad | 9553.0909 | 7551.7238
LOM241.MM.03.050.0050.c | - DN80 | cad | 12824.8543 | 10138.0547
LOM241.MM.03.050.0050.d | - DN100 | cad | 21276.4337 | 16819.033
LOM241.MM.03.050.0050.e | - DN150 | cad | 29086.7667 | 22993.1056
LOM241.MM.03.050.0060 | Filtri a letto permanente di sabbia con corpo in vetroresina, completi di basamento in vetroresina, valvole a 5 vie a leva, manometri, valvole di sfiato, distributori interni in pvc e candelotti calibrati.
LOM241.MM.03.050.0060.a | - DN40 | cad | 4103.9517 | 3244.1762
LOM241.MM.03.050.0060.b | - DN50 | cad | 5004.5398 | 3956.0916
LOM241.MM.03.050.0060.c | - DN65 | cad | 6839.9265 | 5406.9658
LOM241.MM.03.050.0070 | Filtri a calza PN16 grado di filtrazione 160 µm.
LOM241.MM.03.050.0070.a | - DN20 | cad | 41.8871 | 33.1158
LOM241.MM.03.050.0070.b | - DN25 | cad | 44.8805 | 35.4824
LOM241.MM.03.050.0070.c | - DN32 | cad | 59.8473 | 47.3093
LOM241.MM.03.050.0070.d | - DN40 | cad | 458.8258 | 362.7021
LOM241.MM.03.050.0070.e | - DN50 | cad | 932.6499 | 737.2603
LOM241.MM.03.050.0080 | Filtri autopulenti PN16 con grado di filtrazione 100 µm, tipo semi-automatico (avvio manuale e lavaggio automatico) o automatico (avvio e lavaggio automatici).
LOM241.MM.03.050.0080.a | - semi-automatico - DN20 | cad | 846.446 | 669.1161
LOM241.MM.03.050.0080.b | - semi-automatico - DN25 | cad | 865.6998 | 684.3362
LOM241.MM.03.050.0080.c | - semi-automatico - DN32 | cad | 897.7407 | 709.6646
LOM241.MM.03.050.0080.d | - semi-automatico - DN40 | cad | 916.9841 | 724.8764
LOM241.MM.03.050.0080.e | - semi-automatico - DN50 | cad | 961.8643 | 760.3543
LOM241.MM.03.050.0080.f | - semi-automatico - DN65 | cad | 1942.972 | 1535.9205
LOM241.MM.03.050.0080.g | - semi-automatico - DN80 | cad | 2250.7715 | 1779.2362
LOM241.MM.03.050.0080.h | - semi-automatico - DN100 | cad | 2597.0368 | 2052.9591
LOM241.MM.03.050.0080.i | - automatico - DN20 | cad | 1404.3255 | 1110.1201
LOM241.MM.03.050.0080.j | - automatico - DN25 | cad | 1423.5584 | 1125.3237
LOM241.MM.03.050.0080.k | - automatico - DN32 | cad | 1468.4491 | 1160.8098
LOM241.MM.03.050.0080.l | - automatico - DN40 | cad | 1519.7438 | 1201.3583
LOM241.MM.03.050.0080.m | - automatico - DN50 | cad | 1551.816 | 1226.7114
LOM241.MM.03.050.0080.n | - automatico - DN65 | cad | 2564.975 | 2027.6142
LOM241.MM.03.050.0080.o | - automatico - DN80 | cad | 2827.8734 | 2235.4356
LOM241.MM.03.050.0080.p | - automatico - DN100 | cad | 3154.9267 | 2493.9714
LOM241.MM.03.060 | TRATTAMENTO ACQUA
LOM241.MM.03.060.0010 | Addolcitori d'acqua a scambio di ioni a 1 colonna, costruiti in materiali resistenti alla corrosione e adatti per uso alimentare, corredati di dispositivi per rigenerazione automatica a tempo o a volume, di serbatoio salamoia con accessori, resine e sale per prima rigenerazione.
LOM241.MM.03.060.0010.a | - rigenerazione a tempo - 3 m³/h - 230 m³x°fr | cad | 1162.7877 | 919.1843
LOM241.MM.03.060.0010.b | - rigenerazione a tempo - 3,5 m³/h - 350 m³x°fr | cad | 1356.5874 | 1072.3831
LOM241.MM.03.060.0010.c | - rigenerazione a tempo - 5 m³/h - 580 m³x°fr | cad | 1835.3762 | 1450.8659
LOM241.MM.03.060.0010.d | - rigenerazione a tempo - 8 m³/h - 820 m³x°fr | cad | 3146.3741 | 2487.2105
LOM241.MM.03.060.0010.e | - rigenerazione a tempo - 10 m³/h - 1400 m³x°fr | cad | 4844.9505 | 3829.9362
LOM241.MM.03.060.0010.f | - rigenerazione a volume - 3 m³/h - 230 m³x°fr | cad | 1322.3875 | 1045.348
LOM241.MM.03.060.0010.g | - rigenerazione a volume - 3,5 m³/h - 350 m³x°fr | cad | 1584.5662 | 1252.6005
LOM241.MM.03.060.0010.h | - rigenerazione a volume - 5 m³/h - 580 m³x°fr | cad | 2051.9759 | 1622.0881
LOM241.MM.03.060.0010.i | - rigenerazione a volume - 8 m³/h - 820 m³x°fr | cad | 4126.7413 | 3262.1913
LOM241.MM.03.060.0010.j | - rigenerazione a volume - 10 m³/h - 1400 m³x°fr | cad | 5825.3594 | 4604.9499
LOM241.MM.03.060.0020 | Addolcitori d'acqua a scambio di ioni a 2 colonne, costruiti in materiali resistenti alla corrosione e adatti per uso alimentare, corredati di dispositivi per rigenerazione automatica a volume, serbatoio salamoia con accessori, resine e sale per prima rigenerazione.
LOM241.MM.03.060.0020.a | - 3,5 m³/h - 350+350 m³x°fr | cad | 8014.1037 | 6335.1536
LOM241.MM.03.060.0020.b | - 8 m³/h - 580+560 m³x°fr | cad | 11217.4778 | 8867.4226
LOM241.MM.03.060.0020.c | - 12 m³/h - 900+900 m³x°fr | cad | 18538.3312 | 14654.5614
LOM241.MM.03.060.0020.d | - 18 m³/h - 1800+1800 m³x°fr | cad | 22738.4579 | 17974.7639
LOM241.MM.03.060.0030 | Osmotizzatori d'acqua composti da moduli a osmosi inversa con contenitori, pompe d'alimentazione, strumentazione, quadro di regolazione e controllo, prefiltri da 5 µm, accessori vari e struttura di supporto.
LOM241.MM.03.060.0030.a | - fino a 40 l/h | cad | 2423.8885 | 1916.0853
LOM241.MM.03.060.0030.b | - oltre 40 fino a 160 l/h | cad | 2942.5929 | 2326.1214
LOM241.MM.03.060.0030.c | - oltre 160 fino a 240 l/h | cad | 6725.9267 | 5316.8489
LOM241.MM.03.060.0030.d | - oltre 240 fino a 650 l/h | cad | 8777.9025 | 6938.937
LOM241.MM.03.060.0030.e | - oltre 650 fino a 950 l/h | cad | 10943.8782 | 8651.142
LOM241.MM.03.060.0030.f | - oltre 950 fino a 1500 l/h | cad | 12995.8645 | 10273.2383
LOM241.MM.03.060.0030.g | - oltre 1500 fino a 2000 l/h | cad | 21802.2618 | 17234.7004
LOM241.MM.03.060.0040 | Apparecchi di disinfezione secondo DM 443 del 21.12.1990.
LOM241.MM.03.060.0040.a | - fino a 10 m³/h | cad | 160.3194 | 126.7326
LOM241.MM.03.060.0040.b | - oltre 10 fino a 18 m³/h | cad | 256.5048 | 202.7672
LOM241.MM.03.060.0050 | Apparecchi per dosaggio di prodotti di trattamento acque:
LOM241.MM.03.060.0050.a | - pompa dosatrice elettronica da 1,5 l/h, 12 bar completa di serbatoio con accessori | cad | 581.4095 | 459.6045
LOM241.MM.03.060.0050.b | - contatore a impulsi DN15 | cad | 96.9155 | 76.6118
LOM241.MM.03.060.0050.c | - contatore a impulsi DN20 | cad | 108.2946 | 85.607
LOM241.MM.03.060.0050.d | - contatore a impulsi DN25 | cad | 159.5893 | 126.1554
LOM241.MM.03.060.0050.e | - contatore a impulsi DN32 | cad | 199.4945 | 157.7005
LOM241.MM.03.060.0050.f | - contatore a impulsi DN40 | cad | 324.9047 | 256.8373
LOM241.MM.03.060.0050.g | - contatore a impulsi DN50 | cad | 615.599 | 486.6314
LOM241.MM.03.060.0060 | Apparecchi anticalcare magnetici per montaggio su tubazione.
LOM241.MM.03.060.0060.a | - fino a 1,5 m³/h | cad | 1645.8424 | 1301.0393
LOM241.MM.03.060.0060.b | - oltre 1,5 fino a 2,5 m³/h | cad | 2294.2229 | 1813.5845
LOM241.MM.03.060.0060.c | - oltre 2,5 fino a 5 m³/h | cad | 3191.974 | 2523.2573
LOM241.MM.03.060.0060.d | - oltre 5 fino a 8 m³/h | cad | 4588.4666 | 3627.1855
LOM241.MM.03.060.0060.e | - oltre 5 fino a 8 m³/h | cad | 5186.9396 | 4100.2787
LOM241.MM.03.060.0060.f | - oltre 11 fino a 15 m³/h | cad | 5984.9279 | 4731.0889
LOM241.MM.03.070 | BOLLITORI
LOM241.MM.03.070.0010 | Bollitori verticali in acciaio nero con smaltatura interna, pressione d'esercizio max 6 bar, temperatura d'esercizio max 60 °C, scambiatore con fascio tubiero estraibile per acqua calda, coibentazione sp. 50 mm in lana minerale o poliuretano o guaina flessibile con guscio in pvc, corredati di protezione catodica.
LOM241.MM.03.070.0010.a | - scambiatore in rame - 200 l - fino a 300 l/h | cad | 625.8517 | 494.7361
LOM241.MM.03.070.0010.b | - scambiatore in rame - 300 l - fino a 450 l/h | cad | 726.741 | 574.4892
LOM241.MM.03.070.0010.c | - scambiatore in rame - 500 l - fino a 600 l/h | cad | 914.8355 | 723.178
LOM241.MM.03.070.0010.d | - scambiatore in rame - 750 l - fino a 900 l/h | cad | 1179.8929 | 932.706
LOM241.MM.03.070.0010.e | - scambiatore in rame - 1000 l - fino a 1200 l/h | cad | 1342.3296 | 1061.1123
LOM241.MM.03.070.0010.f | - scambiatore in rame - 1500 l - fino a 1800 l/h | cad | 1672.9186 | 1322.4431
LOM241.MM.03.070.0010.g | - scambiatore in rame - 2000 l - fino a 2400 l/h | cad | 2061.3837 | 1629.525
LOM241.MM.03.070.0010.h | - scambiatore in rame - 3000 l - fino a 3600 l/h | cad | 2719.7353 | 2149.9523
LOM241.MM.03.070.0010.i | - scambiatore in rame - 4000 l - fino a 4800 l/h | cad | 3452.4422 | 2729.1576
LOM241.MM.03.070.0010.j | - scambiatore in rame - 5000 l - fino a 6000 l/h | cad | 4009.0388 | 3169.1474
LOM241.MM.03.070.0010.k | - scambiatore in acciaio inox - 200 l - fino a 300 l/h | cad | 683.9989 | 540.7015
LOM241.MM.03.070.0010.l | - scambiatore in acciaio inox - 300 l - fino a 450 l/h | cad | 795.1513 | 628.5676
LOM241.MM.03.070.0010.m | - scambiatore in acciaio inox - 500 l - fino a 600 l/h | cad | 996.0643 | 787.3894
LOM241.MM.03.070.0010.n | - scambiatore in acciaio inox - 750 l - fino a 900 l/h | cad | 1263.677 | 998.9374
LOM241.MM.03.070.0010.o | - scambiatore in acciaio inox - 1000 l - fino a 1200 l/h | cad | 1522.7372 | 1203.7246
LOM241.MM.03.070.0010.p | - scambiatore in acciaio inox - 1500 l - fino a 1800 l/h | cad | 1986.997 | 1570.7223
LOM241.MM.03.070.0010.q | - scambiatore in acciaio inox - 2000 l - fino a 2400 l/h | cad | 2313.6122 | 1828.9118
LOM241.MM.03.070.0010.r | - scambiatore in acciaio inox - 3000 l - fino a 3600 l/h | cad | 3139.532 | 2481.8019
LOM241.MM.03.070.0010.s | - scambiatore in acciaio inox - 4000 l - fino a 4800 l/h | cad | 4092.8438 | 3235.3953
LOM241.MM.03.070.0010.t | - scambiatore in acciaio inox - 5000 l - fino a 6000 l/h | cad | 4455.3486 | 3521.9556
LOM241.MM.03.070.0020 | Bollitori verticali in acciaio inox, pressione d'esercizio max 6 bar, temperatura d'esercizio max 60 °C, scambiatore in acciaio inox con fascio tubiero estraibile per acqua calda, coibentazione sp. 50 mm in lana minerale o poliuretano o guaina flessibile con guscio in pvc, corredati di protezione catodica.
LOM241.MM.03.070.0020.a | - fino a 200 l - 300 l/h | cad | 1001.3627 | 791.5778
LOM241.MM.03.070.0020.b | - fino a 300 l - 450 l/h | cad | 1162.7877 | 919.1843
LOM241.MM.03.070.0020.c | - fino a 500 l - 600 l/h | cad | 1463.7347 | 1157.0831
LOM241.MM.03.070.0020.d | - fino a 750 l - 900 l/h | cad | 1887.8286 | 1492.3296
LOM241.MM.03.070.0020.e | - fino a 1000 l - 1200 l/h | cad | 2147.7336 | 1697.7847
LOM241.MM.03.070.0020.f | - fino a 1500 l - 1800 l/h | cad | 2677.1392 | 2116.28
LOM241.MM.03.070.0020.g | - fino a 2000 l - 2400 l/h | cad | 3298.2139 | 2607.24
LOM241.MM.03.070.0020.h | - fino a 3000 l - 3600 l/h | cad | 4351.5597 | 3439.9105
LOM241.MM.03.070.0020.i | - fino a 4000 l - 4800 l/h | cad | 5523.9222 | 4366.6636
LOM241.MM.03.070.0020.j | - fino a 5000 l - 6000 l/h | cad | 6414.4662 | 5070.6392
LOM241.MM.03.070.0030 | Aumenti di prezzo per bollitori orizzontali.
LOM241.MM.03.070.0030.a | - 200 l | cad | 807.1145 | 638.0245
LOM241.MM.03.070.0030.b | - 300 l | cad | 938.2717 | 741.7043
LOM241.MM.03.070.0030.c | - 500 l | cad | 1175.3559 | 929.1195
LOM241.MM.03.070.0030.d | - 750 l | cad | 1491.1239 | 1178.7343
LOM241.MM.03.070.0030.e | - 1000 l | cad | 1796.827 | 1420.3927
LOM241.MM.03.070.0030.f | - 1500 l | cad | 2344.6519 | 1853.4486
LOM241.MM.03.070.0030.g | - 2000 l | cad | 2730.0714 | 2158.123
LOM241.MM.03.070.0030.h | - 3000 l | cad | 3704.6499 | 2928.5278
LOM241.MM.03.070.0030.i | - 4000 l | cad | 4829.5454 | 3817.7584
LOM241.MM.03.070.0030.j | - 5000 l | cad | 5257.342 | 4155.9319
LOM241.MM.03.080 | SOLLEVAMENTO ACQUE DI SCARICO
LOM241.MM.03.080.0010 | Pompe di sollevamento acque chiare con corpo in plastica o in acciaio inox, motore 220 V - 1f - 2 poli, corredate di interruttore di livello e cavo alimentazione da 10 m con spina.
LOM241.MM.03.080.0010.a | - in plastica - fino a 5 m³/h - fino a 50 kPa - 10 mm | cad | 110.7248 | 87.528
LOM241.MM.03.080.0010.b | - in plastica - fino a 5 m³/h - oltre 50 fino a 100 kPa - 10 mm | cad | 151.6208 | 119.8563
LOM241.MM.03.080.0010.c | - in plastica - fino a 5 m³/h - fino a 50 kPa - 35 mm | cad | 185.0385 | 146.273
LOM241.MM.03.080.0010.d | - in plastica - oltre 5 fino a 10 m³/h - fino a 50 kPa - 35 mm | cad | 240.3905 | 190.0288
LOM241.MM.03.080.0010.e | - in acciaio inox - fino a 10 m³/h - fino a 50 kPa - 10 mm | cad | 315.695 | 249.5571
LOM241.MM.03.080.0010.f | - in acciaio inox - fino a 10 m³/h - oltre 50 fino a 100 kPa - 10 mm | cad | 378.5357 | 299.2327
LOM241.MM.03.080.0010.g | - in acciaio inox - oltre 10 fino a 20 m³/h - fino a 50 kPa - 10 mm | cad | 344.1167 | 272.0245
LOM241.MM.03.080.0010.h | - in acciaio inox - oltre 10 fino a 20 m³/h - oltre 50 fino a 100 kPa - 10 mm | cad | 539.1367 | 426.1879
LOM241.MM.03.080.0010.i | - in acciaio inox - fino a 10 m³/h - fino a 50 kPa - 35 mm | cad | 341.1338 | 269.6664
LOM241.MM.03.080.0010.j | - in acciaio inox - fino a 10 m³/h - oltre 50 fino a 100 kPa - 35 mm | cad | 380.4757 | 300.7663
LOM241.MM.03.080.0010.k | - in acciaio inox - oltre 10 fino a 20 m³/h - fino a 50 kPa - 35 mm | cad | 421.4343 | 333.144
LOM241.MM.03.080.0020 | Pompe di sollevamento acque chiare con corpo in acciaio inox e motore 380 V - 3f - 50 Hz, 2 poli.
LOM241.MM.03.080.0020.a | - fino a 10 m³/h - fino a 50 kPa - 10 mm | cad | 298.2561 | 235.7716
LOM241.MM.03.080.0020.b | - fino a 10 m³/h - oltre 50 fino a 100 kPa - 10 mm | cad | 355.6106 | 281.1104
LOM241.MM.03.080.0020.c | - oltre 10 fino a 20 m³/h - fino a 50 kPa - 10 mm | cad | 315.695 | 249.5571
LOM241.MM.03.080.0020.d | - oltre 10 fino a 20 m³/h - oltre 50 fino a 100 kPa - 10 mm | cad | 504.7178 | 398.9797
LOM241.MM.03.080.0020.e | - oltre 10 fino a 20 m³/h - oltre 100 fino a 150 kPa - 10 mm | cad | 672.8075 | 531.8547
LOM241.MM.03.080.0020.f | - oltre 20 fino a 30 m³/h - fino a 50 kPa - 10 mm | cad | 550.6202 | 435.2656
LOM241.MM.03.080.0020.g | - oltre 30 fino a 50 m³/h - fino a 50 kPa - 10 mm | cad | 672.8075 | 531.8547
LOM241.MM.03.080.0020.h | - fino a 10 m³/h - fino a 50 kPa - 35 mm | cad | 344.1167 | 272.0245
LOM241.MM.03.080.0020.i | - fino a 10 m³/h - oltre 50 fino a 100 kPa - 35 mm | cad | 401.5026 | 317.388
LOM241.MM.03.080.0020.j | - fino a 10 m³/h - oltre 100 fino a 150 kPa - 35 mm | cad | 568.0591 | 449.0511
LOM241.MM.03.080.0020.k | - oltre 10 fino a 20 m³/h - fino a 50 kPa - 35 mm | cad | 401.5026 | 317.388
LOM241.MM.03.080.0020.l | - oltre 10 fino a 20 m³/h - oltre 50 fino a 100 kPa - 35 mm | cad | 568.0591 | 449.0511
LOM241.MM.03.080.0020.m | - oltre 20 fino a 30 m³/h - fino a 50 kPa - 35 mm | cad | 568.2156 | 449.1747
LOM241.MM.03.080.0030 | Pompe di sollevamento acque aggressive (piscine) con corpo in acciaio inox, motore 220 V - 1f - 2 poli, mantello di raffreddamento, corredate di interruttore di livello e cavo alimentazione da 10 m con spina.
LOM241.MM.03.080.0030.a | - fino a 10 m³/h - fino a 50 kPa - 10 mm | cad | 612.4596 | 484.1497
LOM241.MM.03.080.0030.b | - fino a 10 m³/h - oltre 50 fino a 100 kPa - 10 mm | cad | 727.1791 | 574.8355
LOM241.MM.03.080.0030.c | - oltre 10 fino a 20 m³/h - fino a 50 kPa - 10 mm | cad | 671.2952 | 530.6592
LOM241.MM.03.080.0030.d | - oltre 10 fino a 20 m³/h - oltre 50 fino a 100 kPa - 10 mm | cad | 929.6565 | 734.894
LOM241.MM.03.080.0040 | Pompe di sollevamento acque aggressive (piscine) con corpo in acciaio inox, motore 380 V - 3f - 50 Hz, 2 poli e mantello di raffreddamento.
LOM241.MM.03.080.0040.a | - fino a 10 m³/h - fino a 50 kPa - 10 mm | cad | 592.0168 | 467.9896
LOM241.MM.03.080.0040.b | - fino a 10 m³/h - oltre 50 fino a 100 kPa - 10 mm | cad | 767.564 | 606.7598
LOM241.MM.03.080.0040.c | - fino a 10 m³/h - oltre 100 fino a 150 kPa - 10 mm | cad | 956.5868 | 756.1824
LOM241.MM.03.080.0040.d | - oltre 10 fino a 20 m³/h - fino a 50 kPa - 10 mm | cad | 626.4253 | 495.1896
LOM241.MM.03.080.0040.e | - oltre 10 fino a 20 m³/h - oltre 50 fino a 100 kPa - 10 mm | cad | 923.1586 | 729.7574
LOM241.MM.03.080.0040.f | - oltre 20 fino a 30 m³/h - fino a 50 kPa - 10 mm | cad | 952.6129 | 753.0411
LOM241.MM.03.080.0050 | Pompe di sollevamento acque nere con corpo in ghisa e motore 220 V - 1f - 50 Hz, 2 poli, corredate di interruttore di livello e cavo alimentazione da 10 m con spina.
LOM241.MM.03.080.0050.a | - fino a 5 m³/h - fino a 50 kPa - 45 mm | cad | 267.3207 | 211.3172
LOM241.MM.03.080.0050.b | - fino a 5 m³/h - oltre 50 fino a 100 kPa - 45 mm | cad | 332.164 | 262.5758
LOM241.MM.03.080.0050.c | - fino a 5 m³/h - oltre 100 fino a 150 kPa - 45 mm | cad | 445.3711 | 352.0661
LOM241.MM.03.080.0050.d | - oltre 5 fino a 10 m³/h - fino a 50 kPa - 45 mm | cad | 292.2588 | 231.0308
LOM241.MM.03.080.0050.e | - oltre 5 fino a 10 m³/h - oltre 50 fino a 100 kPa - 45 mm | cad | 443.3998 | 350.5078
LOM241.MM.03.080.0050.f | - oltre 10 fino a 20 m³/h - fino a 50 kPa - 45 mm | cad | 569.9887 | 450.5764
LOM241.MM.03.080.0050.g | - girante trituratrice - fino a 8 m³/h - fino a 100 kPa - 100 mm | cad | 996.4919 | 787.7274
LOM241.MM.03.080.0060 | Pompe di sollevamento acque nere con corpo in ghisa e motore 380 V - 3f - 50 Hz, 2 poli.
LOM241.MM.03.080.0060.a | - fino a 5 m³/h - fino a 50 kPa - 45 mm | cad | 270.3141 | 213.6835
LOM241.MM.03.080.0060.b | - fino a 5 m³/h - oltre 50 fino a 100 kPa - 45 mm | cad | 329.1601 | 260.2013
LOM241.MM.03.080.0060.c | - fino a 5 m³/h - oltre 100 fino a 150 kPa - 45 mm | cad | 505.7295 | 399.7794
LOM241.MM.03.080.0060.d | - fino a 5 m³/h - oltre 150 fino a 200 kPa - 45 mm | cad | 1004.4709 | 794.0348
LOM241.MM.03.080.0060.e | - oltre 5 fino a 10 m³/h - fino a 50 kPa - 45 mm | cad | 286.7831 | 226.7022
LOM241.MM.03.080.0060.f | - oltre 5 fino a 10 m³/h - oltre 50 fino a 100 kPa - 45 mm | cad | 440.9071 | 348.5373
LOM241.MM.03.080.0060.g | - oltre 5 fino a 10 m³/h - oltre 100 fino a 200 kPa - 45 mm | cad | 1013.4719 | 801.1501
LOM241.MM.03.080.0060.h | - oltre 10 fino a 20 m³/h - fino a 50 kPa - 45 mm | cad | 826.9211 | 653.6816
LOM241.MM.03.080.0060.i | - oltre 10 fino a 20 m³/h - oltre 50 fino a 100 kPa - 45 mm | cad | 971.5434 | 768.0056
LOM241.MM.03.080.0060.j | - oltre 10 fino a 20 m³/h - oltre 100 fino a 200 kPa - 45 mm | cad | 1013.4719 | 801.1501
LOM241.MM.03.080.0060.k | - oltre 10 fino a 20 m³/h - oltre 200 fino a 400 kPa - 45 mm | cad | 3518.1512 | 2781.1005
LOM241.MM.03.080.0060.l | - oltre 20 fino a 40 m³/h - fino a 50 kPa - 45 mm | cad | 982.5262 | 776.6875
LOM241.MM.03.080.0060.m | - oltre 20 fino a 40 m³/h - oltre 50 fino a 100 kPa - 45 mm | cad | 1062.3156 | 839.7611
LOM241.MM.03.080.0060.n | - oltre 20 fino a 40 m³/h - oltre 100 fino a 400 kPa - 45 mm | cad | 3837.3298 | 3033.4114
LOM241.MM.03.080.0060.o | - girante trituratrice - fino a 10 m³/h - fino a 100 kPa | cad | 891.7644 | 704.9402
LOM241.MM.03.080.0060.p | - girante trituratrice - fino a 10 m³/h - oltre 100 fino a 200 kPa | cad | 1310.6954 | 1036.1055
LOM241.MM.03.080.0060.q | - girante trituratrice - fino a 10 m³/h - oltre 200 fino a 300 kPa | cad | 1644.8515 | 1300.2561
LOM241.MM.03.080.0060.r | - girante trituratrice - oltre 10 fino a 15 m³/h - fino a 100 kPa | cad | 1307.7125 | 1033.7474
LOM241.MM.03.080.0060.s | - girante trituratrice - oltre 10 fino a 15 m³/h - oltre 100 fino a 200 kPa | cad | 1640.8673 | 1297.1065
LOM241.MM.03.080.0060.t | - girante trituratrice - oltre 10 fino a 15 m³/h - oltre 200 fino a 300 kPa | cad | 1644.8515 | 1300.2561
LOM241.MM.03.080.0070 | Pompe di sollevamento acque nere con corpo in ghisa e motore 380 V - 3f - 50 Hz, 4 poli.
LOM241.MM.03.080.0070.a | - fino a 10 m³/h - fino a 50 kPa - 65 mm | cad | 1017.4353 | 804.2832
LOM241.MM.03.080.0070.b | - fino a 10 m³/h - oltre 50 fino a 100 kPa - 65 mm | cad | 1188.0074 | 939.1206
LOM241.MM.03.080.0070.c | - fino a 10 m³/h - oltre 100 fino a 200 kPa - 65 mm | cad | 3153.0702 | 2492.5038
LOM241.MM.03.080.0070.d | - oltre 10 fino a 20 m³/h - fino a 50 kPa - 65 mm | cad | 1020.4287 | 806.6495
LOM241.MM.03.080.0070.e | - oltre 10 fino a 20 m³/h - oltre 50 fino a 100 kPa - 65 mm | cad | 1564.0712 | 1236.3992
LOM241.MM.03.080.0070.f | - oltre 10 fino a 20 m³/h - oltre 100 fino a 200 kPa - 65 mm | cad | 3153.0702 | 2492.5038
LOM241.MM.03.080.0070.g | - oltre 20 fino a 40 m³/h - fino a 50 kPa - 65 mm | cad | 1186.0257 | 937.554
LOM241.MM.03.080.0070.h | - oltre 20 fino a 40 m³/h - oltre 50 fino a 100 kPa - 65 mm | cad | 1564.0712 | 1236.3992
LOM241.MM.03.080.0070.i | - oltre 20 fino a 40 m³/h - oltre 100 fino a 200 kPa - 65 mm | cad | 3900.1914 | 3083.1035
LOM241.MM.03.080.0070.j | - oltre 40 fino a 80 m³/h - fino a 50 kPa - 80 mm | cad | 2739.0933 | 2165.2548
LOM241.MM.03.080.0070.k | - oltre 40 fino a 80 m³/h - oltre 50 fino a 100 kPa - 80 mm | cad | 3024.1137 | 2390.5636
LOM241.MM.03.080.0070.l | - oltre 40 fino a 80 m³/h - oltre 100 fino a 200 kPa - 80 mm | cad | 3900.1914 | 3083.1035
LOM241.MM.03.080.0070.m | - oltre 80 fino a 160 m³/h - fino a 50 kPa - 100 mm | cad | 3167.0359 | 2503.5437
LOM241.MM.03.080.0070.n | - oltre 80 fino a 160 m³/h - oltre 50 fino a 100 kPa - 100 mm | cad | 3795.4534 | 3000.3081
LOM241.MM.03.080.0070.o | - oltre 80 fino a 160 m³/h - oltre 100 fino a 200 kPa - 100 mm | cad | 5524.1099 | 4366.812
LOM241.MM.03.080.0070.p | - oltre 160 fino a 320 m³/h - fino a 100 kPa - 100 mm | cad | 6150.5144 | 4861.9852
LOM241.MM.03.080.0080 | Accessori per pompe di sollevamento:
LOM241.MM.03.080.0080.a | - sistema di posizionamento ed estrazione rapida per pompa, altezza fino a 4 m | cad | 760.0753 | 600.8399
LOM241.MM.03.080.0080.b | - pompa a mano d'emergenza | cad | 168.58 | 133.2626
LOM241.MM.03.080.0080.c | - interruttore a livello a bulbo di mercurio con cavo 10 m | cad | 55.8526 | 44.1515
LOM241.MM.03.080.0080.d | - quadro elettrico per 1 pompe con motore monofase | cad | 180.5536 | 142.7277
LOM241.MM.03.080.0080.e | - quadro elettrico per 2 pompe con motore monofase | cad | 340.1429 | 268.8832
LOM241.MM.03.080.0080.f | - quadro elettrico per 1 pompa con motore trifase - fino a 7,5 kW | cad | 309.2076 | 244.4288
LOM241.MM.03.080.0080.g | - quadro elettrico per 1 pompa con motore trifase - oltre 7,5 kW | cad | 567.5689 | 448.6635
LOM241.MM.03.080.0080.h | - quadro elettrico per 2 pompe con motore trifase - fino a 7,5 kW | cad | 569.5506 | 450.2301
LOM241.MM.03.080.0080.i | - quadro elettrico per 2 pompe con motore trifase - oltre 7,5 kW | cad | 1072.3075 | 847.6597
LOM241.MM.03.080.0080.j | - quadro elettrico per 3 pompe con motore trifase - fino a 7,5 kW | cad | 870.8105 | 688.3762
LOM241.MM.03.080.0080.k | - quadro elettrico per 3 pompe con motore trifase - oltre 7,5 kW | cad | 1640.8673 | 1297.1065
LOM241.MM.03.080.0080.l | - sistema d'allarme acustico di massimo livello con riserva di carica | cad | 209.4655 | 165.5826
LOM241.MM.03.090 | APPARECCHI E ACCESSORI PER PISCINE
LOM241.MM.03.090.0010 | Bocchette d'immissione acqua, tipo:
LOM241.MM.03.090.0010.a | - in ABS a parete DN50 | cad | 10.2732 | 8.114
LOM241.MM.03.090.0010.b | - in ABS raccordo per immissione a pavimento DN50 | cad | 26.2003 | 20.7138
LOM241.MM.03.090.0010.c | - in acciaio inox DN50 | cad | 51.295 | 40.5536
LOM241.MM.03.090.0010.d | - in acciaio inox DN65 | cad | 125.4102 | 99.1369
LOM241.MM.03.090.0010.e | - in acciaio inox DN80 | cad | 135.3709 | 107.0108
LOM241.MM.03.090.0020 | Scarichi di fondo, tipo:
LOM241.MM.03.090.0020.a | - in ABS DN50 | cad | 23.9473 | 18.9303
LOM241.MM.03.090.0020.b | - in acciaio inox DN80 | cad | 381.915 | 301.9041
LOM241.MM.03.090.0020.c | - in acciaio inox DN100 | cad | 387.5785 | 306.381
LOM241.MM.03.090.0020.d | - in acciaio inox DN125 | cad | 524.3992 | 414.5378
LOM241.MM.03.090.0020.e | - in acciaio inox DN150 | cad | 552.9043 | 437.0712
LOM241.MM.03.090.0020.f | - in acciaio inox DN200 | cad | 592.7886 | 468.5997
LOM241.MM.03.090.0030 | Skimmer completi, tipo:
LOM241.MM.03.090.0030.a | - in ABS DN50 | cad | 210.9049 | 166.7204
LOM241.MM.03.090.0030.b | - in acciaio inox DN50 | cad | 104.8741 | 82.9131
LOM241.MM.03.090.0040 | Raccordi aspirafango in ABS | cad | 6.8523 | 5.4135
LOM241.MM.03.090.0050 | Pompe in ghisa centrifughe monoblocco con motore 380 V - 3f - 50 Hz a 2 velocità.
LOM241.MM.03.090.0050.a | - fino a 40 m³/h | cad | 1295.3112 | 1023.9442
LOM241.MM.03.090.0050.b | - oltre 40 fino a 50 m³/h | cad | 1859.6155 | 1470.0271
LOM241.MM.03.090.0050.c | - oltre 50 fino a 70 m³/h | cad | 2116.0995 | 1672.7778
LOM241.MM.03.090.0050.d | - oltre 70 fino a 100 m³/h | cad | 2411.0701 | 1905.9523
LOM241.MM.03.090.0050.e | - oltre 100 fino a 130 m³/h | cad | 2590.6328 | 2047.8967
LOM241.MM.03.090.0050.f | - oltre 130 fino a 170 m³/h | cad | 3719.1997 | 2940.0295
LOM241.MM.03.090.0050.g | - oltre 170 fino a 220 m³/h | cad | 4052.6674 | 3203.6359
LOM241.MM.03.090.0050.h | - oltre 220 fino a 260 m³/h | cad | 5309.492 | 4197.1564
LOM241.MM.03.090.0060 | Pompe in noryl centrifughe con pre-filtro incorporato e con motore 380 V - 3f - 50 Hz a 2 poli.
LOM241.MM.03.090.0060.a | - fino a 10 m³/h | cad | 615.599 | 486.6314
LOM241.MM.03.090.0060.b | - oltre 10 fino a 15 m³/h | cad | 878.487 | 694.4445
LOM241.MM.03.090.0060.c | - oltre 15 fino a 25 m³/h | cad | 1051.6457 | 831.3265
LOM241.MM.03.090.0070 | Pulitori di fondo, tipo:
LOM241.MM.03.090.0070.a | - pulitore manuale, composto da pompa con motore da 1,1 kW, testa aspirante con ruote e spazzola, asta da 4 m, galleggiante con cavo da 15 m, filtro a cartuccia da 15 m³/h con pre-filtro, tubo di scarico da 10 m, quadro elettrico a norme con cavo da 30 m, carrello a ruote gommate | cad | 2564.975 | 2027.6142
LOM241.MM.03.090.0070.b | - pulitore automatico per piscine fino a 25 m, composto da aspiratore automatico telecomandabile a pompa sommersa in bassa tensione, sacchetti filtranti, tubo di scarico da 10 m, quadro elettrico a norme con cavo da 30 m, carrello a ruote gommate | cad | 7335.8309 | 5798.9785
LOM241.MM.03.090.0070.c | - pulitore automatico per piscine oltre 25 m, composto da aspiratore automatico telecomandabile a pompa sommersa in bassa tensione, sacchetti filtranti, tubo di scarico da 10 m, quadro elettrico a norme con cavo da 30 m, carrello a ruote gommate | cad | 17749.6047 | 14031.0727
LOM241.MM.03.090.0080 | Apparecchi di analisi acqua, tipo:
LOM241.MM.03.090.0080.a | - test per misura di cloro residuo libero totale/combinato e pH con reagenti DPD e PHENOL RED solidi in pillole, | cad | 37.1829 | 29.3931
LOM241.MM.03.090.0080.b | - test per misura di cloro residuo libero totale/combinato e pH con reagenti DPD e PHENOL RED solidi in pillole, con comparatore fotometrico a scala analogica | cad | 141.0865 | 111.529
LOM241.MM.03.090.0080.c | - test per misura di vari parametri: cloruri, alcalinità, durezza, ciascuno con relativi reagenti solidi in pillole e barretta graduata per l'analisi volumetrica, contenitore plastico, n° 100 pillole di analisi per ciascun parametro | cad | 1641.5765 | 1297.6672
LOM241.MM.03.090.0080.d | - test per misura di acido cianidrico con metodo torbidimetrico, con reagenti solidi in pillola, barretta graduata, spazzolino di pulizia, n° 100 pillole reagenti | cad | 4257.8567 | 3365.8381
LOM241.MM.03.090.0080.e | - analizzatore automatico in continuo di valori del cloro (potenziale redox) e pH con comando per l'immissione dei reagenti chimici, sonde di analisi reset-point e di allarme, quadro di contenimento con protezione a IP 55 | cad | 1218.3483 | 963.105
LOM241.MM.03.090.0080.f | - registratore elettronico a carta per la scrittura continua dei parametri cloro (potenziale redox) e pH analizzati dall'analizzatore automatico | cad | 2141.7572 | 1693.0603
LOM241.MM.03.090.0090 | Apparecchi di disinfezione, tipo:
LOM241.MM.03.090.0090.a | - dosatore idrodinamico per l'immissione di cloro da prodotto solido in pastiglie per piscine fino a 500 m³, con possibilità di installare più dosatori in parallelo per vasche di maggiore dimensione | cad | 2757.3458 | 2179.6834
LOM241.MM.03.090.0090.b | - pannello di collegamento tra dosatore e analizzatore, composto da riduttore di pressione, filtro linea, elettrovalvola e by-pass | cad | 1282.4719 | 1013.7947
LOM241.MM.03.090.0090.c | - pompa dosatrice per immissione reattivo pH flocculante ecc., motore elettrico monofase 220 V - 1f - 50 Hz, funzionamento a membrana, completo di valvola di iniezione, filtro aspirazione, serbatoio per preparazione soluzione reagente con agitatore manuale e capacità 200 l | cad | 705.37 | 557.5954
LOM241.MM.03.090.0090.d | - centralina automatica di distribuzione soluzione antimicotica, sia per l'uso di spruzzapiedi che per la disinfezione di superfici dure, composta da armadio in acciaio inox, pompa dosatrice serbatoio accumulo soluzioni, contatore ad impulsi autoclave con portata 800 l/h di soluzione | cad | 2617.417 | 2069.0697
LOM241.MM.03.090.0090.e | - distributore mobile di soluzione antimicotica per disinfezione superfici dure, funzionamento idraulico, composto da contenitore di soluzione concentrata in acciaio inox, spruzzatrice con tubo flessibile, carrello a 2 ruote, attacco rapido per acquedotto e minuteria di fissaggio | cad | 199.4945 | 157.7005
LOM241.MM.03.090.0090.f | - lancia spruzzapiedi per installazione esterna con pulsante erogatore manuale di soluzione disinfettante, rosone di finitura e minuteria di fissaggio | cad | 361.952 | 286.1233
LOM241.MM.03.090.0100 | Livellostato ad immersione del tipo semplice. Diametro 1" - 2". Compresa minuteria di fissaggio. | cad | 142.505 | 112.6503
LOM241.MM.04 - ALTRE APPARECCHIATURE PER CENTRALE
LOM241.MM | MATERIALI IMPIANTI MECCANICI
LOM241.MM.04 | ALTRE APPARECCHIATURE PER CENTRALE
LOM241.MM.04.010 | SCAMBIATORI DI CALORE
LOM241.MM.04.010.0010 | Scambiatori di calore per RISCALDAMENTO tipo a FASCIO TUBIERO PN16 con serpentino in rame o acciaio inossidabile estraibile, mantello in acciaio e attacchi flangiati, completi di staffaggi.
LOM241.MM.04.010.0010.a | - fino a 50 kW | cad | 949.0459 | 750.2213
LOM241.MM.04.010.0010.b | - oltre 50 fino a 80 kW | cad | 1088.6826 | 860.6042
LOM241.MM.04.010.0010.c | - oltre 80 fino a 100 kW | cad | 1147.101 | 906.784
LOM241.MM.04.010.0010.d | - oltre 100 fino a 125 kW | cad | 1379.3874 | 1090.4065
LOM241.MM.04.010.0010.e | - oltre 125 fino a 160 kW | cad | 1611.6529 | 1274.0125
LOM241.MM.04.010.0010.f | - oltre 160 fino a 200 kW | cad | 1652.9974 | 1306.6954
LOM241.MM.04.010.0010.g | - oltre 200 fino a 250 kW | cad | 1692.8712 | 1338.2157
LOM241.MM.04.010.0010.h | - oltre 250 fino a 320 kW | cad | 2207.2889 | 1744.8631
LOM241.MM.04.010.0010.i | - oltre 320 fino a 400 kW | cad | 2442.4331 | 1930.7447
LOM241.MM.04.010.0010.j | - oltre 400 fino a 500 kW | cad | 3562.4578 | 2816.1249
LOM241.MM.04.010.0010.k | - oltre 500 fino a 650 kW | cad | 3783.3338 | 2990.7275
LOM241.MM.04.010.0010.l | - oltre 650 fino a 800 kW | cad | 4069.7413 | 3217.1329
LOM241.MM.04.010.0010.m | - oltre 800 fino a 1000 kW | cad | 4356.1802 | 3443.563
LOM241.MM.04.010.0010.n | - oltre 1000 fino a 1250 kW | cad | 5276.7209 | 4171.2509
LOM241.MM.04.010.0010.o | - oltre 1250 fino a 1600 kW | cad | 5622.9863 | 4444.9738
LOM241.MM.04.010.0010.p | - oltre 1600 fino a 2000 kW | cad | 6314.088 | 4991.2902
LOM241.MM.04.010.0020 | Scambiatori di calore per RISCALDAMENTO tipo a PIASTRE ISPEZIONABILI PN16 con piastre in acciaio inox AISI 316, guarnizioni in EPDM a doppia tenuta non incollate, telaio e tiranteria in acciaio e attacchi flangiati, completi di staffaggi.
LOM241.MM.04.010.0020.a | - fino a 100 kW | cad | 990.3591 | 782.8794
LOM241.MM.04.010.0020.b | - oltre 100 fino a 125 kW | cad | 1097.2352 | 867.3651
LOM241.MM.04.010.0020.c | - oltre 125 fino a 160 kW | cad | 1204.1113 | 951.8507
LOM241.MM.04.010.0020.d | - oltre 160 fino a 200 kW | cad | 1403.6058 | 1109.5512
LOM241.MM.04.010.0020.e | - oltre 200 fino a 250 kW | cad | 1538.9767 | 1216.5619
LOM241.MM.04.010.0020.f | - oltre 250 fino a 320 kW | cad | 1681.4921 | 1329.2205
LOM241.MM.04.010.0020.g | - oltre 320 fino a 400 kW | cad | 1880.9866 | 1486.921
LOM241.MM.04.010.0020.h | - oltre 400 fino a 500 kW | cad | 2080.481 | 1644.6214
LOM241.MM.04.010.0020.i | - oltre 500 fino a 650 kW | cad | 2892.7167 | 2286.6942
LOM241.MM.04.010.0020.j | - oltre 650 fino a 800 kW | cad | 3106.4585 | 2455.6572
LOM241.MM.04.010.0020.k | - oltre 800 fino a 1000 kW | cad | 3405.7159 | 2692.2203
LOM241.MM.04.010.0020.l | - oltre 1000 fino a 1250 kW | cad | 3733.4575 | 2951.3003
LOM241.MM.04.010.0020.m | - oltre 1250 fino a 1600 kW | cad | 4374.6935 | 3458.1977
LOM241.MM.04.010.0020.n | - oltre 1600 fino a 2000 kW | cad | 6041.9382 | 4776.1556
LOM241.MM.04.010.0020.o | - oltre 2000 fino a 2500 kW | cad | 6754.4214 | 5339.374
LOM241.MM.04.010.0020.p | - oltre 2500 fino a 3200 kW | cad | 8022.6772 | 6341.9309
LOM241.MM.04.010.0020.q | - oltre 3200 fino a 4000 kW | cad | 10046.127 | 7941.4691
LOM241.MM.04.010.0030 | Scambiatori di calore per RAFFRESCAMENTO tipo a FASCIO TUBIERO PN16 con serpentino in rame o acciaio inossidabile estraibile, mantello in acciaio e attacchi flangiati, completi di staffaggi.
LOM241.MM.04.010.0030.a | - fino a 50 kW | cad | 2502.2699 | 1978.0458
LOM241.MM.04.010.0030.b | - oltre 50 fino a 80 kW | cad | 4011.323 | 3170.9531
LOM241.MM.04.010.0030.c | - oltre 80 fino a 100 kW | cad | 4118.2095 | 3255.447
LOM241.MM.04.010.0030.d | - oltre 100 fino a 125 kW | cad | 4225.0752 | 3339.9244
LOM241.MM.04.010.0030.e | - oltre 125 fino a 160 kW | cad | 4651.1404 | 3676.7292
LOM241.MM.04.010.0030.f | - oltre 160 fino a 200 kW | cad | 5593.0626 | 4421.3192
LOM241.MM.04.010.0030.g | - oltre 200 fino a 250 kW | cad | 5939.3279 | 4695.0421
LOM241.MM.04.010.0030.h | - oltre 250 fino a 320 kW | cad | 6284.1852 | 4967.652
LOM241.MM.04.010.0030.i | - oltre 320 fino a 400 kW | cad | 6972.4604 | 5511.7339
LOM241.MM.04.010.0030.j | - oltre 400 fino a 500 kW | cad | 7660.7252 | 6055.8076
LOM241.MM.04.010.0040 | Scambiatori di calore per RAFFRESCAMENTO tipo a PIASTRE ISPEZIONABILI PN16 con piastre in acciaio inox AISI 316, guarnizioni in EPDM a doppia tenuta non incollate, telaio e tiranteria in acciaio e attacchi flangiati, completi di staffaggi.
LOM241.MM.04.010.0040.a | - fino a 100 kW | cad | 1738.492 | 1374.2789
LOM241.MM.04.010.0040.b | - oltre 100 fino a 125 kW | cad | 1952.2338 | 1543.242
LOM241.MM.04.010.0040.c | - oltre 125 fino a 160 kW | cad | 2151.7387 | 1700.9507
LOM241.MM.04.010.0040.d | - oltre 160 fino a 200 kW | cad | 2493.7382 | 1971.3015
LOM241.MM.04.010.0040.e | - oltre 200 fino a 250 kW | cad | 2835.7064 | 2241.6275
LOM241.MM.04.010.0040.f | - oltre 250 fino a 320 kW | cad | 3690.7154 | 2917.5126
LOM241.MM.04.010.0040.g | - oltre 320 fino a 400 kW | cad | 4103.9517 | 3244.1762
LOM241.MM.04.010.0040.h | - oltre 400 fino a 500 kW | cad | 4645.4352 | 3672.2192
LOM241.MM.04.010.0040.i | - oltre 500 fino a 650 kW | cad | 5486.1865 | 4336.8335
LOM241.MM.04.010.0040.j | - oltre 650 fino a 800 kW | cad | 6440.9271 | 5091.5566
LOM241.MM.04.010.0040.k | - oltre 800 fino a 1000 kW | cad | 8165.1718 | 6454.5729
LOM241.MM.04.010.0040.l | - oltre 1000 fino a 1250 kW | cad | 9433.3963 | 7457.1051
LOM241.MM.04.010.0040.m | - oltre 1250 fino a 1600 kW | cad | 11371.3827 | 8989.0845
LOM241.MM.04.010.0040.n | - oltre 1600 fino a 2000 kW | cad | 14819.8407 | 11715.0925
LOM241.MM.04.010.0040.o | - oltre 2000 fino a 2500 kW | cad | 17598.5472 | 13911.6616
LOM241.MM.04.010.0040.p | - oltre 2500 fino a 3200 kW | cad | 25364.7196 | 20050.8253
LOM241.MM.04.010.0040.q | - oltre 3200 fino a 4000 kW | cad | 30209.6597 | 23880.7532
LOM241.MM.04.015 | COLLETTORE SOLARE
LOM241.MM.04.015.0010 | Collettore solare piano certificato EN12975 di dimensioni esterne varie, colori standard scuro, superficie trattata superficialmente, piastra captante in rame e/o altre leghe similari, vetro solare temperato antiriflesso resistente alla grandine e agli agenti atmosferici, completo di telaio di contenimento e vasca di alloggiamento, dotato di attacchi e/o elementi fissanti, con possibilità di variazione inclinazione di posa. | m² | 475.1696 | 375.6218
LOM241.MM.04.015.0020 | Kit di installazione per m² di collettore solare. | cad | 118.7774 | 93.905
LOM241.MM.04.020 | VASI D'ESPANSIONE
LOM241.MM.04.020.0010 | Vasi d'espansione a membrana atossica per impianti sanitari, conformi alla direttiva PED 2014/68/UE, condizioni d'esercizio massime 99 °C e 4 bar.
LOM241.MM.04.020.0010.a | - 2 l | cad | 19.3685 | 15.3108
LOM241.MM.04.020.0010.b | - 5 l | cad | 19.8692 | 15.7085
LOM241.MM.04.020.0010.c | - 8 l | cad | 20.7873 | 16.4384
LOM241.MM.04.020.0010.d | - 12 l | cad | 23.1231 | 18.2744
LOM241.MM.04.020.0010.e | - 18 l | cad | 27.7439 | 21.9342
LOM241.MM.04.020.0010.f | - 24 l | cad | 30.1951 | 23.8751
LOM241.MM.04.020.0010.g | - 60 l | cad | 122.2708 | 96.6551
LOM241.MM.04.020.0010.h | - 80 l | cad | 158.4003 | 125.2155
LOM241.MM.04.020.0010.i | - 100 l | cad | 219.7078 | 173.6791
LOM241.MM.04.020.0010.j | - 200 l | cad | 344.5548 | 272.3708
LOM241.MM.04.020.0010.k | - 300 l | cad | 413.1111 | 326.5646
LOM241.MM.04.020.0010.l | - 500 l | cad | 695.6075 | 549.8781
LOM241.MM.04.020.0020 | Vasi d'espansione a membrana circolare piatta, conformi alla direttiva PED 2014/68/UE, condizioni d'esercizio massime 90 °C e 4 bar.
LOM241.MM.04.020.0020.a | - 5 l | cad | 29.4541 | 23.2807
LOM241.MM.04.020.0020.b | - 8 l | cad | 30.9877 | 24.4987
LOM241.MM.04.020.0020.c | - 10 l | cad | 32.4581 | 25.6582
LOM241.MM.04.020.0020.d | - 12 l | cad | 34.1999 | 27.0351
LOM241.MM.04.020.0020.e | - 14 l | cad | 35.5665 | 28.1187
LOM241.MM.04.020.0020.f | - 18 l | cad | 38.7576 | 30.6342
LOM241.MM.04.020.0030 | Vasi d'espansione a membrana, conformi a direttiva PED 2014/68/UE, condizioni d'esercizio massime 90 °C e 6 bar (4 fino a 50 l).
LOM241.MM.04.020.0030.a | - 35 l | cad | 50.6066 | 40.0094
LOM241.MM.04.020.0030.b | - 50 l | cad | 60.8072 | 48.0739
LOM241.MM.04.020.0030.c | - 80 l | cad | 96.1437 | 76.0016
LOM241.MM.04.020.0030.d | - 105 l | cad | 132.1793 | 104.4878
LOM241.MM.04.020.0030.e | - 150 l | cad | 167.9333 | 132.7514
LOM241.MM.04.020.0030.f | - 200 l | cad | 198.4932 | 156.909
LOM241.MM.04.020.0030.g | - 250 l | cad | 244.4373 | 193.2278
LOM241.MM.04.020.0030.h | - 300 l | cad | 293.8963 | 232.3252
LOM241.MM.04.020.0030.i | - 400 l | cad | 409.5024 | 323.7119
LOM241.MM.04.020.0030.j | - 500 l | cad | 514.9913 | 407.1009
LOM241.MM.04.020.0030.k | - 600 l | cad | 650.0493 | 513.8643
LOM241.MM.04.020.0040 | Vasi d'espansione senza diaframma da pressurizzare, conformi alla direttiva PED 2014/68/UE, condizioni d'esercizio massime 100 °C e 6 bar, completi di strumentazione, valvola di sicurezza, compressore d'aria e quadro elettrico di comando/controllo con allacciamenti a valle.
LOM241.MM.04.020.0040.a | - 300 l | cad | 3264.6294 | 2580.6914
LOM241.MM.04.020.0040.b | - 500 l | cad | 3407.1344 | 2693.3416
LOM241.MM.04.020.0040.c | - 800 l | cad | 3717.7917 | 2938.9164
LOM241.MM.04.020.0040.d | - 1000 l | cad | 3848.8654 | 3042.5303
LOM241.MM.04.020.0040.e | - 1500 l | cad | 4112.4939 | 3250.9288
LOM241.MM.04.020.0040.f | - 2000 l | cad | 5178.3974 | 4093.5261
LOM241.MM.04.020.0040.g | - 3000 l | cad | 6402.4717 | 5061.1576
LOM241.MM.04.020.0040.h | - 4000 l | cad | 7858.7803 | 6212.3703
LOM241.MM.04.020.0040.i | - 5000 l | cad | 8683.8657 | 6864.6008
LOM241.MM.04.020.0050 | Vasi d'espansione aperti con ispezioni e coperchi relativi, completi di valvola d'alimentazione a galleggiante, rubinetto d'intercettazione, attacchi per allacciamenti vari e staffaggi.
LOM241.MM.04.020.0050.a | - in acciaio zincati a caldo - fino a 300 l | cad | 222.2944 | 175.7239
LOM241.MM.04.020.0050.b | - in acciaio zincati a caldo - oltre 300 fino a 500 l | cad | 282.1522 | 223.0414
LOM241.MM.04.020.0050.c | - in acciaio zincati a caldo - oltre 500 fino a 750 l | cad | 333.4364 | 263.5817
LOM241.MM.04.020.0050.d | - in acciaio zincati a caldo - oltre 750 fino a 1000 l | cad | 376.1994 | 297.3858
LOM241.MM.04.020.0050.e | - in acciaio inox AISI 316 - fino a 300 l | cad | 400.1467 | 316.3162
LOM241.MM.04.020.0050.f | - in acciaio inox AISI 316 - oltre 300 fino a 500 l | cad | 507.8676 | 401.4696
LOM241.MM.04.020.0050.g | - in acciaio inox AISI 316 - oltre 500 fino a 750 l | cad | 600.2148 | 474.4701
LOM241.MM.04.020.0050.h | - in acciaio inox AISI 316 - oltre 750 fino a 1000 l | cad | 677.1464 | 535.2846
LOM241.MM.04.030 | POMPE DI CIRCOLAZIONE PER ACQUA CALDA E REFRIGERATA
LOM241.MM.04.030.0010 | Circolatori singoli PN6 con motore a 3 velocità, alimentazione elettrica a 220 V - 1f - 50 Hz - 2 poli
LOM241.MM.04.030.0010.a | - fino a 1 m³/h - fino a 20 kPa | cad | 106.8761 | 84.4856
LOM241.MM.04.030.0010.b | - fino a 1 m³/h - oltre 20 fino a 40 kPa | cad | 133.9524 | 105.8894
LOM241.MM.04.030.0010.c | - fino a 1 m³/h - oltre 40 fino a 80 kPa | cad | 369.0757 | 291.7546
LOM241.MM.04.030.0010.d | - oltre 1 fino a 2 m³/h - fino a 20 kPa | cad | 109.7137 | 86.7392
LOM241.MM.04.030.0010.e | - oltre 1 fino a 2 m³/h - oltre 20 fino a 40 kPa | cad | 257.9129 | 203.8803
LOM241.MM.04.030.0010.f | - oltre 1 fino a 2 m³/h - oltre 40 fino a 80 kPa | cad | 369.0757 | 291.7546
LOM241.MM.04.030.0010.g | - oltre 2 fino a 4 m³/h - fino a 20 kPa | cad | 133.9524 | 105.8894
LOM241.MM.04.030.0010.h | - oltre 2 fino a 4 m³/h - oltre 20 fino a 40 kPa | cad | 257.9129 | 203.8803
LOM241.MM.04.030.0010.i | - oltre 2 fino a 4 m³/h - oltre 40 fino a 80 kPa | cad | 369.0757 | 291.7546
LOM241.MM.04.030.0010.j | - oltre 4 fino a 8 m³/h - fino a 20 kPa | cad | 369.0757 | 291.7546
LOM241.MM.04.030.0010.k | - oltre 4 fino a 8 m³/h - oltre 20 fino a 40 kPa | cad | 488.7807 | 386.3815
LOM241.MM.04.030.0010.l | - oltre 8 fino a 16 m³/h - fino a 20 kPa | cad | 572.8465 | 452.8355
LOM241.MM.04.030.0020 | Circolatori singoli PN6 con motore a 3 velocità, 380 V - 3f - 50 Hz - 2 poli
LOM241.MM.04.030.0020.a | - fino a 4 m³/h - fino a 40 kPa | cad | 277.8759 | 219.661
LOM241.MM.04.030.0020.b | - fino a 4 m³/h - oltre 40 fino a 80 kPa | cad | 400.4178 | 316.5305
LOM241.MM.04.030.0020.c | - oltre 4 fino a 8 m³/h - fino a 40 kPa | cad | 465.9808 | 368.3581
LOM241.MM.04.030.0020.d | - oltre 4 fino a 8 m³/h - oltre 40 fino a 80 kPa | cad | 565.7228 | 447.2042
LOM241.MM.04.030.0020.e | - oltre 8 fino a 16 m³/h - fino a 40 kPa | cad | 628.407 | 496.7561
LOM241.MM.04.030.0020.f | - oltre 8 fino a 16 m³/h - oltre 40 fino a 80 kPa | cad | 691.1122 | 546.3246
LOM241.MM.04.030.0020.g | - oltre 16 fino a 32 m³/h - fino a 40 kPa | cad | 759.5225 | 600.403
LOM241.MM.04.030.0020.h | - oltre 16 fino a 32 m³/h - oltre 40 fino a 80 kPa | cad | 859.2749 | 679.2573
LOM241.MM.04.030.0020.i | - oltre 32 fino a 50 m³/h - fino a 60 kPa | cad | 1132.8536 | 895.5214
LOM241.MM.04.030.0030 | Circolatori singoli PN6 con motore a 4 velocità, 380 V - 3f - 50 Hz - 4 poli
LOM241.MM.04.030.0030.a | - fino a 4 m³/h - fino a 20 kPa | cad | 376.1994 | 297.3858
LOM241.MM.04.030.0030.b | - fino a 4 m³/h - oltre 20 fino a 40 kPa | cad | 772.3409 | 610.536
LOM241.MM.04.030.0030.c | - fino a 4 m³/h - oltre 40 fino a 80 kPa | cad | 1379.3874 | 1090.4065
LOM241.MM.04.030.0030.d | - fino a 4 m³/h - oltre 80 fino a 120 kPa | cad | 2641.9171 | 2088.437
LOM241.MM.04.030.0030.e | - oltre 4 fino a 8 m³/h - fino a 20 kPa | cad | 525.8176 | 415.6591
LOM241.MM.04.030.0030.f | - oltre 4 fino a 8 m³/h - oltre 20 fino a 40 kPa | cad | 980.388 | 774.9973
LOM241.MM.04.030.0030.g | - oltre 4 fino a 8 m³/h - oltre 40 fino a 80 kPa | cad | 1379.3874 | 1090.4065
LOM241.MM.04.030.0030.h | - oltre 4 fino a 8 m³/h - oltre 80 fino a 120 kPa | cad | 2641.9171 | 2088.437
LOM241.MM.04.030.0030.i | - oltre 8 fino a 16 m³/h - fino a 20 kPa | cad | 703.9515 | 556.474
LOM241.MM.04.030.0030.j | - oltre 8 fino a 16 m³/h - oltre 20 fino a 40 kPa | cad | 1379.3874 | 1090.4065
LOM241.MM.04.030.0030.k | - oltre 8 fino a 16 m³/h - oltre 40 fino a 80 kPa | cad | 2641.9171 | 2088.437
LOM241.MM.04.030.0030.l | - oltre 8 fino a 16 m³/h - oltre 80 fino a 120 kPa | cad | 3180.5532 | 2514.2291
LOM241.MM.04.030.0030.m | - oltre 16 fino a 32 m³/h - fino a 20 kPa | cad | 1077.2931 | 851.6008
LOM241.MM.04.030.0030.n | - oltre 16 fino a 32 m³/h - oltre 20 fino a 40 kPa | cad | 1367.9665 | 1081.3783
LOM241.MM.04.030.0030.o | - oltre 16 fino a 32 m³/h - oltre 40 fino a 80 kPa | cad | 3180.5532 | 2514.2291
LOM241.MM.04.030.0030.p | - oltre 16 fino a 32 m³/h - oltre 80 fino a 120 kPa | cad | 3157.7532 | 2496.2057
LOM241.MM.04.030.0030.q | - oltre 32 fino a 50 m³/h - fino a 40 kPa | cad | 1898.0813 | 1500.4344
LOM241.MM.04.030.0030.r | - oltre 32 fino a 50 m³/h - oltre 40 fino a 80 kPa | cad | 3620.8866 | 2862.3129
LOM241.MM.04.030.0040 | Circolatori gemellari PN6 con motore a 4 velocità, 380 V - 3f - 50 Hz - 4 poli
LOM241.MM.04.030.0040.a | - fino a 4 m³/h - fino a 20 kPa | cad | 836.475 | 661.2339
LOM241.MM.04.030.0040.b | - fino a 4 m³/h - oltre 20 fino a 40 kPa | cad | 1234.035 | 975.5054
LOM241.MM.04.030.0040.c | - fino a 4 m³/h - oltre 40 fino a 80 kPa | cad | 1704.2816 | 1347.2356
LOM241.MM.04.030.0040.d | - oltre 4 fino a 8 m³/h - fino a 20 kPa | cad | 1234.035 | 975.5054
LOM241.MM.04.030.0040.e | - oltre 4 fino a 8 m³/h - oltre 20 fino a 40 kPa | cad | 1595.9766 | 1261.6204
LOM241.MM.04.030.0040.f | - oltre 4 fino a 8 m³/h - oltre 40 fino a 80 kPa | cad | 2101.8521 | 1661.5153
LOM241.MM.04.030.0040.g | - oltre 8 fino a 16 m³/h - fino a 20 kPa | cad | 1595.9766 | 1261.6204
LOM241.MM.04.030.0040.h | - oltre 8 fino a 16 m³/h - oltre 20 fino a 40 kPa | cad | 1704.2816 | 1347.2356
LOM241.MM.04.030.0040.i | - oltre 8 fino a 16 m³/h - oltre 40 fino a 80 kPa | cad | 2496.5647 | 1973.5358
LOM241.MM.04.030.0040.j | - oltre 16 fino a 32 m³/h - fino a 20 kPa | cad | 1704.2816 | 1347.2356
LOM241.MM.04.030.0040.k | - oltre 16 fino a 32 m³/h - oltre 20 fino a 40 kPa | cad | 2101.8521 | 1661.5153
LOM241.MM.04.030.0040.l | - oltre 32 fino a 50 m³/h - fino a 40 kPa | cad | 2496.5647 | 1973.5358
LOM241.MM.04.030.0050 | Pompe in linea singole PN16 con motore alimentato a 380 V - 3f - 50 Hz - 4 poli
LOM241.MM.04.030.0050.a | - fino a 10 m³/h - fino a 50 kPa | cad | 547.1887 | 432.553
LOM241.MM.04.030.0050.b | - fino a 10 m³/h - oltre 50 fino a 100 kPa | cad | 703.9515 | 556.474
LOM241.MM.04.030.0050.c | - fino a 10 m³/h - oltre 100 fino a 200 kPa | cad | 765.2173 | 604.9047
LOM241.MM.04.030.0050.d | - oltre 10 fino a 20 m³/h - fino a 50 kPa | cad | 645.5331 | 510.2943
LOM241.MM.04.030.0050.e | - oltre 10 fino a 20 m³/h - oltre 50 fino a 100 kPa | cad | 809.4091 | 639.8384
LOM241.MM.04.030.0050.f | - oltre 10 fino a 20 m³/h - oltre 100 fino a 200 kPa | cad | 924.817 | 731.0684
LOM241.MM.04.030.0050.g | - oltre 20 fino a 40 m³/h - fino a 50 kPa | cad | 809.4091 | 639.8384
LOM241.MM.04.030.0050.h | - oltre 20 fino a 40 m³/h - oltre 50 fino a 100 kPa | cad | 924.817 | 731.0684
LOM241.MM.04.030.0050.i | - oltre 20 fino a 40 m³/h - oltre 100 fino a 200 kPa | cad | 1075.8537 | 850.463
LOM241.MM.04.030.0050.j | - oltre 40 fino a 80 m³/h - fino a 50 kPa | cad | 1014.5879 | 802.0324
LOM241.MM.04.030.0050.k | - oltre 40 fino a 80 m³/h - oltre 50 fino a 100 kPa | cad | 1727.0712 | 1365.2507
LOM241.MM.04.030.0050.l | - oltre 40 fino a 80 m³/h - oltre 100 fino a 200 kPa | cad | 2505.1382 | 1980.3132
LOM241.MM.04.030.0050.m | - oltre 80 fino a 160 m³/h - fino a 50 kPa | cad | 1880.9866 | 1486.921
LOM241.MM.04.030.0050.n | - oltre 80 fino a 160 m³/h - oltre 50 fino a 100 kPa | cad | 2262.8807 | 1788.8085
LOM241.MM.04.030.0050.o | - oltre 80 fino a 160 m³/h - oltre 100 fino a 200 kPa | cad | 3287.4293 | 2598.7148
LOM241.MM.04.030.0050.p | - oltre 160 fino a 320 m³/h - fino a 100 kPa | cad | 3643.6762 | 2880.3281
LOM241.MM.04.030.0050.q | - oltre 160 fino a 320 m³/h - oltre 100 fino a 200 kPa | cad | 6056.196 | 4787.4264
LOM241.MM.04.030.0050.r | - oltre 160 fino a 320 m³/h - oltre 200 fino a 300 kPa | cad | 6797.1739 | 5373.1699
LOM241.MM.04.030.0050.s | - oltre 320 fino a 500 m³/h - fino a 100 kPa | cad | 5776.8912 | 4566.6358
LOM241.MM.04.030.0050.t | - oltre 320 fino a 500 m³/h - oltre 100 fino a 200 kPa | cad | 6533.5559 | 5164.7797
LOM241.MM.04.030.0050.u | - oltre 320 fino a 500 m³/h - oltre 200 fino a 250 kPa | cad | 7883.0092 | 6231.5232
LOM241.MM.04.030.0060 | Pompe in linea gemellari PN16 con motore alimentato a 380 V - 3f - 50 Hz - 4 poli
LOM241.MM.04.030.0060.a | - fino a 10 m³/h - fino a 50 kPa | cad | 1316.6823 | 1040.8381
LOM241.MM.04.030.0060.b | - fino a 10 m³/h - oltre 50 fino a 100 kPa | cad | 1754.1474 | 1386.6545
LOM241.MM.04.030.0060.c | - fino a 10 m³/h - oltre 100 fino a 200 kPa | cad | 2040.5759 | 1613.0764
LOM241.MM.04.030.0060.d | - oltre 10 fino a 20 m³/h - fino a 50 kPa | cad | 1650.1291 | 1304.428
LOM241.MM.04.030.0060.e | - oltre 10 fino a 20 m³/h - oltre 50 fino a 100 kPa | cad | 1792.6341 | 1417.0783
LOM241.MM.04.030.0060.f | - oltre 10 fino a 20 m³/h - oltre 100 fino a 200 kPa | cad | 2208.7282 | 1746.0009
LOM241.MM.04.030.0060.g | - oltre 20 fino a 40 m³/h - fino a 50 kPa | cad | 1943.6708 | 1536.4729
LOM241.MM.04.030.0060.h | - oltre 20 fino a 40 m³/h - oltre 50 fino a 100 kPa | cad | 2208.7282 | 1746.0009
LOM241.MM.04.030.0060.i | - oltre 20 fino a 40 m³/h - oltre 100 fino a 200 kPa | cad | 2586.3565 | 2044.5163
LOM241.MM.04.030.0060.j | - oltre 40 fino a 80 m³/h - fino a 50 kPa | cad | 2448.1174 | 1935.2382
LOM241.MM.04.030.0060.k | - oltre 40 fino a 80 m³/h - oltre 50 fino a 100 kPa | cad | 3609.4971 | 2853.3095
LOM241.MM.04.030.0060.l | - oltre 40 fino a 80 m³/h - oltre 100 fino a 200 kPa | cad | 4618.3694 | 3650.8236
LOM241.MM.04.030.0060.m | - oltre 80 fino a 160 m³/h - fino a 50 kPa | cad | 4663.9797 | 3686.8786
LOM241.MM.04.030.0060.n | - oltre 80 fino a 160 m³/h - oltre 50 fino a 100 kPa | cad | 5172.7026 | 4089.0244
LOM241.MM.04.030.0060.o | - oltre 80 fino a 160 m³/h - oltre 100 fino a 200 kPa | cad | 6613.3453 | 5227.8533
LOM241.MM.04.030.0060.p | - oltre 160 fino a 320 m³/h - fino a 100 kPa | cad | 8649.6658 | 6837.5657
LOM241.MM.04.030.0060.q | - oltre 160 fino a 320 m³/h - oltre 100 fino a 200 kPa | cad | 13743.9766 | 10864.6213
LOM241.MM.04.030.0060.r | - oltre 160 fino a 320 m³/h - oltre 200 fino a 300 kPa | cad | 16079.5231 | 12710.8721
LOM241.MM.04.030.0060.s | - oltre 320 fino a 500 m³/h - fino a 100 kPa | cad | 12256.2842 | 9688.5996
LOM241.MM.04.030.0060.t | - oltre 320 fino a 500 m³/h - oltre 100 fino a 200 kPa | cad | 17694.0233 | 13987.1355
LOM241.MM.04.030.0060.u | - oltre 320 fino a 500 m³/h - oltre 200 fino a 250 kPa | cad | 21674.0041 | 17133.3126
LOM241.MM.04.030.0070 | Pompe orizzontali monoblocco PN16 con motore alimentato a 380 V - 3f - 50 Hz - 4 poli
LOM241.MM.04.030.0070.a | - fino a 10 m³/h - fino a 50 kPa | cad | 608.4753 | 481.0001
LOM241.MM.04.030.0070.b | - fino a 10 m³/h - oltre 50 fino a 100 kPa | cad | 683.9989 | 540.7015
LOM241.MM.04.030.0070.c | - fino a 10 m³/h - oltre 100 fino a 200 kPa | cad | 927.6748 | 733.3275
LOM241.MM.04.030.0070.d | - fino a 10 m³/h - oltre 200 fino a 400 kPa | cad | 1282.4719 | 1013.7947
LOM241.MM.04.030.0070.e | - oltre 10 fino a 20 m³/h - fino a 50 kPa | cad | 674.0278 | 532.8194
LOM241.MM.04.030.0070.f | - oltre 10 fino a 20 m³/h - oltre 50 fino a 100 kPa | cad | 753.8173 | 595.893
LOM241.MM.04.030.0070.g | - oltre 10 fino a 20 m³/h - oltre 100 fino a 200 kPa | cad | 1034.5405 | 817.8049
LOM241.MM.04.030.0070.h | - oltre 10 fino a 20 m³/h - oltre 200 fino a 400 kPa | cad | 1399.3399 | 1106.179
LOM241.MM.04.030.0070.i | - oltre 20 fino a 40 m³/h - fino a 50 kPa | cad | 699.6543 | 553.0771
LOM241.MM.04.030.0070.j | - oltre 20 fino a 40 m³/h - oltre 50 fino a 100 kPa | cad | 949.0459 | 750.2213
LOM241.MM.04.030.0070.k | - oltre 20 fino a 40 m³/h - oltre 100 fino a 200 kPa | cad | 1188.4455 | 939.4668
LOM241.MM.04.030.0070.l | - oltre 20 fino a 40 m³/h - oltre 200 fino a 400 kPa | cad | 2222.986 | 1757.2717
LOM241.MM.04.030.0070.m | - oltre 40 fino a 80 m³/h - fino a 50 kPa | cad | 919.1118 | 726.5584
LOM241.MM.04.030.0070.n | - oltre 40 fino a 80 m³/h - oltre 50 fino a 100 kPa | cad | 1272.5112 | 1005.9209
LOM241.MM.04.030.0070.o | - oltre 40 fino a 80 m³/h - oltre 100 fino a 200 kPa | cad | 1661.5291 | 1313.4397
LOM241.MM.04.030.0070.p | - oltre 40 fino a 80 m³/h - oltre 200 fino a 400 kPa | cad | 2222.986 | 1757.2717
LOM241.MM.04.030.0070.q | - oltre 80 fino a 160 m³/h - fino a 50 kPa | cad | 1202.6929 | 950.7294
LOM241.MM.04.030.0070.r | - oltre 80 fino a 160 m³/h - oltre 50 fino a 100 kPa | cad | 1614.5107 | 1276.2716
LOM241.MM.04.030.0070.s | - oltre 80 fino a 160 m³/h - oltre 100 fino a 200 kPa | cad | 2094.7284 | 1655.884
LOM241.MM.04.030.0070.t | - oltre 80 fino a 160 m³/h - oltre 200 fino a 400 kPa | cad | 4344.7802 | 3434.5513
LOM241.MM.04.030.0070.u | - oltre 160 fino a 320 m³/h - fino a 100 kPa | cad | 2726.0037 | 2154.9075
LOM241.MM.04.030.0070.v | - oltre 160 fino a 320 m³/h - oltre 100 fino a 200 kPa | cad | 3950.0572 | 3122.5225
LOM241.MM.04.030.0070.w | - oltre 160 fino a 320 m³/h - oltre 200 fino a 300 kPa | cad | 5424.8998 | 4288.3864
LOM241.MM.04.030.0070.x | - oltre 320 fino a 500 m³/h - fino a 100 kPa | cad | 3274.6213 | 2588.59
LOM241.MM.04.030.0070.y | - oltre 320 fino a 500 m³/h - oltre 100 fino a 200 kPa | cad | 4903.3689 | 3876.1159
LOM241.MM.04.030.0070.z | - oltre 320 fino a 500 m³/h - oltre 200 fino a 240 kPa | cad | 5424.8998 | 4288.3864
LOM241.MM.04.030.0080 | Pompe orizzontali a giunto e tenuta meccanica PN16 con motore alimentato a 380 V - 3f - 50 Hz - 4 poli
LOM241.MM.04.030.0080.a | - fino a 10 m³/h - fino a 50 kPa | cad | 1007.4643 | 796.4011
LOM241.MM.04.030.0080.b | - fino a 10 m³/h - oltre 50 fino a 100 kPa | cad | 1135.7115 | 897.7805
LOM241.MM.04.030.0080.c | - fino a 10 m³/h - oltre 100 fino a 200 kPa | cad | 1315.2638 | 1039.7168
LOM241.MM.04.030.0080.d | - fino a 10 m³/h - oltre 200 fino a 400 kPa | cad | 1011.7301 | 799.7732
LOM241.MM.04.030.0080.e | - oltre 10 fino a 20 m³/h - fino a 50 kPa | cad | 1078.7115 | 852.7221
LOM241.MM.04.030.0080.f | - oltre 10 fino a 20 m³/h - oltre 50 fino a 100 kPa | cad | 1144.2745 | 904.5496
LOM241.MM.04.030.0080.g | - oltre 10 fino a 20 m³/h - oltre 100 fino a 200 kPa | cad | 1355.1689 | 1071.2618
LOM241.MM.04.030.0080.h | - oltre 10 fino a 20 m³/h - oltre 200 fino a 400 kPa | cad | 1048.7879 | 829.0674
LOM241.MM.04.030.0080.i | - oltre 20 fino a 40 m³/h - fino a 50 kPa | cad | 1105.7878 | 874.1259
LOM241.MM.04.030.0080.j | - oltre 20 fino a 40 m³/h - oltre 50 fino a 100 kPa | cad | 1224.0639 | 967.6232
LOM241.MM.04.030.0080.k | - oltre 20 fino a 40 m³/h - oltre 100 fino a 200 kPa | cad | 1449.1953 | 1145.5897
LOM241.MM.04.030.0080.l | - oltre 20 fino a 40 m³/h - oltre 200 fino a 400 kPa | cad | 3026.6691 | 2392.5836
LOM241.MM.04.030.0080.m | - oltre 40 fino a 80 m³/h - fino a 50 kPa | cad | 1275.3586 | 1008.1717
LOM241.MM.04.030.0080.n | - oltre 40 fino a 80 m³/h - oltre 50 fino a 100 kPa | cad | 1517.6056 | 1199.6681
LOM241.MM.04.030.0080.o | - oltre 40 fino a 80 m³/h - oltre 100 fino a 200 kPa | cad | 1880.9866 | 1486.921
LOM241.MM.04.030.0080.p | - oltre 40 fino a 80 m³/h - oltre 200 fino a 400 kPa | cad | 3311.6686 | 2617.8759
LOM241.MM.04.030.0080.q | - oltre 80 fino a 160 m³/h - fino a 50 kPa | cad | 1645.8424 | 1301.0393
LOM241.MM.04.030.0080.r | - oltre 80 fino a 160 m³/h - oltre 50 fino a 100 kPa | cad | 1774.0896 | 1402.4188
LOM241.MM.04.030.0080.s | - oltre 80 fino a 160 m³/h - oltre 100 fino a 200 kPa | cad | 2515.0988 | 1988.187
LOM241.MM.04.030.0080.t | - oltre 80 fino a 160 m³/h - oltre 200 fino a 400 kPa | cad | 3820.3811 | 3020.0134
LOM241.MM.04.030.0080.u | - oltre 160 fino a 320 m³/h - fino a 100 kPa | cad | 2496.5647 | 1973.5358
LOM241.MM.04.030.0080.v | - oltre 160 fino a 320 m³/h - oltre 100 fino a 200 kPa | cad | 3917.2861 | 3096.6169
LOM241.MM.04.030.0080.w | - oltre 160 fino a 320 m³/h - oltre 200 fino a 400 kPa | cad | 4149.5516 | 3280.2229
LOM241.MM.04.030.0080.x | - oltre 320 fino a 500 m³/h - fino a 100 kPa | cad | 3385.7633 | 2676.4478
LOM241.MM.04.030.0080.y | - oltre 320 fino a 500 m³/h - oltre 100 fino a 200 kPa | cad | 4149.5516 | 3280.2229
LOM241.MM.04.030.0080.z | - oltre 320 fino a 500 m³/h - oltre 200 fino a 400 kPa | cad | 7781.8174 | 6151.5311
LOM241.MM.04.040 | SERBATOI INERZIALI
LOM241.MM.04.040.0010 | Serbatoi inerziali verticali per acqua calda, in acciaio nero con verniciatura esterna antiruggine, condizioni d'esercizio massime 6 bar e 99 °C, completi di coibentazione in poliuretano espanso da 100 mm con guscio in pvc termoformato.
LOM241.MM.04.040.0010.a | - 500 l | cad | 581.4095 | 459.6045
LOM241.MM.04.040.0010.b | - 800 l | cad | 702.8042 | 555.5671
LOM241.MM.04.040.0010.c | - 1000 l | cad | 760.9514 | 601.5325
LOM241.MM.04.040.0010.d | - 1500 l | cad | 1188.4455 | 939.4668
LOM241.MM.04.040.0010.e | - 2000 l | cad | 1358.5587 | 1073.9414
LOM241.MM.04.040.0010.f | - 3000 l | cad | 1753.5738 | 1386.2011
LOM241.MM.04.040.0010.g | - 4000 l | cad | 2403.3832 | 1899.8758
LOM241.MM.04.040.0010.h | - 5000 l | cad | 2779.5826 | 2197.2616
LOM241.MM.04.040.0020 | Serbatoi inerziali verticali per acqua refrigerata, in acciaio nero con verniciatura esterna antiruggine, pressione d'esercizio massima 6 bar, completi di coibentazione in polietilene reticolato da 19 mm con guscio in pvc termoformato.
LOM241.MM.04.040.0020.a | - 500 l | cad | 494.173 | 390.6441
LOM241.MM.04.040.0020.b | - 750 l | cad | 732.7278 | 579.2218
LOM241.MM.04.040.0020.c | - 1000 l | cad | 790.0198 | 624.5111
LOM241.MM.04.040.0020.d | - 1500 l | cad | 1271.3639 | 1005.0139
LOM241.MM.04.040.0020.e | - 2000 l | cad | 1532.145 | 1211.1615
LOM241.MM.04.040.0020.f | - 3000 l | cad | 2002.3812 | 1582.8835
LOM241.MM.04.040.0020.g | - 4000 l | cad | 2728.267 | 2156.6966
LOM241.MM.04.040.0020.h | - 5000 l | cad | 3180.5532 | 2514.2291
LOM241.MM.04.040.0030 | Aumenti di prezzo per serbatoi inerziali in acciaio nero orizzontali.
LOM241.MM.04.040.0030.a | - 500 l | cad | 88.9365 | 70.3044
LOM241.MM.04.040.0030.b | - 800 l | cad | 131.9081 | 104.2734
LOM241.MM.04.040.0030.c | - 1000 l | cad | 142.2129 | 112.4194
LOM241.MM.04.040.0030.d | - 1500 l | cad | 228.8549 | 180.9099
LOM241.MM.04.040.0030.e | - 2000 l | cad | 275.7899 | 218.012
LOM241.MM.04.040.0030.f | - 3000 l | cad | 360.4397 | 284.9278
LOM241.MM.04.040.0030.g | - 4000 l | cad | 491.0858 | 388.2036
LOM241.MM.04.040.0030.h | - 5000 l | cad | 572.5127 | 452.5716
LOM241.MM.04.040.0040 | Serbatoi inerziali per acqua calda o refrigerata verticali in acciaio inox AISI 316, condizioni d'esercizio massime 6 bar e 99 °C, completi di coibentazione con guscio in pvc.
LOM241.MM.04.040.0040.a | - 500 l | cad | 1162.7877 | 919.1843
LOM241.MM.04.040.0040.b | - 800 l | cad | 1405.5979 | 1111.126
LOM241.MM.04.040.0040.c | - 1000 l | cad | 1521.8924 | 1203.0568
LOM241.MM.04.040.0040.d | - 1500 l | cad | 2376.8701 | 1878.9172
LOM241.MM.04.040.0040.e | - 2000 l | cad | 2717.1591 | 2147.9158
LOM241.MM.04.040.0050 | Aumenti di prezzo per serbatoi inerziali in acciaio inox AISI 316 orizzontali.
LOM241.MM.04.040.0050.a | - 500 l | cad | 177.9252 | 140.65
LOM241.MM.04.040.0050.b | - 800 l | cad | 263.7849 | 208.5221
LOM241.MM.04.040.0050.c | - 1000 l | cad | 284.3946 | 224.8141
LOM241.MM.04.040.0050.d | - 1500 l | cad | 457.6994 | 361.8116
LOM241.MM.04.040.0050.e | - 2000 l | cad | 551.5797 | 436.0241
LOM241.MM.04.050 | COMPRESSORI D'ARIA E ACCESSORI
LOM241.MM.04.050.0010 | Gruppi di produzione aria compressa composti da: 1 compressore d'aria lubrificato ad olio con motore elettrico 380 V - 3f - 50 Hz, 4 poli; 1 serbatoio in acciaio zincato; dispositivo di avviamento / controllo.
LOM241.MM.04.050.0010.a | - 10 bar - fino a 3,5 l/s - 120 l | cad | 2607.7276 | 2061.4101
LOM241.MM.04.050.0010.b | - 10 bar - oltre 3,5 fino a 5 l/s - 120 l | cad | 2693.2327 | 2129.002
LOM241.MM.04.050.0010.c | - 10 bar - oltre 5 fino a 8,5 l/s - 250 l | cad | 3932.952 | 3109.0008
LOM241.MM.04.050.0010.d | - 10 bar - oltre 8,5 fino a 12 l/s - 250 l | cad | 4189.4568 | 3311.768
LOM241.MM.04.050.0010.e | - 10 bar - oltre 12 fino a 16 l/s - 250 l | cad | 5343.6919 | 4224.1915
LOM241.MM.04.050.0010.f | - 20 bar - fino a 3,5 l/s - 120 l | cad | 3077.9742 | 2433.1404
LOM241.MM.04.050.0010.g | - 20 bar - oltre 3,5 fino a 5 l/s - 250 l | cad | 4531.4458 | 3582.1105
LOM241.MM.04.050.0010.h | - 20 bar - oltre 5 fino a 8,5 l/s - 250 l | cad | 5001.7133 | 3953.8572
LOM241.MM.04.050.0010.i | - 20 bar - oltre 8,5 fino a 12 l/s - 250 l | cad | 5813.9386 | 4595.9217
LOM241.MM.04.050.0020 | Compressori d'aria lubrificati ad olio con motore elettrico 380 V - 3f - 50 Hz, 4 poli, dispositivo di avviamento / controllo e basamento metallico.
LOM241.MM.04.050.0020.a | - 10 bar - fino a 3,5 l/s | cad | 1880.9866 | 1486.921
LOM241.MM.04.050.0020.b | - 10 bar - oltre 3,5 fino a 5 l/s | cad | 2009.2338 | 1588.3004
LOM241.MM.04.050.0020.c | - 10 bar - oltre 5 fino a 8,5 l/s | cad | 2949.7166 | 2331.7527
LOM241.MM.04.050.0020.d | - 10 bar - oltre 8,5 fino a 12 l/s | cad | 3248.9531 | 2568.2993
LOM241.MM.04.050.0020.e | - 10 bar - oltre 12 fino a 16 l/s | cad | 3676.4472 | 2906.2336
LOM241.MM.04.050.0020.f | - 10 bar - oltre 16 fino a 20 l/s | cad | 5001.7133 | 3953.8572
LOM241.MM.04.050.0020.g | - 20 bar - fino a 2,5 l/s | cad | 2265.7281 | 1791.0594
LOM241.MM.04.050.0020.h | - 20 bar - oltre 2,5 fino a 3,5 l/s | cad | 2393.9753 | 1892.4389
LOM241.MM.04.050.0020.i | - 20 bar - oltre 3,5 fino a 5 l/s | cad | 2906.9745 | 2297.965
LOM241.MM.04.050.0020.j | - 20 bar - oltre 5 fino a 8,5 l/s | cad | 3761.9523 | 2973.8254
LOM241.MM.04.050.0020.k | - 20 bar - oltre 8,5 fino a 12 l/s | cad | 4403.1986 | 3480.731
LOM241.MM.04.050.0030 | Filtri per aria compressa con indicatore di pressione differenziale, pressione massima 16 bar, efficienza di filtrazione per olio fino a 0,1 mg/m³ e per particelle fino a 1 µm.
LOM241.MM.04.050.0030.a | - fino a 10 l/s | cad | 230.8366 | 182.4765
LOM241.MM.04.050.0030.b | - oltre 10 fino a 20 l/s | cad | 282.1522 | 223.0414
LOM241.MM.04.050.0030.c | - oltre 20 fino a 35 l/s | cad | 333.4364 | 263.5817
LOM241.MM.04.050.0030.d | - oltre 35 fino a 50 l/s | cad | 384.752 | 304.1467
LOM241.MM.04.050.0030.e | - oltre 50 fino a 75 l/s | cad | 470.2466 | 371.7302
LOM241.MM.04.050.0030.f | - oltre 75 fino a 120 l/s | cad | 683.9989 | 540.7015
LOM241.MM.04.050.0040 | Essicatori per aria compressa a refrigerazione in esecuzione package, refrigerante senza CFC e condensazione ad aria, corredato di scaricatore di condensa.
LOM241.MM.04.050.0040.a | - fino a 10 bar - fino a 10 l/s | cad | 583.9648 | 461.6245
LOM241.MM.04.050.0040.b | - fino a 10 bar - oltre 10 fino a 20 l/s | cad | 797.7067 | 630.5876
LOM241.MM.04.050.0040.c | - fino a 10 bar - oltre 20 fino a 35 l/s | cad | 1126.0324 | 890.1293
LOM241.MM.04.050.0040.d | - fino a 10 bar - oltre 35 fino a 50 l/s | cad | 1410.7295 | 1115.1825
LOM241.MM.04.050.0040.e | - fino a 10 bar - oltre 50 fino a 75 l/s | cad | 1838.234 | 1453.125
LOM241.MM.04.050.0040.f | - fino a 10 bar - oltre 75 fino a 120 l/s | cad | 2564.975 | 2027.6142
LOM241.MM.04.050.0040.g | - oltre 10 fino a 20 bar - fino a 10 l/s | cad | 1154.2247 | 912.4153
LOM241.MM.04.050.0040.h | - oltre 10 fino a 20 bar - oltre 10 fino a 20 l/s | cad | 1410.7295 | 1115.1825
LOM241.MM.04.050.0050 | Serbatoi verticali per aria compressa, in acciaio zincato pressione di bollo 12 bar collaudati ISPESL con ispezione.
LOM241.MM.04.050.0050.a | - 1000 l | cad | 1567.2002 | 1238.8727
LOM241.MM.04.050.0050.b | - 1500 l | cad | 2118.6757 | 1674.8143
LOM241.MM.04.050.0050.c | - 2000 l | cad | 2375.1596 | 1877.565
LOM241.MM.04.050.0050.d | - 3000 l | cad | 3236.1451 | 2558.1745
LOM241.MM.04.050.0050.e | - 4000 l | cad | 4534.0012 | 3584.1305
LOM241.MM.04.050.0050.f | - 5000 l | cad | 4945.2662 | 3909.2358
LOM241.MM.04.050.0060 | Accessori vari per aria compressa:
LOM241.MM.04.050.0060.a | - cappotto insonorizzante | cad | 1453.482 | 1148.9784
LOM241.MM.04.050.0060.b | - essicatore/filtro per gruppo produzione aria compressa 10 bar | cad | 2308.4807 | 1824.8553
LOM241.MM.04.050.0060.c | - essicatore/filtro per gruppo produzione aria compressa 10 bar | cad | 4360.4461 | 3446.9351
LOM241.MM.04.050.0060.d | - scaricatore di condensa per aria compressa in ghisa PN16 DN20 | cad | 117.6301 | 92.9979
LOM241.MM.04.060 | STRUMENTI DI CONTROLLO E MISURA
LOM241.MM.04.060.0010 | Termometri:
LOM241.MM.04.060.0010.a | - da tubazione con quadrante 80 mm a gambo centrale, completo di pozzetto | cad | 12.9647 | 10.2523
LOM241.MM.04.060.0010.b | - da tubazione con quadrante 80 mm a gambo radiale, completo di pozzetto | cad | 24.0827 | 19.0351
LOM241.MM.04.060.0010.c | - da tubazione a colonna diritto, completo di custodia e pozzetto | cad | 13.6947 | 10.8269
LOM241.MM.04.060.0010.d | - da tubazione a colonna a squadra, completo di custodia e pozzetto | cad | 14.7581 | 11.6607
LOM241.MM.04.060.0010.e | - da canale con quadrante 80 mm a bulbo e capillare | cad | 9.2618 | 7.3215
LOM241.MM.04.060.0010.f | - da camino con quadrante 80 mm, completo di guaina | cad | 5.1105 | 4.0364
LOM241.MM.04.060.0020 | Manometri:
LOM241.MM.04.060.0020.a | - per acqua con quadrante 50 mm ad attacco centrale e indice di riferimento | cad | 19.2642 | 15.2284
LOM241.MM.04.060.0020.b | - per acqua con quadrante 80 mm ad attacco centrale e indice di riferimento | cad | 21.3085 | 16.8444
LOM241.MM.04.060.0020.c | - per filtro aria a liquido con pannello da 200x150 mm circa, manopola di regolazione e bolla, completo di tubetti in gomma, viti di fissaggio e olio colorato | cad | 103.7263 | 81.9957
LOM241.MM.04.060.0020.d | - per metano con quadrante 80 mm a membrana, completo di rubinetto a pulsante | cad | 40.0409 | 31.6562
LOM241.MM.04.060.0030 | Indicatori di livello in ottone PN 16 per serbatoi aperti o in pressione, composti da rubinetti DN 20, tubo in plexiglass 30 mm, guarnizioni e custodia.
LOM241.MM.04.060.0030.a | - fino a 0,5 m | cad | 159.4954 | 126.0812
LOM241.MM.04.060.0030.b | - oltre 0,5 fino a 1 m | cad | 239.3162 | 189.1796
LOM241.MM.04.060.0030.c | - oltre 1 fino a 1,5 m | cad | 317.1135 | 250.6784
LOM241.MM.04.060.0030.d | - oltre 1,5 fino a 2 m | cad | 394.9317 | 312.1937
LOM241.MM.04.060.0030.e | - oltre 2 fino a 4 m | cad | 714.1416 | 564.5293
LOM241.MM.04.060.0040 | Contatori d'acqua fredda e calda a turbina PN 16 con lettura diretta a quadrante asciutto e trasmettitore di impulsi.
LOM241.MM.04.060.0040.a | - DN15 | cad | 218.5814 | 172.7887
LOM241.MM.04.060.0040.b | - DN20 | cad | 224.151 | 177.1915
LOM241.MM.04.060.0040.c | - DN25 | cad | 254.7108 | 201.3491
LOM241.MM.04.060.0040.d | - DN32 | cad | 263.9831 | 208.6788
LOM241.MM.04.060.0040.e | - DN40 | cad | 467.7434 | 369.7515
LOM241.MM.04.060.0040.f | - DN50 | cad | 606.6814 | 479.582
LOM241.MM.04.060.0050 | Contabilizzatori d'energia termica ciascuno composto: da microprocessore a 220 V, display multifunzioni, sonde di temperatura con pozzetti, contatore volumetrico con attacchi flangiati PN16.
LOM241.MM.04.060.0050.a | - DN25 | cad | 1646.8541 | 1301.8391
LOM241.MM.04.060.0050.b | - DN32 | cad | 1659.8186 | 1312.0875
LOM241.MM.04.060.0050.c | - DN40 | cad | 1701.5073 | 1345.0425
LOM241.MM.04.060.0050.d | - DN50 | cad | 1882.1339 | 1487.8279
LOM241.MM.04.060.0050.e | - DN65 | cad | 2318.3683 | 1832.6715
LOM241.MM.04.060.0050.f | - DN80 | cad | 2448.034 | 1935.1722
LOM241.MM.04.060.0050.g | - DN100 | cad | 2665.7288 | 2107.2601
LOM241.MM.04.060.0050.h | - DN125 | cad | 3111.2355 | 2459.4334
LOM241.MM.04.060.0050.i | - DN150 | cad | 3266.851 | 2582.4475
LOM241.MM.04.060.0050.j | - DN200 | cad | 3924.4828 | 3102.3059
LOM241.MM.04.060.0050.k | - aumento di prezzo per aggiunta contabilizzazione raffreddamento | cad | 136.3304 | 107.7693
LOM241.MM.04.060.0050.l | - aumento di prezzo per aggiunta porta invio dati a distanza | cad | 163.6779 | 129.3875
LOM241.MM.04.060.0060 | Centrale di contabilizzazione per gestione fino a 250 contabilizzatori, comprendente: microprocessore con alimentazione elettrica 220 V; alimentazione di riserva a batteria; modem di trasmissione; quadro di contenimento con chiave; monitor a colori; software con messa in servizio.
LOM241.MM.04.060.0060.a | - centrale di contabilizzazione riscaldamento | cad | 5958.8737 | 4710.4931
LOM241.MM.04.060.0060.b | - aumento di prezzo per aggiunta contabilizzazione raffreddamento (per ogni contabilizzatore) | cad | 81.875 | 64.7144
LOM241.MM.04.060.0060.c | - aumento di prezzo per aggiunta di altre contabilizzazioni (per ogni contabilizzatore) | cad | 62.7677 | 49.6179
LOM241.MM.05 - UNITA' DI TRATTAMENTO ARIA A SEZIONI
LOM241.MM | MATERIALI IMPIANTI MECCANICI
LOM241.MM.05 | UNITA' DI TRATTAMENTO ARIA A SEZIONI
LOM241.MM.05.010 | SEZIONI DI ASPIRAZIONE E PRESA ARIA
LOM241.MM.05.010.0010 | Sezioni di aspirazione aria esterna da interno, composte da: plenum aspirante con 1 serranda in acciaio zincato; struttura portante in acciaio zincato o alluminio; pannellatura sandwich spessore mm 30 precoibentata formata da doppia lamiera in acciaio zincato con interposto isolamento termo acustico di adeguata densità.
LOM241.MM.05.010.0010.a | - fino a 694 l/s [2500 m³/h] | cad | 432.3753 | 341.793
LOM241.MM.05.010.0010.b | - oltre 694 fino a 972 l/s [2500 - 3500 m³/h] | cad | 776.6068 | 613.9081
LOM241.MM.05.010.0010.c | - oltre 972 fino a 1388 l/s [3500 - 5000 m³/h] | cad | 927.8208 | 733.4429
LOM241.MM.05.010.0010.d | - oltre 1388 fino a 1944 l/s [5000 - 7000 m³/h] | cad | 1047.2547 | 827.8554
LOM241.MM.05.010.0010.e | - oltre 1944 fino a 2777 l/s [7000 - 10000 m³/h] | cad | 1483.7603 | 1172.9134
LOM241.MM.05.010.0010.f | - oltre 2777 fino a 4166 l/s [10000 - 15000 m³/h] | cad | 1709.9243 | 1351.6961
LOM241.MM.05.010.0010.g | - oltre 4166 fino a 6111 l/s [15000 - 22000 m³/h] | cad | 2498.3274 | 1974.9292
LOM241.MM.05.010.0010.h | - oltre 6111 fino a 8333 l/s [22000 - 30000 m³/h] | cad | 3182.1907 | 2515.5236
LOM241.MM.05.010.0010.i | - oltre 8333 fino a 11111 l/s [30000 - 40000 m³/h] | cad | 3433.3866 | 2714.0941
LOM241.MM.05.010.0010.j | - oltre 11111 fino a 15278 l/s [40000 - 55000 m³/h] | cad | 4223.177 | 3338.4238
LOM241.MM.05.010.0010.k | - oltre 15278 fino a 20833 l/s [55000 - 75000 m³/h] | cad | 5295.2655 | 4185.9104
LOM241.MM.05.010.0020 | Sezioni di aspirazione/miscela aria esterna e ricircolo da interno, composte da: plenum con 2 serrande in acciaio zincato; struttura portante in acciaio zincato o alluminio; pannellatura sandwich spessore mm 30 precoibentata formata da doppia lamiera in acciaio zincato con interposto isolamento termo acustico di adeguata densità.
LOM241.MM.05.010.0020.a | - fino a 694 l/s [2500 m³/h] | cad | 418.9102 | 331.1488
LOM241.MM.05.010.0020.b | - oltre 694 fino a 972 l/s [2500 - 3500 m³/h] | cad | 744.326 | 588.3901
LOM241.MM.05.010.0020.c | - oltre 972 fino a 1388 l/s [3500 - 5000 m³/h] | cad | 960.1434 | 758.9939
LOM241.MM.05.010.0020.d | - oltre 1388 fino a 1944 l/s [5000 - 7000 m³/h] | cad | 1109.4592 | 877.0281
LOM241.MM.05.010.0020.e | - oltre 1944 fino a 2777 l/s [7000 - 10000 m³/h] | cad | 1515.7074 | 1198.1675
LOM241.MM.05.010.0020.f | - oltre 2777 fino a 4166 l/s [10000 - 15000 m³/h] | cad | 1756.7132 | 1388.6828
LOM241.MM.05.010.0020.g | - oltre 4166 fino a 6111 l/s [15000 - 22000 m³/h] | cad | 2567.5095 | 2029.6177
LOM241.MM.05.010.0020.h | - oltre 6111 fino a 8333 l/s [22000 - 30000 m³/h] | cad | 3182.1907 | 2515.5236
LOM241.MM.05.010.0020.i | - oltre 8333 fino a 11111 l/s [30000 - 40000 m³/h] | cad | 4011.761 | 3171.2994
LOM241.MM.05.010.0020.j | - oltre 11111 fino a 15278 l/s [40000 - 55000 m³/h] | cad | 5165.4433 | 4083.2859
LOM241.MM.05.010.0020.k | - oltre 15278 fino a 20833 l/s [55000 - 75000 m³/h] | cad | 5643.8775 | 4461.4884
LOM241.MM.05.010.0030 | Sezioni di estrazione/espulsione/miscela da interno, composte da: ventilatori con motori, trasmissioni, supporti e giunti antivibranti; plenum con tre serrande in acciaio zincato; struttura portante in acciaio zincato o alluminio; pannellatura sandwich spessore mm 30 precoibentata formata da doppia lamiera in acciaio zincato con interposto isolamento termo acustico di adeguata densità.
LOM241.MM.05.010.0030.a | - fino a 694 l/s [2500 m³/h] | cad | 2033.7442 | 1607.676
LOM241.MM.05.010.0030.b | - oltre 694 fino a 972 l/s [2500 - 3500 m³/h] | cad | 4059.6034 | 3209.1188
LOM241.MM.05.010.0030.c | - oltre 972 fino a 1388 l/s [3500 - 5000 m³/h] | cad | 4685.4551 | 3703.8549
LOM241.MM.05.010.0030.d | - oltre 1388 fino a 1944 l/s [5000 - 7000 m³/h] | cad | 5352.7869 | 4231.3811
LOM241.MM.05.010.0030.e | - oltre 1944 fino a 2777 l/s [7000 - 10000 m³/h] | cad | 7430.7438 | 5874.0072
LOM241.MM.05.010.0030.f | - oltre 2777 fino a 4166 l/s [10000 - 15000 m³/h] | cad | 8982.2052 | 7100.4383
LOM241.MM.05.010.0030.g | - oltre 4166 fino a 6111 l/s [15000 - 22000 m³/h] | cad | 12856.0817 | 10162.7399
LOM241.MM.05.010.0030.h | - oltre 6111 fino a 8333 l/s [22000 - 30000 m³/h] | cad | 14800.6078 | 11699.8889
LOM241.MM.05.010.0030.i | oltre 8333 fino a 11111 l/s [30000 - 40000 m³/h] | cad | 17216.58 | 13609.7163
LOM241.MM.05.010.0030.j | - oltre 11111 fino a 15278 l/s [40000 - 55000 m³/h] | cad | 21791.8005 | 17226.4307
LOM241.MM.05.010.0030.k | - oltre 15278 fino a 20833 l/s [55000 - 75000 m³/h] | cad | 26709.5524 | 21113.9164
LOM241.MM.05.010.0040 | Sezioni free-cooling da interno, composte da: ventilatori con motori, trasmissioni, supporti e giunti antivibranti; plenum con cinque serrande in acciaio zincato; struttura portante in acciaio zincato o alluminio; pannellatura sandwich spessore mm 30 precoibentata formata da doppia lamiera in acciaio zincato con interposto isolamento termo acustico di adeguata densità.
LOM241.MM.05.010.0040.a | - fino a 694 l/s [2500 m³/h] | cad | 2498.2231 | 1974.8468
LOM241.MM.05.010.0040.b | - oltre 694 fino a 972 l/s [2500 - 3500 m³/h] | cad | 4821.9107 | 3811.7231
LOM241.MM.05.010.0040.c | - oltre 972 fino a 1388 l/s [3500 - 5000 m³/h] | cad | 5483.7041 | 4334.8712
LOM241.MM.05.010.0040.d | - oltre 1388 fino a 1944 l/s [5000 - 7000 m³/h] | cad | 6457.3544 | 5104.5423
LOM241.MM.05.010.0040.e | - oltre 1944 fino a 2777 l/s [7000 - 10000 m³/h] | cad | 8619.9194 | 6814.0512
LOM241.MM.05.010.0040.f | - oltre 2777 fino a 4166 l/s [10000 - 15000 m³/h] | cad | 10961.1086 | 8664.7626
LOM241.MM.05.010.0040.g | - oltre 4166 fino a 6111 l/s [15000 - 22000 m³/h] | cad | 15173.2193 | 11994.4385
LOM241.MM.05.010.0040.h | - oltre 6111 fino a 8333 l/s [22000 - 30000 m³/h] | cad | 16973.3943 | 13417.4779
LOM241.MM.05.010.0040.i | - oltre 8333 fino a 11111 l/s [30000 - 40000 m³/h] | cad | 21986.2573 | 17380.1489
LOM241.MM.05.010.0040.j | - oltre 11111 fino a 15278 l/s [40000 - 55000 m³/h] | cad | 27390.2867 | 21652.0372
LOM241.MM.05.010.0040.k | - oltre 15278 fino a 20833 l/s [55000 - 75000 m³/h] | cad | 36044.0514 | 28492.8432
LOM241.MM.05.020 | SEZIONI FILTRANTI
LOM241.MM.05.020.0010 | Sezioni di filtrazione a media efficienza da interno tipo con filtri piani, composte da: celle rigenerabili pieghettate classe G3; struttura portante in acciaio zincato o alluminio; pannellatura sandwich spessore mm 30 precoibentata formata da doppia lamiera in acciaio zincato con interposto isolamento termo acustico di adeguata densità; portine; illuminazione.
LOM241.MM.05.020.0010.a | - fino a 694 l/s [2500 m³/h] | cad | 441.9188 | 349.337
LOM241.MM.05.020.0010.b | - oltre 694 fino a 972 l/s [2500 - 3500 m³/h] | cad | 755.7885 | 597.4513
LOM241.MM.05.020.0010.c | - oltre 972 fino a 1388 l/s [3500 - 5000 m³/h] | cad | 898.0328 | 709.8954
LOM241.MM.05.020.0010.d | - oltre 1388 fino a 1944 l/s [5000 - 7000 m³/h] | cad | 1002.0302 | 792.1055
LOM241.MM.05.020.0010.e | - oltre 1944 fino a 2777 l/s [7000 - 10000 m³/h] | cad | 1295.1965 | 1023.8535
LOM241.MM.05.020.0010.f | - oltre 2777 fino a 4166 l/s [10000 - 15000 m³/h] | cad | 1663.0727 | 1314.6599
LOM241.MM.05.020.0010.g | - oltre 4166 fino a 6111 l/s [15000 - 22000 m³/h] | cad | 2296.0064 | 1814.9944
LOM241.MM.05.020.0010.h | - oltre 6111 fino a 8333 l/s [22000 - 30000 m³/h] | cad | 2890.3804 | 2284.8473
LOM241.MM.05.020.0010.i | - oltre 8333 fino a 11111 l/s [30000 - 40000 m³/h] | cad | 3371.7454 | 2665.3667
LOM241.MM.05.020.0010.j | - oltre 11111 fino a 15278 l/s [40000 - 55000 m³/h] | cad | 4223.177 | 3338.4238
LOM241.MM.05.020.0010.k | - oltre 15278 fino a 20833 l/s [55000 - 75000 m³/h] | cad | 5295.2655 | 4185.9104
LOM241.MM.05.020.0020 | Sezioni di filtrazione a media efficienza da interno tipo con filtri a rullo, composte da: filtri rotativi classe G3 con motoriduttori, quadri elettrici e pressostati; struttura portante in acciaio zincato o alluminio; pannellatura sandwich spessore mm 30 precoibentata formata da doppia lamiera in acciaio zincato con interposto isolamento termo acustico di adeguata densità; portine con oblò; illuminazione.
LOM241.MM.05.020.0020.a | - fino a 694 l/s [2500 m³/h] | cad | 2240.571 | 1771.1726
LOM241.MM.05.020.0020.b | - oltre 694 fino a 972 l/s [2500 - 3500 m³/h] | cad | 3639.452 | 2876.9889
LOM241.MM.05.020.0020.c | - oltre 972 fino a 1388 l/s [3500 - 5000 m³/h] | cad | 3371.0779 | 2664.839
LOM241.MM.05.020.0020.d | - oltre 1388 fino a 1944 l/s [5000 - 7000 m³/h] | cad | 4071.0868 | 3218.1964
LOM241.MM.05.020.0020.e | - oltre 1944 fino a 2777 l/s [7000 - 10000 m³/h] | cad | 4520.244 | 3573.2555
LOM241.MM.05.020.0020.f | - oltre 2777 fino a 4166 l/s [10000 - 15000 m³/h] | cad | 5023.8979 | 3971.3942
LOM241.MM.05.020.0020.g | - oltre 4166 fino a 6111 l/s [15000 - 22000 m³/h] | cad | 5702.4002 | 4507.7506
LOM241.MM.05.020.0020.h | - oltre 6111 fino a 8333 l/s [22000 - 30000 m³/h] | cad | 6152.955 | 4863.9145
LOM241.MM.05.020.0020.i | - oltre 8333 fino a 11111 l/s [30000 - 40000 m³/h] | cad | 7109.0724 | 5619.7258
LOM241.MM.05.020.0020.j | - oltre 11111 fino a 15278 l/s [40000 - 55000 m³/h] | cad | 6149.2524 | 4860.9875
LOM241.MM.05.020.0020.k | - oltre 15278 fino a 20833 l/s [55000 - 75000 m³/h] | cad | 7209.0022 | 5698.7203
LOM241.MM.05.020.0030 | Sezioni di filtrazione ad alta efficienza da interno tipo con filtri a tasche, composte da: pre-filtro a celle rigenerabili classe G3; filtro a tasche classe F6; struttura portante in acciaio zincato o alluminio; pannellatura sandwich spessore mm 30 precoibentata formata da doppia lamiera in acciaio zincato con interposto isolamento termo acustico di adeguata densità; portine; illuminazione.
LOM241.MM.05.020.0030.a | - fino a 694 l/s [2500 m³/h] | cad | 759.1679 | 600.1226
LOM241.MM.05.020.0030.b | - oltre 695 fino a 972 l/s [2500 - 3500 m³/h] | cad | 1340.6504 | 1059.7849
LOM241.MM.05.020.0030.c | - oltre 972 fino a 1388 l/s [3500 - 5000 m³/h] | cad | 1774.6006 | 1402.8228
LOM241.MM.05.020.0030.d | - oltre 1388 fino a 1944 l/s [5000 - 7000 m³/h] | cad | 2017.4943 | 1594.8304
LOM241.MM.05.020.0030.e | - oltre 1944 fino a 2777 l/s [7000 - 10000 m³/h] | cad | 2642.5638 | 2088.9482
LOM241.MM.05.020.0030.f | - oltre 2777 fino a 4166 l/s [10000 - 15000 m³/h] | cad | 3550.505 | 2806.6762
LOM241.MM.05.020.0030.g | - oltre 4166 fino a 6111 l/s [15000 - 22000 m³/h] | cad | 4952.4629 | 3914.9247
LOM241.MM.05.020.0030.h | - oltre 6111 fino a 8333 l/s [22000 - 30000 m³/h] | cad | 6342.614 | 5013.84
LOM241.MM.05.020.0030.i | - oltre 8333 fino a 11111 l/s [30000 - 40000 m³/h] | cad | 7882.9257 | 6231.4573
LOM241.MM.05.020.0030.j | - oltre 11111 fino a 15278 l/s [40000 - 55000 m³/h] | cad | 10522.8611 | 8318.3277
LOM241.MM.05.020.0030.k | - oltre 15278 fino a 20833 l/s [55000 - 75000 m³/h] | cad | 13197.8726 | 10432.9258
LOM241.MM.05.030 | SEZIONI DI RECUPERO CALORE
LOM241.MM.05.030.0020 | Sezioni di recupero calore da interno tipo aria-aria rendimento invernale minimo 70%, composti da: recuperatore statico a piastre fisse a flussi incrociati in lamiere d'alluminio stampate e sigillate con bacinelle raccolta eventuale condensa in acciaio zincato; pre-filtro piano a celle rigenerabili classe G3 su lato aria esterna; strutture portanti in acciaio zincato o alluminio; pannellatura sandwich spessore mm 30 precoibentata formata da doppia lamiera in acciaio zincato con interposto isolamento termo acustico di adeguata densità.
LOM241.MM.05.030.0020.a | - fino a 694 l/s [2500 m³/h] | cad | 1019.2502 | 805.7178
LOM241.MM.05.030.0020.b | - oltre 694 fino a 972 l/s [2500 - 3500 m³/h] | cad | 1988.04 | 1571.5468
LOM241.MM.05.030.0020.c | - oltre 972 fino a 1388 l/s [3500 - 5000 m³/h] | cad | 2156.3071 | 1704.562
LOM241.MM.05.030.0020.d | - oltre 1388 fino a 1944 l/s [5000 - 7000 m³/h] | cad | 2773.0117 | 2192.0673
LOM241.MM.05.030.0020.e | - oltre 1944 fino a 2778 l/s [7000 - 10000 m³/h] | cad | 3845.4756 | 3039.8507
LOM241.MM.05.030.0020.f | - oltre 2777 fino a 4166 l/s [10000 - 15000 m³/h] | cad | 5328.5267 | 4212.2034
LOM241.MM.05.030.0020.g | - oltre 4166 fino a 6111 l/s [15000 - 22000 m³/h] | cad | 7565.2803 | 5980.3584
LOM241.MM.05.030.0020.h | - oltre 6111 fino a 8333 l/s [22000 - 30000 m³/h] | cad | 9797.0588 | 7744.5806
LOM241.MM.05.030.0030 | Sezioni di recupero calore da interno tipo a ruota entalpica rendimento invernale minimo 80%, composte da: recuperatore rotativo igroscopico con rotore in alluminio, motoriduttore elettrico a velocità costante e bacinella raccolta eventuale condensa in acciaio zincato; struttura portante in acciaio zincato o alluminio; pannellatura sandwich spessore mm 30 precoibentata formata da doppia lamiera in acciaio zincato con interposto isolamento termo acustico di adeguata densità; giunti antivibranti.
LOM241.MM.05.030.0030.a | - fino a 694 l/s [2500 m³/h] | cad | 5584.9272 | 4414.8881
LOM241.MM.05.030.0030.b | - oltre 694 fino a 972 l/s [2500 - 3500 m³/h] | cad | 9994.9053 | 7900.9784
LOM241.MM.05.030.0030.c | - oltre 972 fino a 1388 l/s [3500 - 5000 m³/h] | cad | 11496.6157 | 9088.0812
LOM241.MM.05.030.0030.d | - oltre 1388 fino a 1944 l/s [5000 - 7000 m³/h] | cad | 11420.6227 | 9028.0088
LOM241.MM.05.030.0030.e | - oltre 1944 fino a 2777 l/s [7000 - 10000 m³/h] | cad | 14739.1126 | 11651.2769
LOM241.MM.05.030.0030.f | - oltre 2777 fino a 4166 l/s [10000 - 15000 m³/h] | cad | 18091.7189 | 14301.5141
LOM241.MM.05.030.0030.g | - oltre 4166 fino a 6111 l/s [15000 - 22000 m³/h] | cad | 24329.7723 | 19232.6989
LOM241.MM.05.030.0030.h | - oltre 6111 fino a 8333 l/s [22000 - 30000 m³/h] | cad | 29842.8473 | 23590.7878
LOM241.MM.05.040 | SEZIONI DI RISCALDAMENTO
LOM241.MM.05.040.0010 | Sezioni di pre-riscaldamento da interno con aria esterna fino a 50% della portata totale, composte da: batteria in rame-alluminio ad acqua calda; struttura portante in acciaio zincato o alluminio; pannellatura sandwich spessore mm 30 precoibentata formata da doppia lamiera in acciaio zincato con interposto isolamento termo acustico di adeguata densità.
LOM241.MM.05.040.0010.a | - fino a 694 l/s [2500 m³/h] - 11,5 kW | cad | 491.3361 | 388.4015
LOM241.MM.05.040.0010.b | - oltre 694 fino a 972 l/s [2500 - 3500 m³/h] - 16 kW | cad | 907.1173 | 717.0767
LOM241.MM.05.040.0010.c | - oltre 972 fino a 1388 l/s [3500 - 5000 m³/h] - 22,5 kW | cad | 1068.3858 | 844.5596
LOM241.MM.05.040.0010.d | - oltre 1388 fino a 1944 l/s [5000 - 7000 m³/h] - 32 kW | cad | 1257.3669 | 993.9492
LOM241.MM.05.040.0010.e | - oltre 1944 fino a 2777 l/s [7000 - 10000 m³/h] - 45 kW | cad | 1681.805 | 1329.4678
LOM241.MM.05.040.0010.f | - oltre 2777 fino a 4166 l/s [10000 - 15000 m³/h] - 68 kW | cad | 2076.9557 | 1641.8347
LOM241.MM.05.040.0010.g | - oltre 4166 fino a 6111 l/s [15000 - 22000 m³/h] - 100 kW | cad | 2930.1082 | 2316.2522
LOM241.MM.05.040.0010.h | - oltre 6111 fino a 8333 l/s [22000 - 30000 m³/h] - 135 kW | cad | 4018.6761 | 3176.7657
LOM241.MM.05.040.0010.i | - oltre 8333 fino a 11111 l/s [30000 - 40000 m³/h] - 180 kW | cad | 4869.5549 | 3849.3859
LOM241.MM.05.040.0010.j | - oltre 11111 fino a 15278 l/s [40000 - 55000 m³/h] - 250 kW | cad | 6274.673 | 4960.1326
LOM241.MM.05.040.0010.k | - oltre 15278 fino a 20833 l/s [55000 - 75000 m³/h] - 340 kW | cad | 8183.758 | 6469.2654
LOM241.MM.05.040.0020 | Sezioni di pre-riscaldamento da interno con aria esterna oltre 50% fino a 100% della portata totale, composte da: batteria in rame-alluminio ad acqua calda; struttura portante in acciaio zincato o alluminio; pannellatura sandwich spessore mm 30 precoibentata formata da doppia lamiera in acciaio zincato con interposto isolamento termo acustico di adeguata densità.
LOM241.MM.05.040.0020.a | - fino a 694 l/s [2500 m³/h] - 27,5 kW | cad | 545.572 | 431.275
LOM241.MM.05.040.0020.b | - oltre 694 fino a 972 l/s [2500 - 3500 m³/h] - 38,5 kW | cad | 1009.9257 | 798.3469
LOM241.MM.05.040.0020.c | - oltre 972 fino a 1388 l/s [3500 - 5000 m³/h] - 55 kW | cad | 1235.9437 | 977.0142
LOM241.MM.05.040.0020.d | - oltre 1388 fino a 1944 l/s [5000 - 7000 m³/h] - 76 kW | cad | 1454.3999 | 1149.7039
LOM241.MM.05.040.0020.e | - oltre 1944 fino a 2777 l/s [7000 - 10000 m³/h] - 110 kW | cad | 2052.4765 | 1622.4838
LOM241.MM.05.040.0020.f | - oltre 2777 fino a 4166 l/s [10000 - 15000 m³/h] - 164 kW | cad | 2915.089 | 2304.3795
LOM241.MM.05.040.0020.g | - oltre 4166 fino a 6111 l/s [15000 - 22000 m³/h] - 240 kW | cad | 4023.38 | 3180.4842
LOM241.MM.05.040.0020.h | - oltre 6111 fino a 8333 l/s [22000 - 30000 m³/h] - 327 kW | cad | 5076.9136 | 4013.3031
LOM241.MM.05.040.0020.i | - oltre 8333 fino a 11111 l/s [30000 - 40000 m³/h] - 436 kW | cad | 6672.3478 | 5274.4947
LOM241.MM.05.040.0020.j | - oltre 11111 fino a 15278 l/s [40000 - 55000 m³/h] - 600 kW | cad | 7669.3716 | 6062.6427
LOM241.MM.05.040.0020.k | - oltre 15278 fino a 20833 l/s [55000 - 75000 m³/h] - 818 kW | cad | 10088.5458 | 7975.0012
LOM241.MM.05.040.0030 | Sezioni di post-riscaldamento da interno con aria in uscita °C fino a 30, composte da: batteria in rame-alluminio ad acqua calda; struttura portante in acciaio zincato o in alluminio; pannellatura sandwich spessore mm 30 precoibentata formata da doppia lamiera in acciaio zincato con interposto isolamento termo acustico di adeguata densità.
LOM241.MM.05.040.0030.a | - fino a 694 l/s [2500 m³/h] - 12,5 kW | cad | 491.3361 | 388.4015
LOM241.MM.05.040.0030.b | - oltre 694 fino a 972 l/s [2500 - 3500 m³/h] - 17,5 kW | cad | 907.1173 | 717.0767
LOM241.MM.05.040.0030.c | - oltre 972 fino a 1388 l/s [3500 - 5000 m³/h] - 25 kW | cad | 1068.3858 | 844.5596
LOM241.MM.05.040.0030.d | - oltre 1388 fino a 1944 l/s [5000 - 7000 m³/h] - 35 kW | cad | 1257.3669 | 993.9492
LOM241.MM.05.040.0030.e | - oltre 1944 fino a 2777 l/s [7000 - 10000 m³/h] - 50 kW | cad | 1681.805 | 1329.4678
LOM241.MM.05.040.0030.f | - oltre 2777 fino a 4166 l/s [10000 - 15000 m³/h] - 75 kW | cad | 2076.9557 | 1641.8347
LOM241.MM.05.040.0030.g | - oltre 4166 fino a 6111 l/s [15000 - 22000 m³/h] - 110 kW | cad | 3000.7088 | 2372.062
LOM241.MM.05.040.0030.h | - oltre 6111 fino a 8333 l/s [22000 - 30000 m³/h] - 150 kW | cad | 4118.0635 | 3255.3315
LOM241.MM.05.040.0030.i | - oltre 8333 fino a 11111 l/s [30000 - 40000 m³/h] - 200 kW | cad | 5267.4487 | 4163.9212
LOM241.MM.05.040.0030.j | - oltre 11111 fino a 15278 l/s [40000 - 55000 m³/h] - 275 kW | cad | 6274.673 | 4960.1326
LOM241.MM.05.040.0030.k | - oltre 15278 fino a 20833 l/s [55000 - 75000 m³/h] - 375 kW | cad | 8183.758 | 6469.2654
LOM241.MM.05.040.0040 | Sezioni di post-riscaldamento da interno con aria in uscita °C oltre 30 fino a 40, composte da: batteria in rame-alluminio ad acqua calda; struttura portante in acciaio zincato o alluminio; pannellatura sandwich spessore mm 30 precoibentata formata da doppia lamiera in acciaio zincato con interposto isolamento termo acustico di adeguata densità.
LOM241.MM.05.040.0040.a | - fino a 694 l/s [2500 m³/h] - 21 kW | cad | 545.572 | 431.275
LOM241.MM.05.040.0040.b | - oltre 694 fino a 972 l/s [2500 - 3500 m³/h] - 29,5 kW | cad | 1009.9257 | 798.3469
LOM241.MM.05.040.0040.c | - oltre 972 fino a 1388 l/s [3500 - 5000 m³/h] - 42 kW | cad | 1235.9437 | 977.0142
LOM241.MM.05.040.0040.d | - oltre 1388 fino a 1944 l/s [5000 - 7000 m³/h] - 59 kW | cad | 1454.3999 | 1149.7039
LOM241.MM.05.040.0040.e | - oltre 1944 fino a 2777 l/s [7000 - 10000 m³/h] - 84 kW | cad | 1961.8086 | 1550.8108
LOM241.MM.05.040.0040.f | - oltre 2777 fino a 4166 l/s [10000 - 15000 m³/h] - 126 kW | cad | 2684.4297 | 2122.0432
LOM241.MM.05.040.0040.g | - oltre 4166 fino a 6111 l/s [15000 - 22000 m³/h] - 185 kW | cad | 3612.3757 | 2855.5851
LOM241.MM.05.040.0040.h | - oltre 6111 fino a 8333 l/s [22000 - 30000 m³/h] - 252 kW | cad | 4978.152 | 3935.232
LOM241.MM.05.040.0040.i | - oltre 8333 fino a 11111 l/s [30000 - 40000 m³/h] - 336 kW | cad | 6672.3478 | 5274.4947
LOM241.MM.05.040.0040.j | - oltre 11111 fino a 15278 l/s [40000 - 55000 m³/h] - 462 kW | cad | 7669.3716 | 6062.6427
LOM241.MM.05.040.0040.k | - oltre 15278 fino a 20833 l/s [55000 - 75000 m³/h] - 630 kW | cad | 10088.5458 | 7975.0012
LOM241.MM.05.050 | SEZIONI DI RAFFREDDAMENTO
LOM241.MM.05.050.0010 | Sezioni di raffreddamento da interno con aria esterna fino a 50% della portata totale, composte da: batteria in rame-alluminio ad acqua refrigerata; struttura portante in acciaio zincato o alluminio; pannellatura sandwich spessore mm 30 precoibentata formata da doppia lamiera in acciaio zincato con interposto isolamento termo acustico di adeguata densità.
LOM241.MM.05.050.0010.a | - fino a 694 l/s [2500 m³/h] - 24 kW | cad | 812.9762 | 642.6581
LOM241.MM.05.050.0010.b | - oltre 694 fino a 972 l/s [2500 - 3500 m³/h] - 33,5 kW | cad | 1542.1161 | 1219.0437
LOM241.MM.05.050.0010.c | - oltre 972 fino a 1388 l/s [3500 - 5000 m³/h] - 47,5 kW | cad | 1957.0108 | 1547.0181
LOM241.MM.05.050.0010.d | - oltre 1388 fino a 1944 l/s [5000 - 7000 m³/h] - 67 kW | cad | 2378.6224 | 1880.3023
LOM241.MM.05.050.0010.e | - oltre 1944 fino a 2777 l/s [7000 - 10000 m³/h] - 95 kW | cad | 3245.9805 | 2565.9495
LOM241.MM.05.050.0010.f | - oltre 2777 fino a 4166 l/s [10000 - 15000 m³/h] - 143 kW | cad | 4481.1002 | 3542.3123
LOM241.MM.05.050.0010.g | - oltre 4166 fino a 6111 l/s [15000 - 22000 m³/h] - 209 kW | cad | 5892.7893 | 4658.2533
LOM241.MM.05.050.0010.h | - oltre 6111 fino a 8333 l/s [22000 - 30000 m³/h] - 285 kW | cad | 8049.3363 | 6363.0049
LOM241.MM.05.050.0010.i | - oltre 8333 fino a 11111 l/s [30000 - 40000 m³/h] - 380 kW | cad | 10420.4177 | 8237.3462
LOM241.MM.05.050.0010.j | - oltre 11111 fino a 15278 l/s [40000 - 55000 m³/h] - 523 kW | cad | 13978.8913 | 11050.3215
LOM241.MM.05.050.0010.k | - oltre 15278 fino a 20833 l/s [55000 - 75000 m³/h] - 713 kW | cad | 18464.3095 | 14596.0472
LOM241.MM.05.050.0020 | Sezioni di raffreddamento da interno con aria esterna oltre 50% fino a 100% della portata totale, composte da: batteria in rame-alluminio ad acqua refrigerata; struttura portante in acciaio zincato o alluminio; pannellatura sandwich spessore mm 30 precoibentata formata da doppia lamiera in acciaio zincato con interposto isolamento termo acustico di adeguata densità.
LOM241.MM.05.050.0020.a | - fino a 694 l/s [2500 m³/h] - 36 kW | cad | 886.7267 | 700.9579
LOM241.MM.05.050.0020.b | - oltre 694 fino a 972 l/s [2500 - 3500 m³/h] - 50 kW | cad | 1728.3853 | 1366.2896
LOM241.MM.05.050.0020.c | - oltre 972 fino a 1388 l/s [3500 - 5000 m³/h] - 72 kW | cad | 2159.071 | 1706.7469
LOM241.MM.05.050.0020.d | - oltre 1388 fino a 1944 l/s [5000 - 7000 m³/h] - 100 kW | cad | 2603.8268 | 2058.3265
LOM241.MM.05.050.0020.e | - oltre 1944 fino a 2777 l/s [7000 - 10000 m³/h] - 143 kW | cad | 3592.1103 | 2839.5652
LOM241.MM.05.050.0020.f | - oltre 2777 fino a 4166 l/s [10000 - 15000 m³/h] - 215 kW | cad | 4847.4329 | 3831.8985
LOM241.MM.05.050.0020.g | - oltre 4166 fino a 6111 l/s [15000 - 22000 m³/h] - 315 kW | cad | 6511.0167 | 5146.9624
LOM241.MM.05.050.0020.h | - oltre 6111 fino a 8333 l/s [22000 - 30000 m³/h] - 429 kW | cad | 8528.2294 | 6741.5702
LOM241.MM.05.050.0020.i | - oltre 8333 fino a 11111 l/s [30000 - 40000 m³/h] - 572 kW | cad | 10681.8768 | 8444.0297
LOM241.MM.05.050.0020.j | - oltre 11111 fino a 15278 l/s [40000 - 55000 m³/h] - 787 kW | cad | 14333.1877 | 11330.3931
LOM241.MM.05.050.0020.k | - oltre 15278 fino a 20833 l/s [55000 - 75000 m³/h] - 1073 kW | cad | 19178.18 | 15160.3622
LOM241.MM.05.060 | SEZIONI DI UMIDIFICAZIONE
LOM241.MM.05.060.0010 | Sezioni di umidificazione ad acqua tipo a perdere da interno, composte da: raddrizzatori di filetti in acciaio zincato o pvc; pacco evaporante in cellulosa o pvc con distributore; separatore di gocce in acciaio zincato o pvc; vasca di raccolta in acciaio zincato; struttura portante in acciaio zincato o alluminio; pannellatura sandwich spessore mm 30 precoibentata formata da doppia lamiera in acciaio zincato con interposto isolamento termo acustico di adeguata densità; portine con oblò; illuminazione.
LOM241.MM.05.060.0010.a | - fino a 694 l/s [2500 m³/h] | cad | 845.5699 | 668.4235
LOM241.MM.05.060.0010.b | - oltre 694 fino a 972 l/s [2500 - 3500 m³/h] | cad | 1530.5284 | 1209.8836
LOM241.MM.05.060.0010.c | - oltre 972 fino a 1388 l/s [3500 - 5000 m³/h] | cad | 1816.9568 | 1436.3054
LOM241.MM.05.060.0010.d | - oltre 1388 fino a 1944 l/s [5000 - 7000 m³/h] | cad | 2157.6317 | 1705.6091
LOM241.MM.05.060.0010.e | - oltre 1944 fino a 2777 l/s [7000 - 10000 m³/h] | cad | 2744.7047 | 2169.6906
LOM241.MM.05.060.0010.f | - oltre 2777 fino a 4166 l/s [10000 - 15000 m³/h] | cad | 3328.5026 | 2631.1832
LOM241.MM.05.060.0010.g | - oltre 4166 fino a 6111 l/s [15000 - 22000 m³/h] | cad | 4529.7979 | 3580.8078
LOM241.MM.05.060.0010.h | - oltre 6111 fino a 8333 l/s [22000 - 30000 m³/h] | cad | 5372.4161 | 4246.898
LOM241.MM.05.060.0010.i | - oltre 8333 fino a 11111 l/s [30000 - 40000 m³/h] | cad | 7067.801 | 5587.1007
LOM241.MM.05.060.0010.j | - oltre 11111 fino a 15278 l/s [40000 - 55000 m³/h] | cad | 9601.0375 | 7589.6256
LOM241.MM.05.060.0010.k | - oltre 15278 fino a 20833 l/s [55000 - 75000 m³/h] | cad | 11042.1079 | 8728.7926
LOM241.MM.05.060.0020 | Sezioni di umidificazione ad acqua tipo a pacco evaporante da interno, composte da: raddrizzatori di filetti in acciaio zincato o pvc; pompa con motore e filtro; pacco evaporante in cellulosa o pvc con distributore; separatore di gocce in acciaio zincato o pvc; vasca di raccolta in acciaio zincato; struttura portante in acciaio zincato o alluminio; pannellatura sandwich spessore mm 30 precoibentata formata da doppia lamiera in acciaio zincato con interposto isolamento termo acustico di adeguata densità; portine con oblò; illuminazione.
LOM241.MM.05.060.0020.a | - fino a 694 l/s [2500 m³/h] | cad | 1023.7351 | 809.2631
LOM241.MM.05.060.0020.b | - oltre 694 fino a 972 l/s [2500 - 3500 m³/h] | cad | 1859.5842 | 1470.0024
LOM241.MM.05.060.0020.c | - oltre 972 fino a 1388 l/s [3500 - 5000 m³/h] | cad | 2286.3587 | 1807.3678
LOM241.MM.05.060.0020.d | - oltre 1388 fino a 1944 l/s [5000 - 7000 m³/h] | cad | 2687.1937 | 2124.2281
LOM241.MM.05.060.0020.e | - oltre 1944 fino a 2777 l/s [7000 - 10000 m³/h] | cad | 3403.3065 | 2690.3158
LOM241.MM.05.060.0020.f | - oltre 2777 fino a 4166 l/s [10000 - 15000 m³/h] | cad | 4481.1002 | 3542.3123
LOM241.MM.05.060.0020.g | - oltre 4166 fino a 6111 l/s [15000 - 22000 m³/h] | cad | 6031.7585 | 4768.1085
LOM241.MM.05.060.0020.h | - oltre 6111 fino a 11111 l/s [22000 - 40000 m³/h] | cad | 7165.1024 | 5664.0175
LOM241.MM.05.060.0020.i | - oltre 11111 fino a 15278 l/s [40000 - 55000 m³/h] | cad | 9271.6167 | 7329.2183
LOM241.MM.05.060.0020.j | - oltre 15278 fino a 20833 l/s [55000 - 75000 m³/h] | cad | 11046.6866 | 8732.4121
LOM241.MM.05.060.0030 | Sezioni di umidificazione ad acqua tipo a lavatore d'aria da interno, composte da: raddrizzatori di filetti in acciaio zincato o pvc; pompa con motore e filtro; ugelli autopulenti in nylon su 1 o 2 rampe; separatore di gocce in acciaio zincato o pvc; vasca di raccolta in acciaio zincato; struttura portante in acciaio zincato o alluminio; pannellatura sandwich spessore mm 30 precoibentata formata da doppia lamiera in acciaio zincato con interposto isolamento termo acustico di adeguata densità; portine con oblò; illuminazione.
LOM241.MM.05.060.0030.a | - fino a 694 l/s [2500 m³/h] | cad | 2142.3935 | 1693.5633
LOM241.MM.05.060.0030.b | - oltre 694 fino a 972 l/s [2500 - 3500 m³/h] | cad | 3784.1681 | 2991.3871
LOM241.MM.05.060.0030.c | - oltre 972 fino a 1388 l/s [3500 - 5000 m³/h] | cad | 4352.7592 | 3440.8586
LOM241.MM.05.060.0030.d | - oltre 1388 fino a 1944 l/s [5000 - 7000 m³/h] | cad | 5032.5861 | 3978.2622
LOM241.MM.05.060.0030.e | - oltre 1944 fino a 2777 l/s [7000 - 10000 m³/h] | cad | 6220.3432 | 4917.1849
LOM241.MM.05.060.0030.f | - oltre 2777 fino a 4166 l/s [10000 - 15000 m³/h] | cad | 7432.3918 | 5875.3099
LOM241.MM.05.060.0030.g | - oltre 4166 fino a 6111 l/s [15000 - 22000 m³/h] | cad | 10256.9693 | 8108.1401
LOM241.MM.05.060.0030.h | - oltre 6111 fino a 8333 l/s [22000 - 30000 m³/h] | cad | 12262.0624 | 9693.1673
LOM241.MM.05.060.0030.i | - oltre 8333 fino a 11111 l/s [30000 - 40000 m³/h] | cad | 16089.4733 | 12718.7378
LOM241.MM.05.060.0030.j | - oltre 11111 fino a 15278 l/s [40000 - 55000 m³/h] | cad | 20810.4321 | 16450.6584
LOM241.MM.05.060.0030.k | - oltre 15278 fino a 20833 l/s [55000 - 75000 m³/h] | cad | 25162.8783 | 19891.2697
LOM241.MM.05.060.0040 | Sezioni di umidificazione ad acqua tipo ad aria compressa da interno con aria esterna fino a 50% della portata totale, composte da: camera di umidificazione (interna e separata dalla pannellatura esterna) in acciaio inox con separatore di gocce in polipropilene, vasca di raccolta in acciaio inox e (per portate oltre m³/h 10000) grigliato pedonabile in acciaio zincato a caldo; teste atomizzatrici con distributori e ugelli autopulenti in acciaio inox; quadro di comando e regolazione; struttura portante in acciaio zincato o alluminio; pannellatura sandwich spessore mm 30 precoibentata formata da doppia lamiera in acciaio zincato con interposto isolamento termo acustico di adeguata densità; portine con oblò; illuminazione.
LOM241.MM.05.060.0040.a | - fino a 694 l/s [2500 m³/h] - 7,5 kg/h | cad | 2855.273 | 2257.095
LOM241.MM.05.060.0040.b | - oltre 694 fino a 972 l/s [2500 - 3500 m³/h] - 9 kg/h | cad | 4877.9197 | 3855.9983
LOM241.MM.05.060.0040.c | - oltre 972 fino a 1388 l/s [3500 - 5000 m³/h] - 12,5 kg/h | cad | 5572.6928 | 4405.2169
LOM241.MM.05.060.0040.d | - oltre 1388 fino a 1944 l/s [5000 - 7000 m³/h] - 17,5 kg/h | cad | 6004.0147 | 4746.1771
LOM241.MM.05.060.0040.e | - oltre 1944 fino a 2777 l/s [7000 - 10000 m³/h] - 25 kg/h | cad | 8536.1457 | 6747.8281
LOM241.MM.05.060.0040.f | - oltre 2777 fino a 4166 l/s [10000 - 15000 m³/h] - 37,5 kg/h | cad | 9273.7339 | 7330.892
LOM241.MM.05.060.0040.g | - oltre 4166 fino a 6111 l/s [15000 - 22000 m³/h] - 55 kg/h | cad | 10800.3719 | 8537.7002
LOM241.MM.05.060.0040.h | - oltre 6111 fino a 8333 l/s [22000 - 30000 m³/h] - 75 kg/h | cad | 13025.8716 | 10296.9589
LOM241.MM.05.060.0040.i | - oltre 8333 fino a 11111 l/s [30000 - 40000 m³/h] - 100 kg/h | cad | 15575.2434 | 12312.2388
LOM241.MM.05.060.0040.j | - oltre 11111 fino a 15278 l/s [40000 - 55000 m³/h] - 138 kg/h | cad | 19751.5584 | 15613.6181
LOM241.MM.05.060.0040.k | - oltre 15278 fino a 20833 l/s [55000 - 75000 m³/h] - 188 kg/h | cad | 23251.2485 | 18380.1252
LOM241.MM.05.060.0050 | Sezioni di umidificazione ad acqua tipo ad aria compressa da interno con aria esterna oltre 50% fino a 100% della portata totale, composte da: camera di umidificazione (interna e separata dalla pannellatura esterna) in acciaio inox con separatore di gocce in polipropilene, vasca di raccolta in acciaio inox e (per portate oltre m³/h 10000) grigliato pedonabile in acciaio zincato a caldo; teste atomizzatrici con distributori e ugelli autopulenti in acciaio inox; quadro di comando e regolazione; struttura portante in acciaio zincato o alluminio; pannellatura sandwich spessore mm 30 precoibentata formata da doppia lamiera in acciaio zincato con interposto isolamento termo acustico di adeguata densità; portine con oblò; illuminazione.
LOM241.MM.05.060.0050.a | - fino a 694 l/s [2500 m³/h] - 15,5 kg/h | cad | 3356.5697 | 2653.3703
LOM241.MM.05.060.0050.b | - oltre 694 fino a 972 l/s [2500 - 3500 m³/h] - 22 kg/h | cad | 6083.0845 | 4808.6818
LOM241.MM.05.060.0050.c | - oltre 972 fino a 1388 l/s [3500 - 5000 m³/h] - 31 kg/h | cad | 6950.6409 | 5494.4856
LOM241.MM.05.060.0050.d | - oltre 1388 fino a 1944 l/s [5000 - 7000 m³/h] - 43 kg/h | cad | 8456.3563 | 6684.7545
LOM241.MM.05.060.0050.e | - oltre 1944 fino a 2777 l/s [7000 - 10000 m³/h] - 62 kg/h | cad | 10509.3439 | 8307.6423
LOM241.MM.05.060.0050.f | - oltre 2777 fino a 4166 l/s [10000 - 15000 m³/h] - 93 kg/h | cad | 15304.293 | 12098.0524
LOM241.MM.05.060.0050.g | - oltre 4166 fino a 6111 l/s [15000 - 22000 m³/h] - 136 kg/h | cad | 14684.7723 | 11608.3209
LOM241.MM.05.060.0050.h | - oltre 6111 fino a 8333 l/s [22000 - 30000 m³/h] - 186 kg/h | cad | 19255.414 | 15221.4158
LOM241.MM.05.060.0050.i | - oltre 8333 fino a 11111 l/s [30000 - 40000 m³/h] - 248 kg/h | cad | 24467.4586 | 19341.54
LOM241.MM.05.060.0050.j | - oltre 11111 fino a 15278 l/s [40000 - 55000 m³/h] - 341 kg/h | cad | 31829.7713 | 25161.4523
LOM241.MM.05.060.0050.k | - oltre 15278 fino a 20833 l/s [55000 - 75000 m³/h] - 465 kg/h | cad | 39050.2569 | 30869.2503
LOM241.MM.05.060.0060 | Sezioni di umidificazione ad acqua tipo ad ultrasuoni da interno con aria esterna fino a 50% della portata totale, composte da: umidificatori a trasduzione piezoelettrica da condotto modulari con carrozzeria in lamiera d'acciaio legato; sistemi di comando e regolazione modulante ; vasca di raccolta in acciaio inox; struttura portante in acciaio zincato o alluminio; pannellatura sandwich spessore mm 30 precoibentata formata da doppia lamiera in acciaio zincato con interposto isolamento termo acustico di adeguata densità; portine con oblò; illuminazione.
LOM241.MM.05.060.0060.a | - fino a 694 l/s [2500 m³/h] - 7,5 kg/h | cad | 7846.4729 | 6202.6413
LOM241.MM.05.060.0060.b | - oltre 694 fino a 972 l/s [2500 - 3500 m³/h] - 9 kg/h | cad | 12790.8421 | 10111.168
LOM241.MM.05.060.0060.c | - oltre 972 fino a 1388 l/s [3500 - 5000 m³/h] - 12,5 kg/h | cad | 12976.3917 | 10257.845
LOM241.MM.05.060.0060.d | - oltre 1388 fino a 1944 l/s [5000 - 7000 m³/h] - 17,5 kg/h | cad | 13162.4628 | 10404.9343
LOM241.MM.05.060.0060.e | - oltre 1944 fino a 2777 l/s [7000 - 10000 m³/h] - 25 kg/h | cad | 18177.8081 | 14369.5677
LOM241.MM.05.060.0060.f | - oltre 2777 fino a 4166 l/s [10000 - 15000 m³/h] - 37,5 kg/h | cad | 25798.7533 | 20393.9292
LOM241.MM.05.060.0060.g | - oltre 4166 fino a 6111 l/s [15000 - 22000 m³/h] - 55 kg/h | cad | 38461.15 | 30403.561
LOM241.MM.05.060.0070 | Sezioni di umidificazione ad acqua tipo ad ultrasuoni da interno con aria esterna oltre 50% fino a 100% della portata totale, composte da: umidificatori a trasduzione piezoelettrica da condotto modulari con carrozzeria in lamiera d'acciaio legato; sistemi di comando e regolazione modulante ; vasca di raccolta in acciaio inox; struttura portante in acciaio zincato o alluminio; pannellatura sandwich spessore mm 30 precoibentata formata da doppia lamiera in acciaio zincato con interposto isolamento termo acustico di adeguata densità; portine con oblò; illuminazione.
LOM241.MM.05.060.0070.a | - fino a 694 l/s [2500 m³/h] - 15,5 kg/h | cad | 7846.4729 | 6202.6413
LOM241.MM.05.060.0070.b | - oltre 694 fino a 972 l/s [2500 - 3500 m³/h] - 22 kg/h | cad | 17133.5468 | 13544.0785
LOM241.MM.05.060.0070.c | - oltre 972 fino a 1388 l/s [3500 - 5000 m³/h] - 31 kg/h | cad | 21943.9323 | 17346.691
LOM241.MM.05.060.0070.d | - oltre 1388 fino a 1944 l/s [5000 - 7000 m³/h] - 43 kg/h | cad | 28760.4748 | 22735.1717
LOM241.MM.05.060.0070.e | - oltre 1944 fino a 2777 l/s [7000 - 10000 m³/h] - 62 kg/h | cad | 38430.1625 | 30379.0654
LOM241.MM.05.060.0080 | Sezioni di umidificazione a vapore tipo a generatore elettrico da interno con aria esterna fino a 50% della portata totale, composte da: generatori di vapore ad elettrodi ad erogazione modulante con distributori di vapore, tubazioni per allacciamenti vari e quadri elettrici; separatore di gocce in acciaio zincato; vasca di raccolta in acciaio zincato; struttura portante in acciaio zincato o alluminio; pannellatura sandwich spessore mm 30 precoibentata formata da doppia lamiera in acciaio zincato con interposto isolamento termo acustico di adeguata densità; portine con oblò; illuminazione.
LOM241.MM.05.060.0080.a | - fino a 694 l/s [2500 m³/h] - 7,5 kg/h | cad | 2224.999 | 1758.863
LOM241.MM.05.060.0080.b | - oltre 694 fino a 972 l/s [2500 - 3500 m³/h] - 9 kg/h | cad | 4204.7472 | 3323.855
LOM241.MM.05.060.0080.c | - oltre 972 fino a 1388 l/s [3500 - 5000 m³/h] - 12,5 kg/h | cad | 4384.821 | 3466.2035
LOM241.MM.05.060.0080.d | - oltre 1388 fino a 1944 l/s [5000 - 7000 m³/h] - 17,5 kg/h | cad | 4877.0123 | 3855.281
LOM241.MM.05.060.0080.e | - oltre 1944 fino a 2777 l/s [7000 - 10000 m³/h] - 25 kg/h | cad | 5907.3391 | 4669.755
LOM241.MM.05.060.0080.f | - oltre 2777 fino a 4166 l/s [10000 - 15000 m³/h] - 37,5 kg/h | cad | 7108.5301 | 5619.2971
LOM241.MM.05.060.0080.g | - oltre 4166 fino a 6111 l/s [15000 - 22000 m³/h] - 55 kg/h | cad | 9644.7705 | 7624.1966
LOM241.MM.05.060.0080.h | - oltre 6111 fino a 8333 l/s [22000 - 30000 m³/h] - 75 kg/h | cad | 11977.2506 | 9468.0234
LOM241.MM.05.060.0080.i | - oltre 8333 fino a 11111 l/s [30000 - 40000 m³/h] - 100 kg/h | cad | 15705.4201 | 12415.1435
LOM241.MM.05.060.0080.j | - oltre 11111 fino a 15278 l/s [40000 - 55000 m³/h] - 138 kg/h | cad | 18884.4609 | 14928.1771
LOM241.MM.05.060.0090 | Sezioni di umidificazione a vapore tipo a generatore elettrico da interno con aria esterna oltre 50% fino a 100% della portata totale, composte da: generatori di vapore ad elettrodi ad erogazione modulante con distributori di vapore, tubazioni per allacciamenti vari e quadri elettrici; separatore di gocce in acciaio zincato; vasca di raccolta in acciaio zincato; struttura portante in acciaio zincato o alluminio; pannellatura sandwich spessore mm 30 precoibentata formata da doppia lamiera in acciaio zincato con interposto isolamento termo acustico di adeguata densità; portine con oblò; illuminazione.
LOM241.MM.05.060.0090.a | - fino a 694 l/s [2500 m³/h] - 15,5 kg/h | cad | 2634.2823 | 2082.4017
LOM241.MM.05.060.0090.b | - oltre 694 fino a 972 l/s [2500 - 3500 m³/h] - 22 kg/h | cad | 4458.4254 | 3524.3879
LOM241.MM.05.060.0090.c | - oltre 972 fino a 1388 l/s [3500 - 5000 m³/h] - 31 kg/h | cad | 5197.4113 | 4108.5566
LOM241.MM.05.060.0090.d | - oltre 1388 fino a 1944 l/s [5000 - 7000 m³/h] - 43 kg/h | cad | 6488.8634 | 5129.4502
LOM241.MM.05.060.0090.e | - oltre 1944 fino a 2777 l/s [7000 - 10000 m³/h] - 62 kg/h | cad | 7941.8969 | 6278.074
LOM241.MM.05.060.0090.f | - oltre 2777 fino a 4166 l/s [10000 - 15000 m³/h] - 93 kg/h | cad | 11205.5354 | 8857.9821
LOM241.MM.05.060.0090.g | - oltre 4166 fino a 6111 l/s [15000 - 22000 m³/h] - 136 kg/h | cad | 14822.1457 | 11716.9147
LOM241.MM.05.070 | SEZIONI VENTILANTI DI MANDATA
LOM241.MM.05.070.0010 | Sezioni ventilanti di mandata aria da interno composte da: ventilatori con motori dotati di inverter di regolazione, trasmissioni, supporti e giunti antivibranti; struttura portante in acciaio zincato o alluminio; pannellatura sandwich spessore mm 30 precoibentata formata da doppia lamiera in acciaio zincato con interposto isolamento termo acustico di adeguata densità; portine con oblò; illuminazione.
LOM241.MM.05.070.0010.a | - fino a 694 l/s [2500 m³/h] | cad | 2055.7515 | 1625.0727
LOM241.MM.05.070.0010.b | - oltre 694 fino a 972 l/s [2500 - 3500 m³/h] | cad | 3535.8717 | 2795.1086
LOM241.MM.05.070.0010.c | - oltre 972 fino a 1388 l/s [3500 - 5000 m³/h] | cad | 4190.8023 | 3312.8316
LOM241.MM.05.070.0010.d | - oltre 1388 fino a 1944 l/s [5000 - 7000 m³/h] | cad | 4965.031 | 3924.8599
LOM241.MM.05.070.0010.e | - oltre 1944 fino a 2777 l/s [7000 - 10000 m³/h] | cad | 6276.8738 | 4961.8723
LOM241.MM.05.070.0010.f | - oltre 2777 fino a 4166 l/s [10000 - 15000 m³/h] | cad | 7631.7194 | 6032.8785
LOM241.MM.05.070.0010.g | - oltre 4166 fino a 6111 l/s [15000 - 22000 m³/h] | cad | 9891.4398 | 7819.1888
LOM241.MM.05.070.0010.h | - oltre 6111 fino a 8333 l/s [22000 - 30000 m³/h] | cad | 13661.4649 | 10799.3958
LOM241.MM.05.070.0010.i | - oltre 8333 fino a 11111 l/s [30000 - 40000 m³/h] | cad | 17568.3315 | 13887.7761
LOM241.MM.05.070.0010.j | - oltre 11111 fino a 15278 l/s [40000 - 55000 m³/h] | cad | 21627.8619 | 17096.8371
LOM241.MM.05.070.0010.k | - oltre 15278 fino a 20833 l/s [55000 - 75000 m³/h] | cad | 26466.2311 | 20921.5708
LOM241.MM.05.080 | SEZIONI SPECIALI
LOM241.MM.05.080.0010 | Sezioni multi-zone in costruzione da interno, composte da: batteria di riscaldamento in rame-alluminio ad acqua calda; batteria di raffrescamento in rame-alluminio ad acqua refrigerata con bacino raccolta condensa in acciaio zincato; serrande di miscela e taratura per le varie zone; struttura portante in acciaio zincato o alluminio; pannellatura sandwich spessore mm 30 precoibentata formata da doppia lamiera in acciaio zincato con interposto isolamento termo acustico di adeguata densità.
LOM241.MM.05.080.0010.a | - fino a 2777 l/s [10000 m³/h] - 92 kWt - 95 kWf | cad | 922.6789 | 729.3782
LOM241.MM.05.080.0010.b | - oltre 2777 fino a 4166 l/s [10000 - 15000 m³/h] - 138 kWt - 143 kWf | cad | 2121.8777 | 1677.3455
LOM241.MM.05.080.0010.c | - oltre 4166 fino a 6111 l/s [15000 - 22000 m³/h] - 202 kWt - 209 kWf | cad | 2708.8776 | 2141.3693
LOM241.MM.05.080.0010.d | - oltre 6111 fino a 8333 l/s [22000 - 30000 m³/h] - 276 kWt - 285 kWf | cad | 3141.8996 | 2483.6735
LOM241.MM.05.080.0010.e | - oltre 8333 fino a 11111 l/s [30000 - 40000 m³/h] - 368 kWt - 380 kWf | cad | 4403.3238 | 3480.83
LOM241.MM.05.080.0010.f | - oltre 11111 fino a 15278 l/s [40000 - 55000 m³/h] - 506 kWt - 523 kWf | cad | 6398.0077 | 5057.6287
LOM241.MM.05.080.0010.g | - oltre 15278 fino a 20833 l/s [55000 - 75000 m³/h] - 690 kWt - 713 kWf | cad | 9351.0619 | 7392.0198
LOM241.MM.05.080.0020 | Sezioni doppio condotto in costruzione da interno, composte da: batteria di riscaldamento in rame-alluminio ad acqua calda; batteria di raffrescamento in rame-alluminio ad acqua refrigerata con bacino raccolta condensa in acciaio zincato; struttura portante in acciaio zincato o alluminio; pannellatura sandwich spessore mm 30 precoibentata formata da doppia lamiera in acciaio zincato con interposto isolamento termo acustico di adeguata densità.
LOM241.MM.05.080.0020.a | - fino a 2777 l/s [10000 m³/h] - 92 kWt - 95 kWf | cad | 862.3726 | 681.7061
LOM241.MM.05.080.0020.b | - oltre 2777 fino a 4166 l/s [10000 - 15000 m³/h] - 138 kWt - 143 kWf | cad | 1813.2646 | 1433.3867
LOM241.MM.05.080.0020.c | - oltre 4166 fino a 6111 l/s [15000 - 22000 m³/h] - 202 kWt - 209 kWf | cad | 2363.9682 | 1868.7182
LOM241.MM.05.080.0020.d | - oltre 6111 fino a 8333 l/s [22000 - 30000 m³/h] - 276 kWt - 285 kWf | cad | 2988.7978 | 2362.6464
LOM241.MM.05.080.0020.e | - oltre 8333 fino a 11111 l/s [30000 - 40000 m³/h] - 368 kWt - 380 kWf | cad | 4246.8739 | 3357.1562
LOM241.MM.05.080.0020.f | - oltre 11111 fino a 15278 l/s [40000 - 55000 m³/h] - 506 kWt - 523 kWf | cad | 6211.3838 | 4910.1025
LOM241.MM.05.080.0020.g | - oltre 15278 fino a 20833 l/s [55000 - 75000 m³/h] - 690 kWt - 713 kWf | cad | 8945.1475 | 7071.1442
LOM241.MM.05.090 | AUMENTI DI PREZZO PER SEZIONI DA ESTERNO
LOM241.MM.05.090.0010 | Aumenti di prezzo per le sezioni comprese fra i tipi elencati; le sezioni sono composte come già descritto, ma in costruzione da esterno e pannellatura sandwich spessore mm 30 precoibentata formata da doppia lamiera di acciaio rivestita in alluminio-zinco o in peralluman, con interposto isolamento termo acustico di adeguata densità, complete di tettuccio e (ove necessario) vani tecnici di ricovero:
LOM241.MM.05.090.0010.a | - fino a 694 l/s [2500 m³/h] | cad | 110.391 | 87.2642
LOM241.MM.05.090.0010.b | - oltre 694 fino a 972 l/s [2500 - 3500 m³/h] | cad | 143.6627 | 113.5655
LOM241.MM.05.090.0010.c | - oltre 972 fino a 1388 l/s [3500 - 5000 m³/h] | cad | 172.1575 | 136.0906
LOM241.MM.05.090.0010.d | - oltre 1388 fino a 2777 l/s [5000 - 10000 m³/h] | cad | 198.8478 | 157.1893
LOM241.MM.05.090.0010.e | - oltre 2777 fino a 6111 l/s [10000 - 22000 m³/h] | cad | 250.4137 | 197.9522
LOM241.MM.05.090.0010.f | - oltre 6111 fino a 15278 l/s [22000 - 55000 m³/h] | cad | 322.2242 | 254.7184
LOM241.MM.05.090.0010.g | - oltre 15278 fino a 20833 l/s [55000 - 75000 m³/h] | cad | 408.7723 | 323.1347
LOM241.MM.05.090.0020 | Aumenti di prezzo per le sezioni comprese fra i tipi elencati; le sezioni sono composte come già descritto, ma in costruzione da esterno e pannellatura sandwich spessore mm 30 precoibentata formata da doppia lamiera di acciaio rivestita in alluminio-zinco o in peralluman, con interposto isolamento termo acustico di adeguata densità, complete di tettuccio e (ove necessario) vani tecnici di ricovero:
LOM241.MM.05.090.0020.a | - fino a 694 l/s [2500 m³/h] | cad | 207.0354 | 163.6616
LOM241.MM.05.090.0020.b | - oltre 694 fino a 972 l/s [2500 - 3500 m³/h] | cad | 375.7092 | 296.9983
LOM241.MM.05.090.0020.c | - oltre 972 fino a 1388 l/s [3500 - 5000 m³/h] | cad | 438.2266 | 346.4183
LOM241.MM.05.090.0020.d | - oltre 1388 fino a 1944 l/s [5000 - 7000 m³/h] | cad | 530.24 | 419.155
LOM241.MM.05.090.0020.e | - oltre 1944 fino a 2777 l/s [7000 - 10000 m³/h] | cad | 719.9302 | 569.1053
LOM241.MM.05.090.0020.f | - oltre 2777 fino a 4166 l/s [10000 - 15000 m³/h] | cad | 874.5862 | 691.3609
LOM241.MM.05.090.0020.g | - oltre 4166 fino a 6111 l/s [15000 - 22000 m³/h] | cad | 1226.3481 | 969.4289
LOM241.MM.05.090.0020.h | - oltre 6111 fino a 15278 l/s [22000 - 55000 m³/h] | cad | 1340.5356 | 1059.6942
LOM241.MM.05.090.0020.i | - oltre 15278 fino a 20833 l/s [55000 - 75000 m³/h] | cad | 1417.8532 | 1120.8137
LOM241.MM.05.090.0030 | Aumenti di prezzo per le sezioni comprese fra i tipi elencati; le sezioni sono composte come già descritto, ma in costruzione da esterno e pannellatura sandwich spessore mm 30 precoibentata formata da doppia lamiera di acciaio rivestita in alluminio-zinco o in peralluman, con interposto isolamento termo acustico di adeguata densità, complete di tettuccio e (ove necessario) vani tecnici di ricovero:
LOM241.MM.05.090.0030.a | - fino a 694 l/s [2500 m³/h] | cad | 317.4368 | 250.934
LOM241.MM.05.090.0030.b | - oltre 694 fino a 972 l/s [2500 - 3500 m³/h] | cad | 574.6091 | 454.2289
LOM241.MM.05.090.0030.c | - oltre 972 fino a 1388 l/s [3500 - 5000 m³/h] | cad | 766.8652 | 606.2074
LOM241.MM.05.090.0030.d | - oltre 1388 fino a 1944 l/s [5000 - 7000 m³/h] | cad | 883.7437 | 698.5999
LOM241.MM.05.090.0030.e | - oltre 1944 fino a 2777 l/s [7000 - 10000 m³/h] | cad | 1220.7367 | 964.9931
LOM241.MM.05.090.0030.f | - oltre 2777 fino a 4166 l/s [10000 - 15000 m³/h] | cad | 1565.0308 | 1237.1577
LOM241.MM.05.090.0030.g | - oltre 4166 fino a 6111 l/s [15000 - 22000 m³/h] | cad | 2180.1709 | 1723.4263
LOM241.MM.05.090.0030.h | - oltre 6111 fino a 8333 l/s [22000 - 30000 m³/h] | cad | 2585.324 | 2043.7001
LOM241.MM.05.090.0030.i | - oltre 8333 fino a 11111 l/s [30000 - 40000 m³/h] | cad | 3351.3339 | 2649.2314
LOM241.MM.05.090.0030.j | - oltre 11111 fino a 15278 l/s [40000 - 55000 m³/h] | cad | 4373.3689 | 3457.1506
LOM241.MM.05.090.0030.k | - oltre 15278 fino a 20833 l/s [55000 - 75000 m³/h] | cad | 5266.3327 | 4163.039
LOM241.MM.05.090.0040 | Aumenti di prezzo per le sezioni comprese fra i tipi elencati; le sezioni sono composte come già descritto, ma in costruzione da esterno e pannellatura sandwich spessore mm 30 precoibentata formata da doppia lamiera di acciaio rivestita in alluminio-zinco o in peralluman, con interposto isolamento termo acustico di adeguata densità, complete di tettuccio e (ove necessario) vani tecnici di ricovero:
LOM241.MM.05.090.0040.a | - fino a 694 l/s [2500 m³/h] | cad | 128.8 | 101.8165
LOM241.MM.05.090.0040.b | - oltre 694 fino a 972 l/s [2500 - 3500 m³/h] | cad | 243.1023 | 192.1725
LOM241.MM.05.090.0040.c | - oltre 972 fino a 1388 l/s [3500 - 5000 m³/h] | cad | 281.7037 | 222.6869
LOM241.MM.05.090.0040.d | - oltre 1388 fino a 1944 l/s [5000 - 7000 m³/h] | cad | 331.4234 | 261.9904
LOM241.MM.05.090.0040.e | - oltre 1944 fino a 2777 l/s [7000 - 10000 m³/h] | cad | 438.2266 | 346.4183
LOM241.MM.05.090.0040.f | - oltre 2777 fino a 4166 l/s [10000 - 15000 m³/h] | cad | 506.3448 | 400.2659
LOM241.MM.05.090.0040.g | - oltre 4166 fino a 6111 l/s [15000 - 22000 m³/h] | cad | 681.308 | 538.5743
LOM241.MM.05.090.0040.h | - oltre 6111 fino a 8333 l/s [22000 - 30000 m³/h] | cad | 861.7677 | 681.2279
LOM241.MM.05.090.0040.i | - oltre 8333 fino a 15278 l/s [30000 - 55000 m³/h] | cad | 1031.1821 | 815.15
LOM241.MM.05.090.0040.j | - oltre 15278 fino a 20833 l/s [55000 - 75000 m³/h] | cad | 1224.5437 | 968.0025
LOM241.MM.05.090.0050 | Aumenti di prezzo per le sezioni comprese fra i tipi elencati; le sezioni sono composte come già descritto, ma in costruzione da esterno e pannellatura sandwich spessore mm 30 precoibentata formata da doppia lamiera di acciaio rivestita in alluminio-zinco o in peralluman, con interposto isolamento termo acustico di adeguata densità, complete di tettuccio e (ove necessario) vani tecnici di ricovero:
LOM241.MM.05.090.0050.a | - fino a 694 l/s [2500 m³/h] | cad | 128.8 | 101.8165
LOM241.MM.05.090.0050.b | - oltre 694 fino a 972 l/s [2500 - 3500 m³/h] | cad | 298.3708 | 235.8623
LOM241.MM.05.090.0050.c | - oltre 972 fino a 1388 l/s [3500 - 5000 m³/h] | cad | 375.6049 | 296.9159
LOM241.MM.05.090.0050.d | - oltre 1388 fino a 1944 l/s [5000 - 7000 m³/h] | cad | 486.0689 | 384.2378
LOM241.MM.05.090.0050.e | - oltre 1944 fino a 2777 l/s [7000 - 10000 m³/h] | cad | 626.029 | 494.8763
LOM241.MM.05.090.0050.f | - oltre 2777 fino a 4166 l/s [10000 - 15000 m³/h] | cad | 736.4826 | 582.1899
LOM241.MM.05.090.0050.g | - oltre 4166 fino a 6111 l/s [15000 - 22000 m³/h] | cad | 953.8437 | 754.014
LOM241.MM.05.090.0050.h | - oltre 6111 fino a 8333 l/s [22000 - 30000 m³/h] | cad | 1053.2937 | 832.6292
LOM241.MM.05.090.0050.i | - oltre 8333 fino a 20333 l/s [30000 - 75000 m³/h] | cad | 1288.9802 | 1018.9396
LOM241.MM.05.090.0060 | Aumenti di prezzo per le sezioni comprese fra i tipi elencati; le sezioni sono composte come già descritto, ma in costruzione da esterno e pannellatura sandwich spessore mm 30 precoibentata formata da doppia lamiera di acciaio rivestita in alluminio-zinco o in peralluman, con interposto isolamento termo acustico di adeguata densità, complete di tettuccio e (ove necessario) vani tecnici di ricovero:
LOM241.MM.05.090.0060.a | - fino a 694 l/s [2500 m³/h] | cad | 197.8152 | 156.3731
LOM241.MM.05.090.0060.b | - oltre 694 fino a 972 l/s [2500 - 3500 m³/h] | cad | 408.8661 | 323.2089
LOM241.MM.05.090.0060.c | - oltre 972 fino a 1388 l/s [3500 - 5000 m³/h] | cad | 532.1174 | 420.6391
LOM241.MM.05.090.0060.d | - oltre 1388 fino a 1944 l/s [5000 - 7000 m³/h] | cad | 684.9063 | 541.4188
LOM241.MM.05.090.0060.e | - oltre 1944 fino a 2777 l/s [7000 - 10000 m³/h] | cad | 782.5206 | 618.583
LOM241.MM.05.090.0060.f | - oltre 2777 fino a 4166 l/s [10000 - 15000 m³/h] | cad | 1012.6793 | 800.5235
LOM241.MM.05.090.0060.g | - oltre 4166 fino a 6111 l/s [15000 - 22000 m³/h] | cad | 1090.1115 | 861.7338
LOM241.MM.05.090.0060.h | - oltre 6111 fino a 8333 l/s [22000 - 30000 m³/h] | cad | 1340.5356 | 1059.6942
LOM241.MM.05.090.0060.i | - oltre 8333 fino a 20833 l/s [30000 - 75000 m³/h] | cad | 1160.0655 | 917.0324
LOM241.MM.05.090.0070 | Aumenti di prezzo per le sezioni comprese fra i tipi elencati; le sezioni sono composte come già descritto, ma in costruzione da esterno e pannellatura sandwich spessore mm 30 precoibentata formata da doppia lamiera di acciaio rivestita in alluminio-zinco o in peralluman, con interposto isolamento termo acustico di adeguata densità, complete di tettuccio e (ove necessario) vani tecnici di ricovero:
LOM241.MM.05.090.0070.a | - fino a 694 l/s [2500 m³/h] | cad | 128.8 | 101.8165
LOM241.MM.05.090.0070.b | - oltre 694 fino a 972 l/s [2500 - 3500 m³/h] | cad | 298.3708 | 235.8623
LOM241.MM.05.090.0070.c | - oltre 972 fino a 1388 l/s [3500 - 5000 m³/h] | cad | 391.2707 | 309.2997
LOM241.MM.05.090.0070.d | - oltre 1388 fino a 1944 l/s [5000 - 7000 m³/h] | cad | 530.24 | 419.155
LOM241.MM.05.090.0070.e | - oltre 1944 fino a 2777 l/s [7000 - 10000 m³/h] | cad | 719.9302 | 569.1053
LOM241.MM.05.090.0070.f | - oltre 2777 fino a 4166 l/s [10000 - 15000 m³/h] | cad | 1012.6793 | 800.5235
LOM241.MM.05.090.0070.g | - oltre 4166 fino a 6111 l/s [15000 - 22000 m³/h] | cad | 1294.4768 | 1023.2846
LOM241.MM.05.090.0070.h | - oltre 6111 fino a 8333 l/s [22000 - 30000 m³/h] | cad | 1723.5563 | 1362.4722
LOM241.MM.05.090.0070.i | - oltre 8333 fino a 20833 l/s [30000 - 75000 m³/h] | cad | 2062.3537 | 1630.2918
LOM241.MM.05.090.0080 | Aumenti di prezzo per le sezioni comprese fra i tipi elencati; le sezioni sono composte come già descritto, ma in costruzione da esterno e pannellatura sandwich spessore mm 30 precoibentata formata da doppia lamiera di acciaio rivestita in alluminio-zinco o in peralluman, con interposto isolamento termo acustico di adeguata densità, complete di tettuccio e (ove necessario) vani tecnici di ricovero:
LOM241.MM.05.090.0080.a | - fino a 694 l/s [2500 m³/h] | cad | 427.8279 | 338.1982
LOM241.MM.05.090.0080.b | - oltre 694 fino a 972 l/s [2500 - 3500 m³/h] | cad | 839.8021 | 663.8641
LOM241.MM.05.090.0080.c | - oltre 972 fino a 1388 l/s [3500 - 5000 m³/h] | cad | 954.6885 | 754.6818
LOM241.MM.05.090.0080.d | - oltre 1388 fino a 6111 l/s [5000 - 22000 m³/h] | cad | 994.2286 | 785.9383
LOM241.MM.05.110 | AUMENTI DI PREZZO PER MAGGIOR ISOLAMENTO TERMO ACUSTICO
LOM241.MM.05.110.0010 | Aumenti di prezzo per tutte le sezioni comprese nel presente capitolo, per ogni 10 mm in più di isolamento termo acustico nella pannellatura sandwich, compreso nel prezzo anche il maggior costo delle lamiere di contenimento. | m² x cm | 3.7967 | 3.0038
LOM241.MM.06 - UNITA' DI TRATTAMENTO ARIA AD ARMADIO E PENSILI
LOM241.MM | MATERIALI IMPIANTI MECCANICI
LOM241.MM.06 | UNITA' DI TRATTAMENTO ARIA AD ARMADIO E PENSILI
LOM241.MM.06.010 | TERMOVENTILATORI
LOM241.MM.06.010.0010 | Termoventilatori verticali o orizzontali ad armadio canalizzabili, composti da: serranda aria esterna; griglia ricircolo; filtri aria rigenerabile; batteria riscaldamento in rame-alluminio; ventilatori centrifughi con motore 380 V - 3f - 50 Hz e trasmissione; armadio in lamiera d'acciaio verniciato.
LOM241.MM.06.010.0010.a | - fino a 4000 m³/h - fino a 40 kW | cad | 2063.4949 | 1631.194
LOM241.MM.06.010.0010.b | - fino a 4000 m³/h - oltre 40 fino a 60 kW | cad | 2276.6905 | 1799.7252
LOM241.MM.06.010.0010.c | - oltre 4000 fino a 6500 m³/h - oltre 40 fino a 60 kW | cad | 2342.1909 | 1851.5034
LOM241.MM.06.010.0010.d | - oltre 4000 fino a 6500 m³/h - oltre 60 fino a 90 kW | cad | 2581.275 | 2040.4994
LOM241.MM.06.010.0010.e | - oltre 6500 fino a 9500 m³/h - oltre 60 fino a 90 kW | cad | 3094.484 | 2446.1915
LOM241.MM.06.010.0010.f | - oltre 6500 fino a 9500 m³/h - oltre 90 fino a 150 kW | cad | 3431.0447 | 2712.2429
LOM241.MM.06.010.0010.g | - oltre 9500 fino a 14000 m³/h - oltre 90 fino a 150 kW | cad | 4075.2129 | 3221.4582
LOM241.MM.06.010.0010.h | - oltre 9500 fino a 14000 m³/h - oltre 150 fino a 200 kW | cad | 4760.4992 | 3763.1775
LOM241.MM.06.010.0010.i | - oltre 14000 fino a 19000 m³/h - oltre 150 fino a 200 kW | cad | 4967.6071 | 3926.8964
LOM241.MM.06.010.0010.j | - oltre 14000 fino a 19000 m³/h - oltre 200 fino a 300 kW | cad | 5174.7254 | 4090.6236
LOM241.MM.06.010.0020 | Termoventilatori pensili canalizzabili, composti da: sezione aspirante con 2 serrande; filtro aria rigenerabile; batteria riscaldamento in rame-alluminio; ventilatore centrifugo con motore 220 V - 1f - 50 Hz e commutatore a 4 velocità; armadio in lamiera d'acciaio verniciato; staffaggi.
LOM241.MM.06.010.0020.a | - fino a 500 m³/h - fino a 10 kW | cad | 938.0835 | 741.5555
LOM241.MM.06.010.0020.b | - oltre 500 fino a 1400 m³/h - oltre 10 fino a 20 kW | cad | 1008.1445 | 796.9388
LOM241.MM.06.010.0020.c | - oltre 1400 fino a 2000 m³/h - fino a 20 kW | cad | 1047.7565 | 828.2521
LOM241.MM.06.010.0020.d | - oltre 1400 fino a 2000 m³/h - oltre 20 fino a 25 kW | cad | 1166.5192 | 922.1342
LOM241.MM.06.010.0020.e | - oltre 2000 fino a 3000 m³/h - fino a 25 kW | cad | 1324.894 | 1047.3295
LOM241.MM.06.010.0020.f | - oltre 2000 fino a 3000 m³/h - oltre 25 fino a 40 kW | cad | 1471.1037 | 1162.9084
LOM241.MM.06.010.0020.g | - oltre 3000 fino a 5000 m³/h - fino a 40 kW | cad | 1854.8599 | 1466.2679
LOM241.MM.06.010.0020.h | - oltre 3000 fino a 5000 m³/h - oltre 40 fino a 70 kW | cad | 2048.2756 | 1619.1631
LOM241.MM.06.020 | CONDIZIONATORI
LOM241.MM.06.020.0010 | Condizionatori verticali o orizzontali ad armadio canalizzabili, composti da: serranda aria esterna; grigia ricircolo; filtro aria rigenerabile; 1 batteria riscaldamento / raffrescamento in rame-alluminio; bacinella condensa; ventilatore centrifugo con motore 380 V - 3f - 50 Hz e trasmissione; armadio in lamiera d'acciaio verniciato. Grandezze (m³/h: portata d'aria - kWf: potenza di raffrescamento sensibile con aria °C 28 UR 55% e acqua °C da 7 a 12 - kWt per batteria integrativa: potenza di riscaldamento con aria °C 20 e acqua °C da 70 a 60):
LOM241.MM.06.020.0010.a | - fino a 4000 m³/h - fino a 40 kWf | cad | 2115.2719 | 1672.1237
LOM241.MM.06.020.0010.b | - fino a 4000 m³/h - oltre 40 fino a 60 kWf | cad | 2326.9507 | 1839.456
LOM241.MM.06.020.0010.c | - batteria riscaldante integrativa | cad | 309.1555 | 244.3876
LOM241.MM.06.020.0010.d | - oltre 4000 fino a 6500 m³/h - oltre 40 fino a 60 kWf | cad | 2401.5619 | 1898.4361
LOM241.MM.06.020.0010.e | - oltre 4000 fino a 6500 m³/h - oltre 60 fino a 90 kWf | cad | 2669.6096 | 2110.328
LOM241.MM.06.020.0010.f | - batteria riscaldante integrativa oltre 4000 fino a 6500 m³/h - oltre 40 fino a 90 kWt | cad | 406.6008 | 321.4182
LOM241.MM.06.020.0010.g | - oltre 6500 fino a 9500 m³/h - oltre 60 fino a 90 kWf | cad | 3175.1933 | 2509.9922
LOM241.MM.06.020.0010.h | - oltre 6500 fino a 9500 m³/h - oltre 90 fino a 150 kWf | cad | 3513.2603 | 2777.2344
LOM241.MM.06.020.0010.i | - batteria riscaldante integrativa oltre 6500 fino a 9500 m³/h - oltre 60 fino a 150 kWt | cad | 497.9793 | 393.6529
LOM241.MM.06.020.0010.j | - oltre 9500 fino a 14000 m³/h - oltre 90 fino a 150 kWf | cad | 4168.1185 | 3294.9002
LOM241.MM.06.020.0010.k | - oltre 9500 fino a 14000 m³/h - oltre 150 fino a 200 kWf | cad | 4854.932 | 3837.8267
LOM241.MM.06.020.0010.l | - batteria riscaldante integrativa oltre 9500 fino a 14000 m³/h - oltre 90 fino a 200 kWt | cad | 648.7287 | 512.8204
LOM241.MM.06.020.0010.m | - oltre 14000 fino a 19000 m³/h - oltre 150 fino a 200 kWf | cad | 4675.2294 | 3695.7717
LOM241.MM.06.020.0010.n | - oltre 14000 fino a 19000 m³/h - oltre 200 fino a 300 kWf | cad | 5293.5195 | 4184.5304
LOM241.MM.06.020.0010.o | - batteria riscaldante integrativa oltre 14000 fino a 19000 m³/h - oltre 150 fino a 300 kWt | cad | 744.6887 | 588.6768
LOM241.MM.06.020.0020 | Condizionatori pensili canalizzabili, composti da: sezione aspirante con 2 serrande; filtro aria rigenerabile; 1 batteria raffrescamento / riscaldamento in rame-alluminio; bacinella condensa; ventilatore centrifugo con motore 220 V - 1f - 50 Hz e commutatore a 4 velocità; armadio in lamiera d'acciaio verniciato; staffaggi.
LOM241.MM.06.020.0020.a | - fino a 500 m³/h - fino a 10 kWf | cad | 988.3542 | 781.2946
LOM241.MM.06.020.0020.b | - oltre 500 fino a 1400 m³/h - oltre 10 fino a 20 kWf | cad | 1058.3943 | 836.6613
LOM241.MM.06.020.0020.c | - batteria riscaldante integrativa per condizionatore pensile canalizzabile | cad | 173.6045 | 137.2345
LOM241.MM.06.020.0020.d | - oltre 1400 fino a 2000 m³/h - fino a 20 kWf | cad | 1099.5125 | 869.1653
LOM241.MM.06.020.0020.e | - oltre 1400 fino a 2000 m³/h - oltre 20 fino a 25 kWf | cad | 1218.2962 | 963.0639
LOM241.MM.06.020.0020.f | - batteria riscaldante integrativa per condizionatore pensile canalizzabile | cad | 246.6989 | 195.0156
LOM241.MM.06.020.0020.g | - oltre 2000 fino a 3000 m³/h - fino a 25 kWf | cad | 1379.7148 | 1090.6654
LOM241.MM.06.020.0020.h | - oltre 2000 fino a 3000 m³/h - oltre 25 fino a 40 kWf | cad | 1525.9141 | 1206.236
LOM241.MM.06.020.0020.i | - batteria riscaldante integrativa per condizionatore pensile canalizzabile | cad | 341.1213 | 269.6566
LOM241.MM.06.020.0020.j | - oltre 3000 fino a 5000 m³/h - fino a 40 kWf | cad | 1918.8228 | 1516.8306
LOM241.MM.06.020.0020.k | - oltre 3000 fino a 5000 m³/h - oltre 40 fino a 70 kWf | cad | 2112.228 | 1669.7175
LOM241.MM.06.020.0020.l | - batteria riscaldante integrativa per condizionatore pensile canalizzabile | cad | 379.2061 | 299.7626
LOM241.MM.07 - CONDIZIONATORI AUTONOMI
LOM241.MM | MATERIALI IMPIANTI MECCANICI
LOM241.MM.07 | CONDIZIONATORI AUTONOMI
LOM241.MM.07.010 | CONDIZIONATORI AUTONOMI AD ARMADIO
LOM241.MM.07.010.0010 | Condizionatori autonomi ad armadio condensati ad aria con refrigerante R407C e alimentazione 380 V - 3f - 50 Hz, composti da unità interna di trattamento aria (con mobile verticale canalizzabile in lamiera d'acciaio verniciato, presa aria esterna, griglia ricircolo, filtro aria rigenerabile, batteria di raffreddamento in rame-alluminio, ventilatore centrifugo, compressori ermetici o semi-ermetici, circuito frigorifero, quadro elettrico e strumentazione) e da unità esterna motocondensante (con mobile in lamiera d'acciaio verniciato, batteria condensante in rame-alluminio, ventilatori assiali e controllo condensazione), esclusi allacciamenti frigoriferi/elettrici tra le unità (misurati a parte).
LOM241.MM.07.010.0010.a | - 2000 m³/h - fino a 12 kWf | cad | 3944.2538 | 3117.935
LOM241.MM.07.010.0010.b | - 3000 m³/h - oltre 12 fino a 18 kWf | cad | 4541.99 | 3590.4459
LOM241.MM.07.010.0010.c | - 4500 m³/h - oltre 18 fino a 25 kWf | cad | 6704.4678 | 5299.8859
LOM241.MM.07.010.0010.d | - 6000 m³/h - oltre 25 fino a 32 kWf | cad | 8392.5641 | 6634.327
LOM241.MM.07.010.0010.e | - 8000 m³/h - oltre 32 fino a 45 kWf | cad | 12221.8416 | 9661.3732
LOM241.MM.07.010.0010.f | - 12000 m³/h - oltre 45 fino a 60 kWf | cad | 14440.6674 | 11415.3564
LOM241.MM.07.010.0020 | Condizionatori autonomi ad armadio condensati ad acqua con refrigerante R407C e alimentazione 380 V - 3f - 50 Hz, con da mobile verticale canalizzabile in lamiera d'acciaio verniciato, presa aria esterna, griglia ricircolo, filtro aria rigenerabile, batteria di raffreddamento in rame-alluminio, ventilatore centrifugo, compressori ermetici o semi-ermetici, circuito frigorifero, condensatore ad acqua con valvola pressostratica, quadro elettrico e strumentazione.
LOM241.MM.07.010.0020.a | - 1500 m³/h - fino a 8 kWf | cad | 2674.1702 | 2113.9331
LOM241.MM.07.010.0020.b | - 2000 m³/h - oltre 8 fino a 12 kWf | cad | 2869.8452 | 2268.6144
LOM241.MM.07.010.0020.c | - 3000 m³/h - oltre 12 fino a 18 kWf | cad | 3546.7845 | 2803.7353
LOM241.MM.07.010.0020.d | - 4500 m³/h - oltre 18 fino a 25 kWf | cad | 5434.3947 | 4295.8923
LOM241.MM.07.010.0020.e | - 6000 m³/h - oltre 25 fino a 33 kWf | cad | 6673.2238 | 5275.1875
LOM241.MM.07.010.0020.f | - 8000 m³/h - oltre 33 fino a 46 kWf | cad | 10153.7757 | 8026.5659
LOM241.MM.07.010.0030 | Aumenti di prezzo per aggiunta di batteria di riscaldamento ad acqua in rame alluminio.
LOM241.MM.07.010.0030.a | - 1500 m³/h - fino a 6 kWt | cad | 452.2796 | 357.5273
LOM241.MM.07.010.0030.b | - 2000 m³/h - fino a 8 kWt | cad | 522.3406 | 412.9106
LOM241.MM.07.010.0030.c | - 3000 m³/h - fino a 12 kWt | cad | 590.1214 | 466.4913
LOM241.MM.07.010.0030.d | - 4500 m³/h - fino a 18 kWt | cad | 688.3302 | 544.1255
LOM241.MM.07.010.0030.e | - 6000 m³/h - fino a 24 kWt | cad | 727.1891 | 574.8434
LOM241.MM.07.010.0030.f | - 8000 m³/h - fino a 32 kWt | cad | 786.56 | 621.7762
LOM241.MM.07.010.0030.g | - 12000 m³/h - fino a 48 kWt | cad | 904.5906 | 715.0794
LOM241.MM.07.010.0040 | Aumenti di prezzo per aggiunta di plenum con bocchette per diffusione aria direttamente in ambiente.
LOM241.MM.07.010.0040.a | - 1500 m³/h | cad | 255.8514 | 202.2507
LOM241.MM.07.010.0040.b | - 2000 m³/h | cad | 294.6789 | 232.9438
LOM241.MM.07.010.0040.c | - 3000 m³/h | cad | 405.0841 | 320.2192
LOM241.MM.07.010.0040.d | - 4500 m³/h | cad | 517.7801 | 409.3055
LOM241.MM.07.010.0040.e | - 6000 m³/h | cad | 628.9593 | 497.1927
LOM241.MM.07.010.0040.f | - 8000 m³/h | cad | 680.7258 | 538.1142
LOM241.MM.07.010.0040.g | - 9000 m³/h | cad | 731.7392 | 578.4403
LOM241.MM.07.020 | CONDIZIONATORI AUTONOMI ROOF-TOP
LOM241.MM.07.020.0010 | Condizionatori autonomi roof-top
LOM241.MM.07.020.0010.a | - solo raffreddamento - 2500 m³/h - fino a 11 kWf | cad | 2634.5686 | 2082.6281
LOM241.MM.07.020.0010.b | - solo raffreddamento - 3000 m³/h - fino a 14 kWf | cad | 2968.8595 | 2346.8853
LOM241.MM.07.020.0010.c | - solo raffreddamento - 3500 m³/h - fino a 17 kWf | cad | 3106.6594 | 2455.8162
LOM241.MM.07.020.0010.d | - solo raffreddamento - 4000 m³/h - fino a 20 kWf | cad | 3401.3593 | 2688.7766
LOM241.MM.07.020.0010.e | - solo raffreddamento - 5000 m³/h - fino a 24 kWf | cad | 4247.3111 | 3357.502
LOM241.MM.07.020.0010.f | - solo raffreddamento - 6000 m³/h - fino a 30 kWf | cad | 4699.5907 | 3715.0293
LOM241.MM.07.020.0010.g | - pompa di calore - 2500 m³/h - fino a 11 kWf - fino a 10 kWt | cad | 2811.9701 | 2222.8641
LOM241.MM.07.020.0010.h | - pompa di calore - 3000 m³/h - fino a 14 kWf - fino a 23 kWt | cad | 3106.6594 | 2455.8162
LOM241.MM.07.020.0010.i | - pompa di calore - 3500 m³/h - fino a 17 kWf - fino a 15 kWt | cad | 3401.3593 | 2688.7766
LOM241.MM.07.020.0010.j | - pompa di calore - 4000 m³/h - fino a 20 kWf - fino a 18 kWt | cad | 3657.1793 | 2891.0025
LOM241.MM.07.020.0010.k | - pompa di calore - 5000 m³/h - fino a 24 kWf - fino a 22 kWt | cad | 4483.3408 | 3544.0837
LOM241.MM.07.020.0010.l | - pompa di calore - 6000 m³/h - fino a 30 kWf - fino a 27 kWt | cad | 4954.689 | 3916.6847
LOM241.MM.07.030 | SISTEMI SPLIT
LOM241.MM.07.030.0010 | Sistemi split con refrigerante R407C e alimentazione 220 V - 1f - 50 Hz, composti da unità interna a pavimento a 3 velocità, unità esterna con supporti antivibranti e comando a distanza.
LOM241.MM.07.030.0010.a | - solo raffreddamento - fino a 2,6 kWf | cad | 1160.5989 | 917.4541
LOM241.MM.07.030.0010.b | - solo raffreddamento - fino a 3,7 kWf | cad | 1457.8823 | 1152.4568
LOM241.MM.07.030.0010.c | - solo raffreddamento - fino a 4,8 kWf | cad | 1962.8175 | 1551.6084
LOM241.MM.07.030.0010.d | - solo raffreddamento - fino a 6,5 kWf | cad | 2406.4048 | 1902.2645
LOM241.MM.07.030.0010.e | - pompa di calore - fino a 2,6 kWf - fino a 3 kWt | cad | 1420.1531 | 1122.6319
LOM241.MM.07.030.0010.f | - pompa di calore - fino a 3,7 kWf - fino a 4,7 kWt | cad | 1703.2737 | 1346.4389
LOM241.MM.07.030.0010.g | - pompa di calore - fino a 4,8 kWf - fino a 5,4 kWt | cad | 2269.5568 | 1794.086
LOM241.MM.07.030.0010.h | - pompa di calore - fino a 6,5 kWf - fino a 7,5 kWt | cad | 2647.0788 | 2092.5174
LOM241.MM.07.030.0020 | Sistemi split con refrigerante R407C e alimentazione 220 V - 1f - 50 Hz o 380 V - 3f - 50 Hz, composti da unità interna a soffitto in vista a 3 velocità, unità esterna con supporti antivibranti e comando a distanza.
LOM241.MM.07.030.0020.a | - solo raffreddamento - fino a 5 kWf | cad | 2790.8514 | 2206.1697
LOM241.MM.07.030.0020.b | - solo raffreddamento - fino a 6,5 kWf | cad | 2941.6531 | 2325.3785
LOM241.MM.07.030.0020.c | - solo raffreddamento - fino a 8 kWf | cad | 3420.8462 | 2704.181
LOM241.MM.07.030.0020.d | - solo raffreddamento - fino a 11 kWf | cad | 4109.7099 | 3248.7282
LOM241.MM.07.030.0020.e | - solo raffreddamento - fino a 14 kWf | cad | 4708.7014 | 3722.2313
LOM241.MM.07.030.0020.f | - pompa di calore - fino a 5 kWf - fino a 5,5 kWt | cad | 3031.5044 | 2396.4061
LOM241.MM.07.030.0020.g | - pompa di calore - fino a 5,5 kWf - fino a 7 kWt | cad | 3330.9949 | 2633.1535
LOM241.MM.07.030.0020.h | - pompa di calore - fino a 8 kWf - fino a 9 kWt | cad | 3810.1985 | 3011.9642
LOM241.MM.07.030.0020.i | - pompa di calore - fino a 11 kWf - fino a 12,5 kWt | cad | 4529.0092 | 3580.1845
LOM241.MM.07.030.0020.j | - pompa di calore - fino a 14 kWf - fino a 16 kWt | cad | 5247.7884 | 4148.3799
LOM241.MM.07.030.0030 | Sistemi split con refrigerante R407C e alimentazione 220 V - 1f - 50 Hz o 380 V - 3f - 50 Hz, composti da unità interna a soffitto a cassetta a 3 velocità, unità esterna con supporti antivibranti e comando a distanza.
LOM241.MM.07.030.0030.a | - solo raffreddamento - fino a 5,5 kWf | cad | 3330.9949 | 2633.1535
LOM241.MM.07.030.0030.b | - solo raffreddamento - fino a 7 kWf | cad | 3570.6019 | 2822.563
LOM241.MM.07.030.0030.c | - solo raffreddamento - fino a 8,5 kWf | cad | 3810.1985 | 3011.9642
LOM241.MM.07.030.0030.d | - solo raffreddamento - fino a 11 kWf | cad | 4708.7014 | 3722.2313
LOM241.MM.07.030.0030.e | - solo raffreddamento - fino a 13,5 kWf | cad | 5307.6928 | 4195.7344
LOM241.MM.07.030.0030.f | - solo raffreddamento - fino a 15 kWf | cad | 6146.2913 | 4858.647
LOM241.MM.07.030.0030.g | - pompa di calore - fino a 5,5 kWf - fino a 6 kWt | cad | 3601.1033 | 2846.6743
LOM241.MM.07.030.0030.h | - pompa di calore - fino a 7 kWf - fino a 7,5 kWt | cad | 3870.1029 | 3059.3187
LOM241.MM.07.030.0030.i | - pompa di calore - fino a 8,5 kWf - fino a 9 kWt | cad | 4349.84 | 3438.5511
LOM241.MM.07.030.0030.j | - pompa di calore - fino a 11 kWf - fino a 12 kWt | cad | 5307.6928 | 4195.7344
LOM241.MM.07.030.0030.k | - pompa di calore - fino a 13,5 kWf - fino a 16 kWt | cad | 5954.2772 | 4706.8597
LOM241.MM.07.030.0030.l | - pompa di calore - fino a 15 kWf - fino a 17,5 kWt | cad | 7213.7857 | 5702.502
LOM241.MM.07.030.0040 | Sistemi split con refrigerante R407C e alimentazione 220 V - 1f - 50 Hz o 380 V - 3f - 50 Hz, composti da unità interna a soffitto CANALIZZABILE a 3 velocità (statica utile minima a velocità alta 100 Pa), unità esterna con supporti antivibranti e comando a distanza.
LOM241.MM.07.030.0040.a | - solo raffreddamento - fino a 5,5 kWf | cad | 2911.6957 | 2301.6972
LOM241.MM.07.030.0040.b | - solo raffreddamento - fino a 7 kWf | cad | 3271.1219 | 2585.8239
LOM241.MM.07.030.0040.c | - solo raffreddamento - fino a 8,5 kWf | cad | 3570.6019 | 2822.563
LOM241.MM.07.030.0040.d | - solo raffreddamento - fino a 11 kWf | cad | 4229.4977 | 3343.4205
LOM241.MM.07.030.0040.e | - solo raffreddamento - fino a 13,5 kWf | cad | 5008.1814 | 3958.9704
LOM241.MM.07.030.0040.f | - solo raffreddamento - fino a 15 kWf | cad | 5786.9069 | 4574.5534
LOM241.MM.07.030.0040.g | - pompa di calore - fino a 5,5 kWf - fino a 6 kWt | cad | 3211.2071 | 2538.4611
LOM241.MM.07.030.0040.h | - pompa di calore - fino a 7 kWf - fino a 7,5 kWt | cad | 3630.5063 | 2869.9174
LOM241.MM.07.030.0040.i | - pompa di calore - fino a 8,5 kWf - fino a 9 kWt | cad | 4349.3065 | 3438.1294
LOM241.MM.07.030.0040.j | - pompa di calore - fino a 11 kWf - fino a 12 kWt | cad | 5068.1067 | 4006.3414
LOM241.MM.07.030.0040.k | - pompa di calore - fino a 13,5 kWf - fino a 16 kWt | cad | 5667.0877 | 4479.8362
LOM241.MM.07.030.0040.l | - pompa di calore - fino a 15 kWf - fino a 17 kWt | cad | 6745.2932 | 5332.1584
LOM241.MM.07.030.0050 | Accessori per sistemi split
LOM241.MM.07.030.0050.a | - scheda per avviamento remoto | cad | 50.9715 | 40.293
LOM241.MM.07.030.0050.b | - riduttore velocità per unità interne canalizzabili | cad | 56.6412 | 44.7803
LOM241.MM.07.030.0050.c | - pompetta scarico condensa | cad | 236.9293 | 187.2927
LOM241.MM.07.040 | SISTEMI MULTI-SPLIT
LOM241.MM.07.040.0010 | Unità esterne a pompa di calore condensate ad aria con refrigerante R407C e alimentazione 380 V - 3f - 50 Hz, con compressori ermetici, ventilatori elicoidali, batteria condensante, circuito frigorifero, strumentazione, quadro elettrico e mobile in lamiera d'acciaio verniciato.
LOM241.MM.07.040.0010.a | - fino a 14 kWf - fino a 16 kWt - u.i. fino a 13 | cad | 7494.3018 | 5924.2501
LOM241.MM.07.040.0010.b | - oltre 14 fino a 23 kWf - oltre 16 fino a 26 kWt - u.i. fino a 13 | cad | 12358.1981 | 9769.1631
LOM241.MM.07.040.0010.c | - oltre 23 fino a 29 kWf - oltre 26 fino a 33 kWt - u.i. fino a 16 | cad | 13469.3316 | 10647.5149
LOM241.MM.07.040.0010.d | - oltre 29 fino a 37 kWf - oltre 33 fino a 42 kWt - u.i. fino a 16 | cad | 17505.717 | 13838.2799
LOM241.MM.07.040.0010.e | - oltre 37 fino a 46 kWf - oltre 42 fino a 52 kWt - u.i. fino a 20 | cad | 23138.9561 | 18291.3589
LOM241.MM.07.040.0010.f | - oltre 46 fino a 58 kWf - oltre 52 fino a 60 kWt - u.i. fino a 20 | cad | 25299.9905 | 19999.6579
LOM241.MM.07.040.0010.g | - oltre 58 fino a 70 kWf - oltre 60 fino a 78 kWt - u.i. fino a 32 | cad | 33807.8237 | 26725.1052
LOM241.MM.07.040.0010.h | - oltre 70 fino a 75 kWf - oltre 78 fino a 85 kWt - u.i. fino a 32 | cad | 34873.8433 | 27567.7943
LOM241.MM.07.040.0010.i | - oltre 75 fino a 80 kWf - oltre 85 fino a 90 kWt - u.i. fino a 32 | cad | 36015.9803 | 28470.6543
LOM241.MM.07.040.0010.j | - oltre 80 fino a 85 kWf - oltre 90 fino a 95 kWt - u.i. fino a 32 | cad | 37005.8721 | 29253.1644
LOM241.MM.07.040.0020 | Unità interne a pavimento a 3 velocità.
LOM241.MM.07.040.0020.a | - in vista - fino a 2,3 kWf - fino a 2,6 kWt | cad | 1492.735 | 1180.0079
LOM241.MM.07.040.0020.b | - in vista - fino a 2,9 kWf - fino a 3,3 kWt | cad | 1503.9586 | 1188.8802
LOM241.MM.07.040.0020.c | - in vista - fino a 3,7 kWf - fino a 4,1 kWt | cad | 1524.3451 | 1204.9957
LOM241.MM.07.040.0020.d | - in vista - fino a 4,7 kWf - fino a 5,2 kWt | cad | 1580.4839 | 1249.3735
LOM241.MM.07.040.0020.e | - in vista - fino a 5,8 kWf - fino a 6,5 kWt | cad | 1647.8358 | 1302.6152
LOM241.MM.07.040.0020.f | - in vista - fino a 7,3 kWf - fino a 8,3 kWt | cad | 1698.8491 | 1342.9413
LOM241.MM.07.040.0020.g | - da incasso - fino a 2,3 kWf - fino a 2,6 kWt | cad | 1358.0521 | 1073.541
LOM241.MM.07.040.0020.h | - da incasso - fino a 2,9 kWf - fino a 3,3 kWt | cad | 1369.2757 | 1082.4133
LOM241.MM.07.040.0020.i | - da incasso - fino a 3,7 kWf - fino a 4,1 kWt | cad | 1396.8273 | 1104.1929
LOM241.MM.07.040.0020.j | - da incasso - fino a 4,7 kWf - fino a 5,2 kWt | cad | 1423.3643 | 1125.1704
LOM241.MM.07.040.0020.k | - da incasso - fino a 5,8 kWf - fino a 6,5 kWt | cad | 1474.3777 | 1165.4965
LOM241.MM.07.040.0020.l | - da incasso - fino a 7,3 kWf - fino a 8,3 kWt | cad | 1507.0233 | 1191.3029
LOM241.MM.07.040.0030 | Unità interne pensili a parete a 3 velocità.
LOM241.MM.07.040.0030.a | - fino a 2,3 kWf - fino a 2,6 kWt | cad | 1014.2008 | 801.7264
LOM241.MM.07.040.0030.b | - fino a 2,9 kWf - fino a 3,3 kWt | cad | 1033.5832 | 817.0481
LOM241.MM.07.040.0030.c | - fino a 3,7 kWf - fino a 4,1 kWt | cad | 1050.9468 | 830.7741
LOM241.MM.07.040.0030.d | - fino a 4,7 kWf - fino a 5,2 kWt | cad | 1068.279 | 844.4752
LOM241.MM.07.040.0030.e | - fino a 5,8 kWf - fino a 6,5 kWt | cad | 1096.8557 | 867.0651
LOM241.MM.07.040.0040 | Unità interne pensili a soffitto in vista a 3 velocità.
LOM241.MM.07.040.0040.a | - fino a 4,7 kWf- fino a 5,2 kWt | cad | 1974.3339 | 1560.7122
LOM241.MM.07.040.0040.b | - fino a 7,3 kWf- fino a 8,3 kWt | cad | 2194.726 | 1734.9322
LOM241.MM.07.040.0040.c | - fino a 11,6 kWf- fino a 13 kWt | cad | 2683.4482 | 2121.2674
LOM241.MM.07.040.0040.d | - fino a 14,5 kWf- fino a 16,3 kWt | cad | 3464.0042 | 2738.2974
LOM241.MM.07.040.0050 | Unità interne pensili a soffitto da incasso canalizzabili a 3 velocità.
LOM241.MM.07.040.0050.a | - 5 Pa - fino a 2,3 kWf - fino a 2,6 kWt | cad | 1181.5398 | 934.0079
LOM241.MM.07.040.0050.b | - 5 Pa - fino a 2,9 kWf - fino a 3,3 kWt | cad | 1246.852 | 985.6372
LOM241.MM.07.040.0050.c | - 5 Pa - fino a 3,7 kWf - fino a 4,1 kWt | cad | 1374.3697 | 1086.4401
LOM241.MM.07.040.0050.d | - 100 Pa - fino a 2,3 kWf - fino a 2,6 kWt | cad | 1665.1784 | 1316.3246
LOM241.MM.07.040.0050.e | - 100 Pa - fino a 2,9 kWf - fino a 3,3 kWt | cad | 1688.6297 | 1334.8628
LOM241.MM.07.040.0050.f | - 100 Pa - fino a 3,7 kWf - fino a 4,1 kWt | cad | 1718.221 | 1358.2548
LOM241.MM.07.040.0050.g | - 100 Pa - fino a 4,7 kWf - fino a 5,2 kWt | cad | 1775.3744 | 1403.4346
LOM241.MM.07.040.0050.h | - 100 Pa - fino a 5,8 kWf - fino a 6,5 kWt | cad | 1831.4923 | 1447.7958
LOM241.MM.07.040.0050.i | - 100 Pa - fino a 7,3 kWf - fino a 8,3 kWt | cad | 1930.4543 | 1526.0253
LOM241.MM.07.040.0050.j | - 100 Pa - fino a 8,3 kWf - fino a 9,3 kWt | cad | 2054.9491 | 1624.4385
LOM241.MM.07.040.0050.k | - 100 Pa - fino a 9,3 kWf - fino a 10,5 kWt | cad | 2149.8212 | 1699.435
LOM241.MM.07.040.0050.l | - 100 Pa - fino a 11,6 kWf - fino a 13 kWt | cad | 2388.6019 | 1888.1913
LOM241.MM.07.040.0050.m | - 100 Pa - fino a 14,5 kWf - fino a 16,3 kWt | cad | 2641.6187 | 2088.2012
LOM241.MM.07.040.0050.n | - 100 Pa - fino a 16,3 kWf - fino a 18,6 kWt | cad | 2846.7077 | 2250.3242
LOM241.MM.07.040.0050.o | - 200 Pa - fino a 7,3 kWf - fino a 8,3 kWt | cad | 2158.9005 | 1706.6122
LOM241.MM.07.040.0050.p | - 200 Pa - fino a 8,3 kWf - fino a 9,3 kWt | cad | 2359.5231 | 1865.2045
LOM241.MM.07.040.0050.q | - 200 Pa - fino a 9,3 kWf - fino a 10,5 kWt | cad | 2454.4162 | 1940.2175
LOM241.MM.07.040.0050.r | - 200 Pa - fino a 11,6 kWf - fino a 13 kWt | cad | 2508.9964 | 1983.3632
LOM241.MM.07.040.0050.s | - 200 Pa - fino a 14,5 kWf - fino a 16,3 kWt | cad | 2777.3161 | 2195.4701
LOM241.MM.07.040.0050.t | - 200 Pa - fino a 16,3 kWf - fino a 18,6 kWt | cad | 3020.1658 | 2387.4429
LOM241.MM.07.040.0060 | Unità interne pensili a soffitto a cassetta a 3 velocità.
LOM241.MM.07.040.0060.a | - fino a 3,7 kWf - fino a 4,1 kWt | cad | 2132.0288 | 1685.37
LOM241.MM.07.040.0060.b | - fino a 4,7 kWf - fino a 5,2 kWt | cad | 2284.3158 | 1805.753
LOM241.MM.07.040.0060.c | - fino a 5,8 kWf - fino a 6,5 kWt | cad | 2436.6028 | 1926.136
LOM241.MM.07.040.0060.d | - fino a 7,3 kWf - fino a 8,3 kWt | cad | 2588.8794 | 2046.5107
LOM241.MM.07.040.0070 | Unità per aria primaria a soffitto da incasso con filtro, recuperatore, batteria di riscaldamento/raffreddamento, umidificatore, ventilatori di mandata ed estrazione a 2 velocità (statica utile minima a velocità alta 100 Pa).
LOM241.MM.07.040.0070.a | - 500 m³/h - fino a 5,5 kWf - fino a 6 kWt | cad | 3512.9883 | 2777.0194
LOM241.MM.07.040.0070.b | - 1000 m³/h - fino a 11 kWf - fino a 12 kWt | cad | 4766.9531 | 3768.2793
LOM241.MM.07.040.0080 | Accessori per sistemi multi-split
LOM241.MM.07.040.0080.a | - pompetta scarico condensa | cad | 348.4223 | 275.4281
LOM241.MM.07.040.0080.b | - telecomando a raggi infrarossi | cad | 88.7535 | 70.1682
LOM241.MM.07.040.0080.c | - comando remoto | cad | 223.4568 | 176.6427
LOM241.MM.07.040.0080.d | - programmatore settimanale | cad | 340.7865 | 269.392
LOM241.MM.07.040.0080.e | - unità di comando centralizzato fino a 8 sistemi | cad | 933.6066 | 738.0166
LOM241.MM.07.040.0080.f | - unità di comando centralizzato fino a 32 sistemi | cad | 1058.0805 | 836.4133
LOM241.MM.07.040.0080.g | - unità di comando centralizzato fino a 50 sistemi | cad | 2506.9358 | 1981.7343
LOM241.MM.07.040.0080.h | - unità di interfaccia a sistema esterno di controllo | cad | 2120.2404 | 1676.0513
LOM241.MM.08 - VENTILATORI
LOM241.MM | MATERIALI IMPIANTI MECCANICI
LOM241.MM.08 | VENTILATORI
LOM241.MM.08.010 | VENTILATORI CENTRIFUGHI
LOM241.MM.08.010.0010 | Ventilatore centrifugo in acciaio zincato o verniciato, accoppiato direttamente, tipo a semplice aspirazione a pale paine rovesce, completi di motore 380 V - 3f - 50 Hz, giunti antivibranti in aspirazione e mandata, reti di protezione e supporti antivibranti.
LOM241.MM.08.010.0010.a | - 1000 giri/min - fino a 2500 m³/h - fino a 100 Pa | cad | 1350.8034 | 1067.8109
LOM241.MM.08.010.0010.b | - 1000 giri/min - fino a 2500 m³/h - oltre 100 fino a 200 Pa | cad | 1490.2664 | 1178.0565
LOM241.MM.08.010.0010.c | - 1000 giri/min - fino a 2500 m³/h - oltre 200 fino a 400 Pa | cad | 1681.4019 | 1329.1492
LOM241.MM.08.010.0010.d | - 1000 giri/min - oltre 2500 fino a 5000 m³/h - fino a 200 Pa | cad | 1681.4019 | 1329.1492
LOM241.MM.08.010.0010.e | - 1000 giri/min - oltre 2500 fino a 5000 m³/h - oltre 200 fino a 400 Pa | cad | 1966.7923 | 1554.7505
LOM241.MM.08.010.0010.f | - 1000 giri/min - oltre 2500 fino a 5000 m³/h - oltre 400 fino a 800 Pa | cad | 2798.4767 | 2212.1975
LOM241.MM.08.010.0010.g | - 1000 giri/min - oltre 5000 fino a 10000 m³/h - fino a 400 Pa | cad | 2798.4767 | 2212.1975
LOM241.MM.08.010.0010.h | - 1000 giri/min - oltre 5000 fino a 10000 m³/h - oltre 400 fino a 800 Pa | cad | 3933.595 | 3109.5093
LOM241.MM.08.010.0010.i | - 1500 giri/min - fino a 2500 m³/h - fino a 200 Pa | cad | 1447.4746 | 1144.2296
LOM241.MM.08.010.0010.j | - 1500 giri/min - oltre 2500 fino a 5000 m³/h - fino a 200 Pa | cad | 1457.9869 | 1152.5395
LOM241.MM.08.010.0010.k | - 1500 giri/min - oltre 2500 fino a 5000 m³/h - oltre 200 fino a 400 Pa | cad | 1567.775 | 1239.3271
LOM241.MM.08.010.0010.l | - 1500 giri/min - oltre 2500 fino a 5000 m³/h - oltre 400 fino a 800 Pa | cad | 1677.5317 | 1326.0898
LOM241.MM.08.010.0010.m | - 1500 giri/min - oltre 2500 fino a 5000 m³/h - oltre 800 fino a 1200 Pa | cad | 2083.0237 | 1646.6315
LOM241.MM.08.010.0010.n | - 1500 giri/min - oltre 5000 fino a 10000 m³/h - fino a 400 Pa | cad | 1946.1338 | 1538.42
LOM241.MM.08.010.0010.o | - 1500 giri/min - oltre 5000 fino a 10000 m³/h - oltre 400 fino a 800 Pa | cad | 2083.0237 | 1646.6315
LOM241.MM.08.010.0010.p | - 1500 giri/min - oltre 5000 fino a 10000 m³/h - oltre 800 fino a 1600 Pa | cad | 2953.4415 | 2334.6973
LOM241.MM.08.010.0010.q | - 1500 giri/min - oltre 10000 fino a 20000 m³/h - fino a 400 Pa | cad | 2953.4415 | 2334.6973
LOM241.MM.08.010.0010.r | - 1500 giri/min - oltre 10000 fino a 20000 m³/h - oltre 400 fino a 800 Pa | cad | 3129.0543 | 2473.5193
LOM241.MM.08.010.0010.s | - 1500 giri/min - oltre 10000 fino a 20000 m³/h - oltre 800 fino a 1600 Pa | cad | 4226.7363 | 3341.2376
LOM241.MM.08.010.0010.t | - 3000 giri/min - fino a 2500 m³/h - fino a 800 Pa | cad | 1078.3206 | 852.4131
LOM241.MM.08.010.0010.u | - 3000 giri/min - fino a 2500 m³/h - oltre 800 fino a 1600 Pa | cad | 1362.4244 | 1076.9973
LOM241.MM.08.010.0010.v | - 3000 giri/min - oltre 2500 fino a 5000 m³/h - fino a 1600 Pa | cad | 1469.6184 | 1161.7342
LOM241.MM.08.010.0010.w | - 3000 giri/min - oltre 2500 fino a 5000 m³/h - oltre 1600 fino a 3200 Pa | cad | 2243.1767 | 1773.2325
LOM241.MM.08.010.0010.x | - 3000 giri/min - oltre 5000 fino a 10000 m³/h - fino a 1600 Pa | cad | 2108.8599 | 1667.055
LOM241.MM.08.010.0010.y | - 3000 giri/min - oltre 5000 fino a 10000 m³/h - oltre 1600 fino a 3200 Pa | cad | 2873.3598 | 2271.3927
LOM241.MM.08.010.0020 | Ventilatori centrifughi in acciaio zincato o verniciato accoppiati a trasmissione, tipo a semplice aspirazione a pale piane rovescecompleti di motore 380 V - 3f - 50 Hz, giunti antivibranti in aspirazione e mandata, reti di protezione e supporti antivibranti.
LOM241.MM.08.010.0020.a | - fino a 1000 m³/h - fino a 300 Pa | cad | 1160.9545 | 917.7352
LOM241.MM.08.010.0020.b | - fino a 1000 m³/h - oltre 300 fino a 600 Pa | cad | 1160.9545 | 917.7352
LOM241.MM.08.010.0020.c | - oltre 1000 fino a 2000 m³/h - fino a 300 Pa | cad | 1277.1755 | 1009.608
LOM241.MM.08.010.0020.d | - oltre 1000 fino a 2000 m³/h - oltre 300 fino a 600 Pa | cad | 1277.1755 | 1009.608
LOM241.MM.08.010.0020.e | - oltre 1000 fino a 2000 m³/h - oltre 600 fino a 1200 Pa | cad | 1348.2302 | 1065.7768
LOM241.MM.08.010.0020.f | - oltre 2000 fino a 4000 m³/h - fino a 300 Pa | cad | 1638.7879 | 1295.4628
LOM241.MM.08.010.0020.g | - oltre 2000 fino a 4000 m³/h - oltre 300 fino a 600 Pa | cad | 1709.8112 | 1351.6068
LOM241.MM.08.010.0020.h | - oltre 2000 fino a 4000 m³/h - oltre 600 fino a 1200 Pa | cad | 1859.5983 | 1470.0136
LOM241.MM.08.010.0020.i | - oltre 4000 fino a 8000 m³/h - fino a 300 Pa | cad | 2152.7605 | 1701.7585
LOM241.MM.08.010.0020.j | - oltre 4000 fino a 8000 m³/h - oltre 300 fino a 600 Pa | cad | 2267.6949 | 1792.6142
LOM241.MM.08.010.0020.k | - oltre 4000 fino a 8000 m³/h - oltre 600 fino a 1200 Pa | cad | 2387.7965 | 1887.5546
LOM241.MM.08.010.0020.l | - oltre 8000 fino a 16000 m³/h - fino a 300 Pa | cad | 3222.0436 | 2547.0274
LOM241.MM.08.010.0020.m | - oltre 8000 fino a 16000 m³/h - oltre 300 fino a 600 Pa | cad | 3484.1919 | 2754.2558
LOM241.MM.08.010.0020.n | - oltre 8000 fino a 16000 m³/h - oltre 600 fino a 1200 Pa | cad | 3796.7051 | 3001.2977
LOM241.MM.08.010.0020.o | - oltre 16000 fino a 32000 m³/h - fino a 300 Pa | cad | 5237.9037 | 4140.5661
LOM241.MM.08.010.0020.p | - oltre 16000 fino a 32000 m³/h - oltre 300 fino a 600 Pa | cad | 5463.8605 | 4319.185
LOM241.MM.08.010.0020.q | - oltre 16000 fino a 32000 m³/h - oltre 600 fino a 1200 Pa | cad | 6410.4897 | 5067.496
LOM241.MM.08.010.0030 | Ventilatori centrifughi in plastica accoppiati direttamente, tipo a semplice aspirazione a pale rovesce, completi di motore 380 V - 3f - 50 Hz, sella porta-motore in acciaio verniciato, giunti antivibranti in aspirazione e mandata, serranda a gravità e giunti antivibranti.
LOM241.MM.08.010.0030.a | - 1000 giri/min - oltre 500 fino a 1000 m³/h - fino a 100 Pa | cad | 1240.827 | 980.8745
LOM241.MM.08.010.0030.b | - 1000 giri/min - oltre 1000 fino a 2000 m³/h - fino a 100 Pa | cad | 1572.3774 | 1242.9653
LOM241.MM.08.010.0030.c | - 1000 giri/min - oltre 1000 fino a 2000 m³/h - oltre 100 fino a 200 Pa | cad | 3900.531 | 3083.3721
LOM241.MM.08.010.0030.d | - 1000 giri/min - oltre 1000 fino a 2000 m³/h - oltre 200 fino a 400 Pa | cad | 4113.737 | 3251.9116
LOM241.MM.08.010.0030.e | - 1000 giri/min - oltre 2000 fino a 4000 m³/h - fino a 100 Pa | cad | 1794.0978 | 1418.2354
LOM241.MM.08.010.0030.f | - 1000 giri/min - oltre 2000 fino a 4000 m³/h - oltre 100 fino a 200 Pa | cad | 4113.737 | 3251.9116
LOM241.MM.08.010.0030.g | - 1000 giri/min - oltre 2000 fino a 4000 m³/h - oltre 200 fino a 400 Pa | cad | 4881.2703 | 3858.6471
LOM241.MM.08.010.0030.h | - 1500 giri/min - fino a 500 m³/h - fino a 100 Pa | cad | 914.6426 | 723.0255
LOM241.MM.08.010.0030.i | - 1500 giri/min - oltre 500 fino a 1000 m³/h - fino a 100 Pa | cad | 1029.7757 | 814.0384
LOM241.MM.08.010.0030.j | - 1500 giri/min - oltre 500 fino a 1000 m³/h - oltre 100 fino a 200 Pa | cad | 1143.8315 | 904.1995
LOM241.MM.08.010.0030.k | - 1500 giri/min - oltre 500 fino a 1000 m³/h - oltre 200 fino a 400 Pa | cad | 1237.6262 | 978.3443
LOM241.MM.08.010.0030.l | - 1500 giri/min - oltre 1000 fino a 2000 m³/h - fino a 100 Pa | cad | 1143.8315 | 904.1995
LOM241.MM.08.010.0030.m | - 1500 giri/min - oltre 1000 fino a 2000 m³/h - oltre 100 fino a 200 Pa | cad | 1237.6262 | 978.3443
LOM241.MM.08.010.0030.n | - 1500 giri/min - oltre 1000 fino a 2000 m³/h - oltre 200 fino a 400 Pa | cad | 1580.9127 | 1249.7125
LOM241.MM.08.010.0030.o | - 1500 giri/min - oltre 2000 fino a 4000 m³/h - oltre 100 fino a 200 Pa | cad | 1580.9127 | 1249.7125
LOM241.MM.08.010.0030.p | - 1500 giri/min - oltre 2000 fino a 4000 m³/h - oltre 200 fino a 400 Pa | cad | 4088.1519 | 3231.6865
LOM241.MM.08.010.0030.q | - 1500 giri/min - oltre 2000 fino a 4000 m³/h - oltre 400 fino a 800 Pa | cad | 4685.1245 | 3703.5938
LOM241.MM.08.010.0030.r | - 1500 giri/min - oltre 4000 fino a 8000 m³/h - oltre 200 fino a 400 Pa | cad | 1794.0978 | 1418.2354
LOM241.MM.08.010.0030.s | - 1500 giri/min - oltre 4000 fino a 8000 m³/h - oltre 400 fino a 800 Pa | cad | 5453.7352 | 4311.181
LOM241.MM.08.010.0030.t | - 3000 giri/min - fino a 1000 m³/h - oltre 100 fino a 200 Pa | cad | 831.4857 | 657.2899
LOM241.MM.08.010.0030.u | - 3000 giri/min - fino a 1000 m³/h - oltre 200 fino a 400 Pa | cad | 953.0203 | 753.3631
LOM241.MM.08.010.0030.v | - 3000 giri/min - oltre 1000 fino a 2000 m³/h - oltre 100 fino a 200 Pa | cad | 953.0203 | 753.3631
LOM241.MM.08.010.0030.w | - 3000 giri/min - oltre 1000 fino a 2000 m³/h - oltre 200 fino a 400 Pa | cad | 1104.3869 | 873.0185
LOM241.MM.08.010.0030.x | - 3000 giri/min - oltre 1000 fino a 2000 m³/h - oltre 400 fino a 800 Pa | cad | 1274.958 | 1007.855
LOM241.MM.08.010.0030.y | - 3000 giri/min - oltre 2000 fino a 4000 m³/h - oltre 200 fino a 400 Pa | cad | 1274.958 | 1007.855
LOM241.MM.08.010.0030.z | - 3000 giri/min - oltre 4000 fino a 6000 m³/h - oltre 400 fino a 600 Pa | cad | 1462.5684 | 1156.1612
LOM241.MM.08.010.0040 | Ventilatori centrifughi in acciaio zincato da canale circolare con motore 220 V - 1f - 50 Hz accoppiati direttamente, completo di serrandina di sovrapressione e staffe.
LOM241.MM.08.010.0040.a | - fino a 250 m³/h - fino a 100 Pa | cad | 172.6945 | 136.5151
LOM241.MM.08.010.0040.b | - fino a 250 m³/h - oltre 100 fino a 200 Pa | cad | 218.5302 | 172.7482
LOM241.MM.08.010.0040.c | - fino a 250 m³/h - oltre 200 fino a 400 Pa | cad | 326.2053 | 257.8655
LOM241.MM.08.010.0040.d | - oltre 250 fino a 500 m³/h - fino a 100 Pa | cad | 291.0074 | 230.0416
LOM241.MM.08.010.0040.e | - oltre 250 fino a 500 m³/h - oltre 100 fino a 200 Pa | cad | 291.0074 | 230.0416
LOM241.MM.08.010.0040.f | - oltre 250 fino a 500 m³/h - oltre 200 fino a 400 Pa | cad | 462.6454 | 365.7215
LOM241.MM.08.010.0040.g | - oltre 500 fino a 1000 m³/h - fino a 100 Pa | cad | 326.2053 | 257.8655
LOM241.MM.08.010.0040.h | - oltre 500 fino a 1000 m³/h - oltre 100 fino a 200 Pa | cad | 462.6454 | 365.7215
LOM241.MM.08.010.0050 | Ventilatori centrifughi in acciaio zincato da canale rettangolare con motore 220 V -1f - 50 Hz - 4 poli, accoppiati direttamente, completi di giunti antivibranti e staffe.
LOM241.MM.08.010.0050.a | - fino a 1000 m³/h - fino a 100 Pa | cad | 668.3935 | 528.3655
LOM241.MM.08.010.0050.b | - fino a 1000 m³/h - oltre 100 fino a 200 Pa | cad | 668.3935 | 528.3655
LOM241.MM.08.010.0050.c | - oltre 1000 fino a 2000 m³/h - fino a 100 Pa | cad | 1359.1714 | 1074.4258
LOM241.MM.08.010.0050.d | - oltre 1000 fino a 2000 m³/h - oltre 100 fino a 200 Pa | cad | 1359.1714 | 1074.4258
LOM241.MM.08.010.0050.e | - oltre 2000 fino a 3000 m³/h - fino a 100 Pa | cad | 1359.1714 | 1074.4258
LOM241.MM.08.010.0060 | Ventilatori centrifughi in acciaio zincato da canale rettangolare con motore 380 V - 3f - 50 Hz, 3 - 4 - 6 poli, accoppiati direttamente, completi di giunti antivibranti e staffe.
LOM241.MM.08.010.0060.a | - fino a 1000 m³/h - fino a 100 Pa | cad | 668.3935 | 528.3655
LOM241.MM.08.010.0060.b | - fino a 1000 m³/h - oltre 100 fino a 200 Pa | cad | 790.9951 | 625.2821
LOM241.MM.08.010.0060.c | - fino a 1000 m³/h - oltre 200 fino a 400 Pa | cad | 1050.0263 | 830.0464
LOM241.MM.08.010.0060.d | - oltre 1000 fino a 2000 m³/h - fino a 100 Pa | cad | 960.4783 | 759.2587
LOM241.MM.08.010.0060.e | - oltre 1000 fino a 2000 m³/h - oltre 100 fino a 200 Pa | cad | 1050.0263 | 830.0464
LOM241.MM.08.010.0060.f | - oltre 2000 fino a 4000 m³/h - fino a 100 Pa | cad | 1369.8196 | 1082.8432
LOM241.MM.08.010.0060.g | - oltre 4000 fino a 6000 m³/h - fino a 100 Pa | cad | 2010.4837 | 1589.2886
LOM241.MM.08.010.0060.h | - oltre 2000 fino a 4000 m³/h - oltre 100 fino a 200 Pa | cad | 1369.8196 | 1082.8432
LOM241.MM.08.010.0060.i | - oltre 4000 fino a 6000 m³/h - oltre 100 fino a 200 Pa | cad | 2010.4837 | 1589.2886
LOM241.MM.08.010.0060.j | - oltre 2000 fino a 4000 m³/h - oltre 200 fino a 400 Pa | cad | 2010.4837 | 1589.2886
LOM241.MM.08.010.0070 | Cassonetti ventilanti con accoppiamento diretto, composti da ventilatore centrifugo in acciaio zincato, motore 220 V - 1f - 50 Hz o 380 V - 3f - 50 Hz, 4 o 6 poli, giunti antivibranti e staffe o piedi.
LOM241.MM.08.010.0070.a | - fino a 1000 m³/h - fino a 100 Pa | cad | 638.5407 | 504.7668
LOM241.MM.08.010.0070.b | - oltre 1000 fino a 2000 m³/h - fino a 100 Pa | cad | 681.1861 | 538.478
LOM241.MM.08.010.0070.c | - oltre 1000 fino a 2000 m³/h - oltre 100 fino a 200 Pa | cad | 693.9891 | 548.5988
LOM241.MM.08.010.0070.d | - oltre 1000 fino a 2000 m³/h - oltre 200 fino a 300 Pa | cad | 966.8798 | 764.3191
LOM241.MM.08.010.0070.e | - oltre 2000 fino a 4000 m³/h - oltre 100 fino a 200 Pa | cad | 977.6745 | 772.8523
LOM241.MM.08.010.0070.f | - oltre 2000 fino a 4000 m³/h - oltre 200 fino a 300 Pa | cad | 987.1304 | 780.3272
LOM241.MM.08.010.0070.g | - oltre 4000 fino a 6000 m³/h - oltre 100 fino a 200 Pa | cad | 888.001 | 701.9653
LOM241.MM.08.010.0080 | Cassonetti ventilanti con trasmissione, composti da ventilatore centrifugo in acciaio zincato, motore 380 V - 3f - 50 Hz, giunti antivibranti e staffe o piedi.
LOM241.MM.08.010.0080.a | - fino a 1000 m³/h - fino a 100 Pa | cad | 899.7162 | 711.2262
LOM241.MM.08.010.0080.b | - fino a 1000 m³/h - oltre 100 fino a 200 Pa | cad | 918.3036 | 725.9196
LOM241.MM.08.010.0080.c | - fino a 1000 m³/h - oltre 200 fino a 400 Pa | cad | 934.8932 | 739.0336
LOM241.MM.08.010.0080.d | - oltre 1000 fino a 2000 m³/h - fino a 100 Pa | cad | 970.0701 | 766.841
LOM241.MM.08.010.0080.e | - oltre 1000 fino a 2000 m³/h - oltre 100 fino a 200 Pa | cad | 995.6448 | 787.0578
LOM241.MM.08.010.0080.f | - oltre 1000 fino a 2000 m³/h - oltre 200 fino a 400 Pa | cad | 1029.7757 | 814.0384
LOM241.MM.08.010.0080.g | - oltre 2000 fino a 4000 m³/h - fino a 100 Pa | cad | 1117.1899 | 883.1393
LOM241.MM.08.010.0080.h | - oltre 2000 fino a 4000 m³/h - oltre 100 fino a 200 Pa | cad | 1159.8248 | 916.8422
LOM241.MM.08.010.0080.i | - oltre 2000 fino a 4000 m³/h - oltre 200 fino a 400 Pa | cad | 1264.2783 | 999.4128
LOM241.MM.08.010.0080.j | - oltre 4000 fino a 8000 m³/h - fino a 100 Pa | cad | 1468.9699 | 1161.2216
LOM241.MM.08.010.0080.k | - oltre 4000 fino a 8000 m³/h - oltre 100 fino a 200 Pa | cad | 1481.7625 | 1171.3341
LOM241.MM.08.010.0080.l | - oltre 4000 fino a 8000 m³/h - oltre 200 fino a 400 Pa | cad | 1729.9676 | 1367.5404
LOM241.MM.08.010.0080.m | - oltre 8000 fino a 16000 m³/h - fino a 100 Pa | cad | 1977.451 | 1563.1762
LOM241.MM.08.010.0080.n | - oltre 8000 fino a 16000 m³/h - oltre 100 fino a 200 Pa | cad | 2062.7418 | 1630.5986
LOM241.MM.08.010.0080.o | - oltre 8000 fino a 16000 m³/h - oltre 200 fino a 400 Pa | cad | 2231.1581 | 1763.7319
LOM241.MM.08.020 | VENTILATORI ASSIALI
LOM241.MM.08.020.0010 | Ventilatori assiali in acciaio zincato e verniciato da parete con motore 220 V - 1f - 50 Hz, 4 poli, accoppiati direttamente, completi di reti protettive su aspirante e premente, serranda a gravità e dispositivi di fissaggio.
LOM241.MM.08.020.0010.a | - fino a 500 m³/h | cad | 109.7985 | 86.7958
LOM241.MM.08.020.0010.b | - oltre 500 fino a 1000 m³/h | cad | 135.3941 | 107.0291
LOM241.MM.08.020.0010.c | - oltre 1000 fino a 2000 m³/h | cad | 186.554 | 147.471
LOM241.MM.08.020.0010.d | - oltre 2000 fino a 4000 m³/h | cad | 313.4127 | 247.753
LOM241.MM.08.020.0020 | Ventilatori assiali in acciaio zincato e verniciato da parete con motore 380 V - 3f - 50 Hz, accoppiati direttamente, completi di reti protettive su aspirante e premente, serranda a gravità e dispositivi di fissaggio.
LOM241.MM.08.020.0020.a | - fino a 1000 m³/h - 4 poli | cad | 245.1927 | 193.825
LOM241.MM.08.020.0020.b | - fino a 1000 m³/h - 6 poli | cad | 359.2484 | 283.9861
LOM241.MM.08.020.0020.c | - oltre 1000 fino a 2000 m³/h - 4 poli | cad | 264.3763 | 208.9896
LOM241.MM.08.020.0020.d | - oltre 1000 fino a 2000 m³/h - 6 poli | cad | 400.8269 | 316.8539
LOM241.MM.08.020.0020.e | - oltre 1000 fino a 2000 m³/h - 8 poli | cad | 430.6692 | 340.4443
LOM241.MM.08.020.0020.f | - oltre 2000 fino a 4000 m³/h - 4 poli | cad | 340.0439 | 268.8049
LOM241.MM.08.020.0020.g | - oltre 2000 fino a 4000 m³/h - 6 poli | cad | 511.6819 | 404.4848
LOM241.MM.08.020.0020.h | - oltre 2000 fino a 4000 m³/h - 8 poli | cad | 588.4373 | 465.16
LOM241.MM.08.020.0020.i | - oltre 4000 fino a 8000 m³/h - 4 poli | cad | 540.4678 | 427.2401
LOM241.MM.08.020.0020.j | - oltre 4000 fino a 8000 m³/h - 6 poli | cad | 666.2701 | 526.6869
LOM241.MM.08.020.0020.k | - oltre 4000 fino a 8000 m³/h - 8 poli | cad | 765.3995 | 605.0487
LOM241.MM.08.020.0020.l | - oltre 8000 fino a 16000 m³/h - 4 poli | cad | 798.4321 | 631.1611
LOM241.MM.08.020.0020.m | - oltre 8000 fino a 16000 m³/h - 6 poli | cad | 815.5028 | 644.6555
LOM241.MM.08.020.0020.n | - oltre 8000 fino a 16000 m³/h - 8 poli | cad | 845.9518 | 668.7255
LOM241.MM.08.020.0030 | Ventilatori assiali elicocentifughi in plastica e acciaio intubati su cassa in plastica con motore 220 V - 1f - 50 Hz a 2 velocità, accoppiato direttamente, completi di serranda a gravità e staffe.
LOM241.MM.08.020.0030.a | - fino a 125 m³/h - fino a 50 Pa | cad | 163.7512 | 129.4454
LOM241.MM.08.020.0030.b | - fino a 125 m³/h - oltre 50 fino a 100 Pa | cad | 183.3637 | 144.9491
LOM241.MM.08.020.0030.c | - oltre 125 fino a 250 m³/h - fino a 50 Pa | cad | 216.8147 | 171.3922
LOM241.MM.08.020.0030.d | - oltre 125 fino a 250 m³/h - oltre 50 fino a 100 Pa | cad | 241.3539 | 190.7904
LOM241.MM.08.020.0030.e | - oltre 250 fino a 500 m³/h - fino a 50 Pa | cad | 265.8616 | 210.1638
LOM241.MM.08.020.0030.f | - oltre 250 fino a 500 m³/h - oltre 50 fino a 100 Pa | cad | 296.3211 | 234.242
LOM241.MM.08.020.0040 | Ventilatori assiali a profilo alare in plastica e alluminio intubati su cassa in acciaio zincato con motore 380 V - 3f - 50 Hz, 4 - 6 - 8 poli, accoppiati direttamente, completi di reti protettive su aspirante e premente, giunti antivibranti e staffe.
LOM241.MM.08.020.0040.a | - fino a 2000 m³/h - fino a 50 Pa | cad | 349.6566 | 276.4038
LOM241.MM.08.020.0040.b | - fino a 2000 m³/h - oltre 50 fino a 100 Pa | cad | 511.6819 | 404.4848
LOM241.MM.08.020.0040.c | - oltre 4000 fino a 8000 m³/h - fino a 50 Pa | cad | 584.1696 | 461.7864
LOM241.MM.08.020.0040.d | - oltre 4000 fino a 8000 m³/h - oltre 50 fino a 100 Pa | cad | 639.6076 | 505.6102
LOM241.MM.08.020.0040.e | - oltre 8000 fino a 16000 m³/h - fino a 50 Pa | cad | 862.4159 | 681.7403
LOM241.MM.08.020.0040.f | - oltre 8000 fino a 16000 m³/h - oltre 50 fino a 100 Pa | cad | 1048.4259 | 828.7813
LOM241.MM.08.020.0040.g | - oltre 8000 fino a 16000 m³/h - oltre 100 fino a 200 Pa | cad | 1234.4359 | 975.8224
LOM241.MM.08.020.0040.h | - oltre 16000 fino a 25000 m³/h - fino a 50 Pa | cad | 1407.1513 | 1112.354
LOM241.MM.08.020.0040.i | - oltre 16000 fino a 25000 m³/h - oltre 50 fino a 100 Pa | cad | 1579.8353 | 1248.8608
LOM241.MM.08.020.0040.j | - oltre 16000 fino a 25000 m³/h - oltre 100 fino a 200 Pa | cad | 1866.596 | 1475.5453
LOM241.MM.08.030 | TORRINI
LOM241.MM.08.030.0010 | Torrini in acciaio zincato con motore 220 V - 1f - 50 Hz, 4 o 6 o 8 poli, accoppiato direttamente, completi di serranda a gravità.
LOM241.MM.08.030.0010.a | - 700 giri/min - fino a 500 m³/h - fino a 50 Pa | cad | 595.8953 | 471.0556
LOM241.MM.08.030.0010.b | - 700 giri/min - fino a 500 m³/h - oltre 50 fino a 100 Pa | cad | 723.821 | 572.1809
LOM241.MM.08.030.0010.c | - 700 giri/min - oltre 500 fino a 1500 m³/h - fino a 50 Pa | cad | 799.9802 | 632.3848
LOM241.MM.08.030.0010.d | - 1000 giri/min - fino a 500 m³/h - fino a 100 Pa | cad | 541.5347 | 428.0835
LOM241.MM.08.030.0010.e | - 1000 giri/min - oltre 500 fino a 1000 m³/h - fino a 100 Pa | cad | 736.624 | 582.3017
LOM241.MM.08.030.0010.f | - 1000 giri/min - oltre 500 fino a 1000 m³/h - oltre 100 fino a 200 Pa | cad | 770.5667 | 609.1334
LOM241.MM.08.030.0010.g | - 1000 giri/min - oltre 1000 fino a 2000 m³/h - fino a 100 Pa | cad | 802.5533 | 634.4189
LOM241.MM.08.030.0010.h | - 1000 giri/min - oltre 1000 fino a 2000 m³/h - oltre 100 fino a 200 Pa | cad | 867.7505 | 685.9573
LOM241.MM.08.030.0010.i | - 1000 giri/min - oltre 1000 fino a 2000 m³/h - oltre 200 fino a 300 Pa | cad | 1288.807 | 1018.8027
LOM241.MM.08.030.0010.j | - 1000 giri/min - oltre 2000 fino a 4000 m³/h - fino a 100 Pa | cad | 1136.0702 | 898.0642
LOM241.MM.08.030.0010.k | - 1000 giri/min - oltre 2000 fino a 4000 m³/h - oltre 100 fino a 200 Pa | cad | 1306.317 | 1032.6444
LOM241.MM.08.030.0010.l | - 1500 giri/min - fino a 1000 m³/h - fino a 100 Pa | cad | 699.1459 | 552.6752
LOM241.MM.08.030.0010.m | - 1500 giri/min - oltre 1000 fino a 2000 m³/h - fino a 300 Pa | cad | 808.0448 | 638.7599
LOM241.MM.08.030.0010.n | - 1500 giri/min - oltre 2000 fino a 4000 m³/h - fino a 100 Pa | cad | 1071.5007 | 847.0219
LOM241.MM.08.030.0010.o | - 1500 giri/min - oltre 2000 fino a 4000 m³/h - oltre 100 fino a 300 Pa | cad | 1203.0664 | 951.0247
LOM241.MM.08.030.0010.p | - 1500 giri/min - oltre 4000 fino a 6000 m³/h - fino a 100 Pa | cad | 1334.6531 | 1055.0441
LOM241.MM.08.030.0020 | Torrini in acciaio zincato con motore 380 V - 3f - 50 Hz, 8 poli, accoppiato direttamente, completi di serranda a gravità.
LOM241.MM.08.030.0020.a | - 700 giri/min - fino a 500 m³/h - fino a 50 Pa | cad | 521.2632 | 412.0589
LOM241.MM.08.030.0020.b | - 700 giri/min - fino a 500 m³/h - oltre 50 fino a 100 Pa | cad | 699.2923 | 552.791
LOM241.MM.08.030.0020.c | - 700 giri/min - oltre 500 fino a 1000 m³/h - fino a 50 Pa | cad | 775.1482 | 612.7551
LOM241.MM.08.030.0020.d | - 700 giri/min - oltre 500 fino a 1000 m³/h - oltre 50 fino a 100 Pa | cad | 852.8136 | 674.1497
LOM241.MM.08.030.0020.e | - 700 giri/min - oltre 1000 fino a 2000 m³/h - fino a 100 Pa | cad | 906.1073 | 716.2783
LOM241.MM.08.030.0020.f | - 700 giri/min - oltre 1000 fino a 2000 m³/h - oltre 100 fino a 200 Pa | cad | 959.4009 | 758.407
LOM241.MM.08.030.0020.g | - 700 giri/min - oltre 2000 fino a 4000 m³/h - fino a 100 Pa | cad | 1263.9959 | 999.1895
LOM241.MM.08.030.0020.h | - 700 giri/min - oltre 2000 fino a 4000 m³/h - oltre 100 fino a 200 Pa | cad | 1740.8042 | 1376.1067
LOM241.MM.08.030.0020.i | - 700 giri/min - oltre 4000 fino a 8000 m³/h - fino a 100 Pa | cad | 2045.3782 | 1616.8727
LOM241.MM.08.030.0020.j | - 700 giri/min - oltre 4000 fino a 8000 m³/h - oltre 100 fino a 200 Pa | cad | 2646.7545 | 2092.2611
LOM241.MM.08.030.0020.k | - 700 giri/min - oltre 8000 fino a 16000 m³/h - fino a 100 Pa | cad | 3248.1413 | 2567.6577
LOM241.MM.08.030.0030 | Torrini in acciaio zincato con motore 380 V - 3f - 50 Hz, 4o 6 poli accoppiato direttamente, completi di serranda a gravità.
LOM241.MM.08.030.0030.a | - 1000 giri/min - fino a 500 m³/h - fino a 100 Pa | cad | 532.9993 | 421.3363
LOM241.MM.08.030.0030.b | - 1000 giri/min - oltre 500 fino a 1000 m³/h - fino a 100 Pa | cad | 736.624 | 582.3017
LOM241.MM.08.030.0030.c | - 1000 giri/min - oltre 500 fino a 1000 m³/h - oltre 100 fino a 200 Pa | cad | 781.3823 | 617.6832
LOM241.MM.08.030.0030.d | - 1000 giri/min - oltre 1000 fino a 2000 m³/h - fino a 100 Pa | cad | 751.8433 | 594.3326
LOM241.MM.08.030.0030.e | - 1000 giri/min - oltre 1000 fino a 2000 m³/h - oltre 100 fino a 200 Pa | cad | 796.633 | 629.7389
LOM241.MM.08.030.0030.f | - 1000 giri/min - oltre 1000 fino a 2000 m³/h - oltre 200 fino a 300 Pa | cad | 1096.9394 | 867.1312
LOM241.MM.08.030.0030.g | - 1000 giri/min - oltre 2000 fino a 4000 m³/h - fino a 100 Pa | cad | 811.8523 | 641.7697
LOM241.MM.08.030.0030.h | - 1000 giri/min - oltre 2000 fino a 4000 m³/h - oltre 100 fino a 200 Pa | cad | 1218.7564 | 963.4277
LOM241.MM.08.030.0030.i | - 1000 giri/min - oltre 2000 fino a 4000 m³/h - oltre 200 fino a 400 Pa | cad | 1588.5171 | 1255.7238
LOM241.MM.08.030.0030.j | - 1000 giri/min - oltre 4000 fino a 8000 m³/h - fino a 100 Pa | cad | 1740.8042 | 1376.1067
LOM241.MM.08.030.0030.k | - 1000 giri/min - oltre 8000 fino a 16000 m³/h - oltre 100 fino a 200 Pa | cad | 3506.1161 | 2771.5869
LOM241.MM.08.030.0030.l | - 1500 giri/min - fino a 1000 m³/h - fino a 100 Pa | cad | 546.8588 | 432.2922
LOM241.MM.08.030.0030.m | - 1500 giri/min - oltre 1000 fino a 2000 m³/h - fino a 100 Pa | cad | 695.0351 | 549.4257
LOM241.MM.08.030.0030.n | - 1500 giri/min - oltre 1000 fino a 2000 m³/h - oltre 100 fino a 200 Pa | cad | 713.1623 | 563.7552
LOM241.MM.08.030.0030.o | - 1500 giri/min - oltre 2000 fino a 4000 m³/h - fino a 100 Pa | cad | 774.0708 | 611.9034
LOM241.MM.08.030.0030.p | - 1500 giri/min - oltre 2000 fino a 4000 m³/h - oltre 100 fino a 300 Pa | cad | 994.5988 | 786.231
LOM241.MM.08.030.0030.q | - 1500 giri/min - oltre 4000 fino a 8000 m³/h - fino a 300 Pa | cad | 1380.4888 | 1091.2773
LOM241.MM.08.030.0030.r | - 1500 giri/min - oltre 8000 fino a 12000 m³/h - fino a 300 Pa | cad | 2006.2265 | 1585.9232
LOM241.MM.08.040 | SISTEMA DI PRESSURIZZAZIONE LOCALE FILTRO FUMO
LOM241.MM.08.040.0010 | Sistema di pressurizzazione da collocarsi all'interno di locali filtro fumo con aspirazione connessa a cielo libero o a zona sicura tramite apposite canalizzazioni certificate EI 120' (canalizzazione escluse). Funzionamento del sistema assicurato anche in assenza dell’alimentazione da rete per un periodo di 3 ore tramite accumulatori con attivazione manuale ed automatica. Costituito dai seguenti apparati:
LOM241.MM.08.040.0010.a | - quadro di comando con unità ventilante, attivazione primaria esclusivamente automatica, portata a 220Pa 2200m³/h | cad | 3599.074 | 2845.0702
LOM241.MM.08.040.0010.b | - quadro di comando con unità ventilante, attivazione primaria manuale e/o automatica, portata a 280Pa 3200m³/h | cad | 4386.3767 | 3467.4335
LOM241.MM.08.040.0010.c | - quadro di comando con unità ventilante, attivazione primaria manuale e/o automatica, portata a 280Pa 4200m³/h | cad | 5511.0873 | 4356.5179
LOM241.MM.08.040.0020 | Accessori e ricambi per sistema di pressurizzazione locale filtro fumo:
LOM241.MM.08.040.0020.a | - griglia energetica per unità ventilante, in classe "0", con alette richiudibili | cad | 168.7092 | 133.3647
LOM241.MM.08.040.0020.b | - griglia antianimale per unità ventilante, per esterno, in acciaio zincato e verniciato dim. 380 x 400 mm | cad | 67.4879 | 53.3492
LOM241.MM.08.040.0020.c | - pannello ottico acustico 24 volt autoalimentato con batteria | cad | 254.1255 | 200.8864
LOM241.MM.08.040.0020.d | - pressostato differrenziale | cad | 371.1624 | 293.4041
LOM241.MM.08.040.0020.e | - alimentatore 600 W - 24/48 volt | cad | 708.5703 | 560.1253
LOM241.MM.08.040.0020.f | - batteria 2,3 Ah per quadro di controllo | cad | 17.8133 | 14.0797
LOM241.MM.08.040.0020.g | - batteria 18 Ah per unità ventilante | cad | 45.1242 | 35.6664
LOM241.MM.08.040.0020.h | - batteria 24 Ah per unità ventilante | cad | 59.3709 | 46.9327
LOM241.MM.08.040.0030 | Condotte di ventilazione con resistenza al fuoco EI 120 per sisitemi di pressurizzazione adatti per locali a riscio incendio, realizzate mediante miscela a base di silicati in modo da formare un composto avente densità di 245 kg/m3 +/- 10%; rivestiti esternamente con lamiera zincata spessore 0,40 mm, spessore di parete del canale pari a 30 mm. NORMATIVE DI RIFERIMENTO: Decreto ministeriale del 03 agosto 2015, Decreto ministeriale del 30 novembre 1983, Norma UNI-EN 1366-1:
LOM241.MM.08.040.0030.a | - tubazione Ø interno 210 mm | m | 141.7224 | 112.0317
LOM241.MM.08.040.0030.b | - tubazione Ø interno 270 mm | m | 157.4647 | 124.476
LOM241.MM.08.040.0030.c | - curva a 45° o 90° Ø interno 210 mm | cad | 141.7224 | 112.0317
LOM241.MM.08.040.0030.d | - curva a 45° o 90° Ø interno 270 mm | cad | 157.4647 | 124.476
LOM241.MM.08.040.0030.e | - staffe di vario tipo e diametro per fissaggio condotte | cad | 44.9884 | 35.5634
LOM241.MM.09 - DISTRIBUZIONE E DIFFUSIONE ARIA
LOM241.MM | MATERIALI IMPIANTI MECCANICI
LOM241.MM.09 | DISTRIBUZIONE E DIFFUSIONE ARIA
LOM241.MM.09.010 | SERRANDE
LOM241.MM.09.010.0010 | Serrande tagliafuoco rettangolari classe REI120.
LOM241.MM.09.010.0010.a | - fino a 0,04 m² | m² | 2875.7612 | 2273.2866
LOM241.MM.09.010.0010.b | - oltre 0,04 m² fino a 0,08 m² | m² | 1914.6197 | 1513.5051
LOM241.MM.09.010.0010.c | - oltre 0,08 m² fino a 0,12 m² | m² | 1401.9927 | 1108.2739
LOM241.MM.09.010.0010.d | - oltre 0,12 m² fino a 0,18 m² | m² | 1154.6606 | 912.7581
LOM241.MM.09.010.0010.e | - oltre 0,18 m² fino a 0,27 m² | m² | 954.735 | 754.7172
LOM241.MM.09.010.0010.f | - oltre 0,27 m² fino a 0,40 m² | m² | 780.4544 | 616.9485
LOM241.MM.09.010.0010.g | - oltre 0,40 m² fino a 0,60 m² | m² | 652.3047 | 515.6463
LOM241.MM.09.010.0010.h | - oltre 0,60 m² fino a 1,00 m² | m² | 575.4168 | 454.8664
LOM241.MM.09.010.0010.i | - oltre 1,00 m² | m² | 525.4213 | 415.3451
LOM241.MM.09.010.0020 | Serrande tagliafuoco circolari classe REI120.
LOM241.MM.09.010.0020.a | - diametro 200 mm | cad | 167.799 | 132.645
LOM241.MM.09.010.0020.b | - diametro 250 mm | cad | 182.0097 | 143.8785
LOM241.MM.09.010.0020.c | - diametro 300 mm | cad | 196.2017 | 155.0973
LOM241.MM.09.010.0020.d | - diametro 350 mm | cad | 210.7688 | 166.6126
LOM241.MM.09.010.0020.e | - diametro 400 mm | cad | 224.9514 | 177.8239
LOM241.MM.09.010.0020.f | - diametro 450 mm | cad | 239.5373 | 189.354
LOM241.MM.09.010.0020.g | - diametro 500 mm | cad | 253.7199 | 200.5654
LOM241.MM.09.010.0020.h | - diametro 550 mm | cad | 269.0187 | 212.659
LOM241.MM.09.010.0020.i | - diametro 600 mm | cad | 283.5671 | 224.1595
LOM241.MM.09.010.0020.j | - diametro 650 mm | cad | 317.1382 | 250.6974
LOM241.MM.09.010.0020.k | - diametro 700 mm | cad | 341.817 | 270.206
LOM241.MM.09.010.0020.l | - diametro 750 mm | cad | 365.8392 | 289.1955
LOM241.MM.09.010.0020.m | - diametro 800 mm | cad | 390.9495 | 309.0452
LOM241.MM.09.010.0040 | Accessori - Sistemi di comando a magnete
LOM241.MM.09.010.0040.a | - con fusibile disgiuntore - alimentazione a 24 V o 230V; | cad | 134.7561 | 106.5248
LOM241.MM.09.010.0040.b | - con fusibile disgiuntore - alimentazione a 24 V o 230V; | cad | 185.9159 | 146.9666
LOM241.MM.09.010.0040.c | - con fusibile, senza disgiuntore - alimentazione a 24 V o 230V; | cad | 103.5016 | 81.8181
LOM241.MM.09.010.0040.d | - con fusibile, senza disgiuntore - alimentazione a 24 V o 230V; | cad | 155.0798 | 122.5907
LOM241.MM.09.010.0050 | Completamento: servocomando con ritorno a molla per serranda tagliafuoco. | cad | 399.2997 | 315.6467
LOM241.MM.09.010.0060 | Completamento: microinterruttore di fine corsa per serranda tagliafuoco. | cad | 18.263 | 14.4352
LOM241.MM.09.010.0070 | Serrande di regolazione rettangolari, in acciaio zincato, con alette in profilati di acciaio zincato ad apertura contrapposta, comandate da leverismi posti all'esterno del telaio; la tenuta laterale è realizzata da una lama flessibile.
LOM241.MM.09.010.0070.a | - fino a 0,04 m² | m² | 909.8798 | 719.2592
LOM241.MM.09.010.0070.b | - oltre 0,04 m² fino a 0,08 m² | m² | 702.2814 | 555.1528
LOM241.MM.09.010.0070.c | - oltre 0,08 m² fino a 0,12 m² | m² | 570.2765 | 450.8031
LOM241.MM.09.010.0070.d | - oltre 0,12 m² fino a 0,18 m² | m² | 469.0381 | 370.7742
LOM241.MM.09.010.0070.e | - oltre 0,18 m² fino a 0,27 m² | m² | 399.8417 | 316.0745
LOM241.MM.09.010.0070.f | - oltre 0,27 m² fino a 0,40 m² | m² | 315.2434 | 249.1996
LOM241.MM.09.010.0070.g | - oltre 0,40 m² fino a 0,60 m² | m² | 266.5705 | 210.7238
LOM241.MM.09.010.0070.h | - oltre 0,60 m² fino a 1,00 m² | m² | 210.1779 | 166.1454
LOM241.MM.09.010.0070.i | - oltre 1,00 m² | m² | 157.6405 | 124.6146
LOM241.MM.09.010.0080 | Serrande di regolazione circolari, con corpo e pala in acciaio zincato.
LOM241.MM.09.010.0080.a | - 100 mm | cad | 16.0212 | 12.663
LOM241.MM.09.010.0080.b | - 150 mm | cad | 19.2855 | 15.2431
LOM241.MM.09.010.0080.c | - 200 mm | cad | 22.5683 | 17.8402
LOM241.MM.09.010.0080.d | - 250 mm | cad | 26.9396 | 21.2929
LOM241.MM.09.010.0080.e | - 300 mm | cad | 30.5596 | 24.1638
LOM241.MM.09.010.0080.f | - 350 mm | cad | 41.1407 | 32.5217
LOM241.MM.09.010.0080.g | - 400 mm | cad | 52.4249 | 41.4418
LOM241.MM.09.010.0080.h | - 450 mm | cad | 57.5276 | 45.4755
LOM241.MM.09.010.0080.i | - 500 mm | cad | 62.6022 | 49.487
LOM241.MM.09.010.0080.j | - 550 mm | cad | 70.6127 | 55.8193
LOM241.MM.09.010.0080.k | - 600 mm | cad | 78.9991 | 62.4403
LOM241.MM.09.010.0080.l | - 650 mm | cad | 165.9793 | 131.2065
LOM241.MM.09.010.0080.m | - 700 mm | cad | 188.9134 | 149.3359
LOM241.MM.09.010.0080.n | - 800 mm | cad | 490.6965 | 387.8951
LOM241.MM.09.010.0090 | Serrande di regolazione circolari a iride.
LOM241.MM.09.010.0090.a | - 80 mm | cad | 26.4988 | 20.9444
LOM241.MM.09.010.0090.b | - 100 mm | cad | 28.7497 | 22.7266
LOM241.MM.09.010.0090.c | - 125 mm | cad | 31.6667 | 25.0358
LOM241.MM.09.010.0090.d | - 160 mm | cad | 34.5744 | 27.3347
LOM241.MM.09.010.0090.e | - 200 mm | cad | 40.4094 | 31.9393
LOM241.MM.09.010.0090.f | - 250 mm | cad | 71.7196 | 56.6942
LOM241.MM.09.010.0090.g | - 315 mm | cad | 81.5404 | 64.4576
LOM241.MM.09.010.0090.h | - 400 mm | cad | 152.1532 | 120.2769
LOM241.MM.09.010.0090.i | - 500 mm | cad | 175.4625 | 138.7029
LOM241.MM.09.010.0090.j | - 630 mm | cad | 230.0541 | 181.8576
LOM241.MM.09.010.0090.k | - 800 mm | cad | 515.4504 | 407.463
LOM241.MM.09.010.0100 | Serrande di regolazione circolari a membrana.
LOM241.MM.09.010.0100.a | - 80 mm - senza canale flessibile insonorizzante | cad | 13.4983 | 10.6646
LOM241.MM.09.010.0100.b | - 100 mm - senza canale flessibile insonorizzante | cad | 18.9851 | 15.0077
LOM241.MM.09.010.0100.c | - 125 mm - senza canale flessibile insonorizzante | cad | 23.206 | 18.3468
LOM241.MM.09.010.0100.d | - 150 mm - senza canale flessibile insonorizzante | cad | 32.4832 | 25.6745
LOM241.MM.09.010.0100.e | - 160 mm - senza canale flessibile insonorizzante | cad | 39.724 | 31.406
LOM241.MM.09.010.0100.f | - 200 mm - senza canale flessibile insonorizzante | cad | 47.6227 | 37.6406
LOM241.MM.09.010.0100.g | - 250 mm - senza canale flessibile insonorizzante | cad | 98.6308 | 77.9676
LOM241.MM.09.010.0100.h | - 80 mm - con canale flessibile insonorizzante | cad | 18.9098 | 14.9522
LOM241.MM.09.010.0100.i | - 100 mm - con canale flessibile insonorizzante | cad | 24.4168 | 19.2936
LOM241.MM.09.010.0100.j | - 125 mm - con canale flessibile insonorizzante | cad | 30.7847 | 24.3418
LOM241.MM.09.010.0100.k | - 150 mm - con canale flessibile insonorizzante | cad | 42.529 | 33.6191
LOM241.MM.09.010.0100.l | - 160 mm - con canale flessibile insonorizzante | cad | 44.7892 | 35.4106
LOM241.MM.09.010.0100.m | - 200 mm - con canale flessibile insonorizzante | cad | 65.0598 | 51.4297
LOM241.MM.09.010.0100.n | - 250 mm - con canale flessibile insonorizzante | cad | 127.0512 | 100.4474
LOM241.MM.09.020 | CASSETTE MISCELATRICI
LOM241.MM.09.020.0010 | Cassette miscelatrici a portata costante o variabile in acciaio.
LOM241.MM.09.020.0010.a | - 125 mm | cad | 540.8045 | 427.5055
LOM241.MM.09.020.0010.b | - 160 mm | cad | 546.5639 | 432.0582
LOM241.MM.09.020.0010.c | - 200 mm | cad | 565.1457 | 446.7471
LOM241.MM.09.020.0010.d | - 250 mm | cad | 592.0475 | 468.013
LOM241.MM.09.020.0010.e | - 315 mm | cad | 629.2205 | 497.3982
LOM241.MM.09.020.0010.f | - 355 mm | cad | 653.5804 | 516.6547
LOM241.MM.09.020.0010.g | - 400 mm | cad | 701.6436 | 554.6486
LOM241.MM.09.030 | BATTERIE DI POST-RISCALDAMENTO
LOM241.MM.09.030.0010 | Batterie di post-riscaldamento da canale ad acqua calda in rame-alluminio, trattamento aria da 15 fino a 30 °C,
LOM241.MM.09.030.0010.a | - fino a 50 °C - fino a 139 l/s [500 m³/h] | cad | 41.7565 | 33.0125
LOM241.MM.09.030.0010.b | - fino a 50 °C - oltre 139 fino a 278 l/s [500 - 1000 m³/h] | cad | 77.8956 | 61.5765
LOM241.MM.09.030.0010.c | - fino a 50 °C - oltre 278 fino a 556 l/s [1000 - 2000 m³/h] | cad | 95.5625 | 75.5422
LOM241.MM.09.030.0010.d | - fino a 50 °C - oltre 556 fino a 1111 l/s [2000 - 4000 m³/h] | cad | 132.7791 | 104.962
LOM241.MM.09.030.0010.e | - fino a 50 °C - oltre 1111 fino a 2222 l/s [4000 - 8000 m³/h] | cad | 189.0539 | 149.4472
LOM241.MM.09.030.0010.f | - oltre 50 °C - fino a 139 l/s [500 m³/h] | cad | 34.9257 | 27.6055
LOM241.MM.09.030.0010.g | - oltre 50 °C - oltre 139 fino a 278 l/s [500 - 1000 m³/h] | cad | 62.5089 | 49.4133
LOM241.MM.09.030.0010.h | - oltre 50 °C - oltre 278 fino a 556 l/s [1000 - 2000 m³/h] | cad | 77.3307 | 61.13
LOM241.MM.09.030.0010.i | - oltre 50 °C - oltre 556 fino a 1111 l/s [2000 - 4000 m³/h] | cad | 95.4579 | 75.4595
LOM241.MM.09.030.0010.j | - oltre 50 °C - oltre 1111 fino a 2222 l/s [4000 - 8000 m³/h] | cad | 144.5466 | 114.2642
LOM241.MM.09.030.0020 | Batterie di post-riscaldamento da canale ad acqua calda in rame-alluminio, trattamento aria da 15 fino a 40 °C,
LOM241.MM.09.030.0020.a | - fino a 50 °C - fino a 139 l/s [500 m³/h] | cad | 47.8335 | 37.8124
LOM241.MM.09.030.0020.b | - fino a 50 °C - oltre 139 fino a 278 l/s [500 - 1000 m³/h] | cad | 86.159 | 68.1087
LOM241.MM.09.030.0020.c | - fino a 50 °C - oltre 278 fino a 556 l/s [1000 - 2000 m³/h] | cad | 127.2988 | 100.642
LOM241.MM.09.030.0020.d | - fino a 50 °C - oltre 556 fino a 1111 l/s [2000 - 4000 m³/h] | cad | 180.8637 | 142.9729
LOM241.MM.09.030.0020.e | - fino a 50 °C - oltre 1111 fino a 2222 l/s [4000 - 8000 m³/h] | cad | 278.6856 | 220.3011
LOM241.MM.09.030.0020.f | - oltre 50 °C - fino a 139 l/s [500 m³/h] | cad | 39.8528 | 31.5075
LOM241.MM.09.030.0020.g | - oltre 50 °C - oltre 139 fino a 278 l/s [500 - 1000 m³/h] | cad | 68.1778 | 53.8881
LOM241.MM.09.030.0020.h | - oltre 50 °C - oltre 278 fino a 556 l/s [1000 - 2000 m³/h] | cad | 89.9246 | 71.0854
LOM241.MM.09.030.0020.i | - oltre 50 °C - oltre 556 fino a 1111 l/s [2000 - 4000 m³/h] | cad | 118.5849 | 93.7415
LOM241.MM.09.030.0020.j | - oltre 50 °C - oltre 1111 fino a 2222 l/s [4000 - 8000 m³/h] | cad | 189.0539 | 149.4472
LOM241.MM.09.030.0030 | Batterie di post-riscaldamento da canale elettriche 380 V - 3f - 50 Hz in cassa zincata con termostato di sicurezza incorporato.
LOM241.MM.09.030.0030.a | - fino a 2 kW - n° 1 | kw | 82.1737 | 64.9584
LOM241.MM.09.030.0030.b | - oltre 2 fino a 4 kW - n° 2 | kw | 57.1639 | 45.1881
LOM241.MM.09.030.0030.c | - oltre 4 fino a 8 kW - n° 2 | kw | 34.8738 | 27.5711
LOM241.MM.09.030.0030.d | - oltre 8 fino a 15 kW - n° 3 | kw | 23.8798 | 18.8701
LOM241.MM.09.030.0030.e | - oltre15 fino a 30 kW - n° 4 | kw | 16.7255 | 13.2215
LOM241.MM.09.040 | DIFFUSORI
LOM241.MM.09.040.0010 | Diffusori circolari a coni regolabili, in alluminio con serranda di regolazione
LOM241.MM.09.040.0010.a | - 160 mm | cad | 26.7148 | 21.1181
LOM241.MM.09.040.0010.b | - 200 mm | cad | 35.5746 | 28.1252
LOM241.MM.09.040.0010.c | - 250 mm | cad | 45.3124 | 35.8152
LOM241.MM.09.040.0010.d | - 315 mm | cad | 55.0196 | 43.493
LOM241.MM.09.040.0010.e | - 355 mm | cad | 91.1897 | 72.0768
LOM241.MM.09.040.0010.f | - 400 mm | cad | 122.1106 | 96.5402
LOM241.MM.09.040.0010.g | - 450 mm | cad | 161.701 | 127.8248
LOM241.MM.09.040.0010.h | - 500 mm | cad | 189.8489 | 150.0756
LOM241.MM.09.040.0010.i | - 600 mm | cad | 246.1445 | 194.5774
LOM241.MM.09.040.0020 | Diffusori circolari a coni regolabili, in acciao con serranda di regolazione
LOM241.MM.09.040.0020.a | - 160 mm | cad | 21.5926 | 17.0712
LOM241.MM.09.040.0020.b | - 200 mm | cad | 28.9655 | 22.8972
LOM241.MM.09.040.0020.c | - 250 mm | cad | 35.5033 | 28.0654
LOM241.MM.09.040.0020.d | - 315 mm | cad | 42.2948 | 33.4295
LOM241.MM.09.040.0020.e | - 355 mm | cad | 62.6673 | 49.5451
LOM241.MM.09.040.0020.f | - 400 mm | cad | 85.7997 | 67.8154
LOM241.MM.09.040.0020.g | - 450 mm | cad | 110.8427 | 87.6328
LOM241.MM.09.040.0020.h | - 500 mm | cad | 143.017 | 113.0548
LOM241.MM.09.040.0020.i | - 600 mm | cad | 206.9043 | 163.5576
LOM241.MM.09.040.0030 | Diffusori circolari a coni fissi, in acciao con serranda di regolazione
LOM241.MM.09.040.0030.a | - 160 mm | cad | 11.0966 | 8.7707
LOM241.MM.09.040.0030.b | - 200 mm | cad | 13.3193 | 10.5331
LOM241.MM.09.040.0030.c | - 250 mm | cad | 16.0773 | 12.7091
LOM241.MM.09.040.0030.d | - 315 mm | cad | 20.2421 | 16.0013
LOM241.MM.09.040.0040 | Diffusori circolari a getti elicoidali, in acciao con serranda di regolazione
LOM241.MM.09.040.0040.a | - 125 mm | cad | 11.0214 | 8.7136
LOM241.MM.09.040.0040.b | - 160 mm | cad | 13.9668 | 11.0408
LOM241.MM.09.040.0040.c | - 200 mm | cad | 17.55 | 13.8733
LOM241.MM.09.040.0040.d | - 250 mm | cad | 21.9113 | 17.3256
LOM241.MM.09.040.0040.e | - 315 mm | cad | 27.615 | 21.8267
LOM241.MM.09.040.0050 | Diffusori a geometria variabile, in acciaio con serranda di regolazione
LOM241.MM.09.040.0050.a | - 250 mm | cad | 96.117 | 75.9804
LOM241.MM.09.040.0050.b | - 315 mm | cad | 107.0165 | 84.5965
LOM241.MM.09.040.0050.c | - 400 mm | cad | 134.5563 | 106.3666
LOM241.MM.09.040.0050.d | - 500 mm | cad | 176.2223 | 139.3035
LOM241.MM.09.040.0050.e | - 630 mm | cad | 285.7902 | 225.9169
LOM241.MM.09.040.0060 | Diffusori rettangolari multidirezionali con serranda di regolazione
LOM241.MM.09.040.0060.a | - 150x150 (LxH) | cad | 38.1736 | 30.1799
LOM241.MM.09.040.0060.b | - 225x225 (LxH) | cad | 47.9274 | 37.882
LOM241.MM.09.040.0060.c | - 300x300 (LxH) | cad | 61.7208 | 48.7904
LOM241.MM.09.040.0060.d | - 375x375 (LxH) | cad | 75.5245 | 59.7022
LOM241.MM.09.040.0060.e | - 450x450 (LxH) | cad | 89.6821 | 70.8937
LOM241.MM.09.040.0060.f | - 525x525 (LxH) | cad | 107.2958 | 84.8174
LOM241.MM.09.040.0070 | Diffusori lineari a feritoia con serranda di regolazione , completi di plenum isolato e staffaggi.
LOM241.MM.09.040.0070.a | - 1 feritoia - lunghezza fino a 600 mm | cad | 55.8913 | 44.1821
LOM241.MM.09.040.0070.b | - 1 feritoia - lunghezza oltre 600 fino a 800 mm | cad | 60.8672 | 48.1156
LOM241.MM.09.040.0070.c | - 1 feritoia - lunghezza oltre 800 fino a 1000 mm | cad | 66.7069 | 52.7254
LOM241.MM.09.040.0070.d | - 1 feritoia - lunghezza oltre 1000 fino a 1200 mm | cad | 74.1091 | 58.5904
LOM241.MM.09.040.0070.e | - 1 feritoia - lunghezza oltre 1200 fino a 1500 mm | cad | 85.3307 | 67.454
LOM241.MM.09.040.0070.f | - 1 feritoia - lunghezza oltre 1500 fino a 2000 mm | cad | 105.8181 | 83.6594
LOM241.MM.09.040.0070.g | - 2 feritoie - lunghezza fino a 600 mm | cad | 69.4138 | 54.8717
LOM241.MM.09.040.0070.h | - 2 feritoie - lunghezza oltre 600 fino a 800 mm | cad | 79.3658 | 62.7387
LOM241.MM.09.040.0070.i | - 2 feritoie - lunghezza oltre 800 fino a 1000 mm | cad | 87.329 | 69.0252
LOM241.MM.09.040.0070.j | - 2 feritoie - lunghezza oltre 1000 fino a 1200 mm | cad | 98.5618 | 77.9132
LOM241.MM.09.040.0070.k | - 2 feritoie - lunghezza oltre 1200 fino a 1500 mm | cad | 115.0617 | 90.9563
LOM241.MM.09.040.0070.l | - 2 feritoie - lunghezza oltre 1500 fino a 2000 mm | cad | 144.5115 | 114.2364
LOM241.MM.09.040.0070.m | - 3 feritoie - lunghezza fino a 600 mm | cad | 83.6235 | 66.1044
LOM241.MM.09.040.0070.n | - 3 feritoie - lunghezza oltre 600 fino a 800 mm | cad | 95.8552 | 75.7736
LOM241.MM.09.040.0070.o | - 3 feritoie - lunghezza oltre 800 fino a 1000 mm | cad | 108.087 | 85.4428
LOM241.MM.09.040.0070.p | - 3 feritoie - lunghezza oltre 1000 fino a 1200 mm | cad | 121.5991 | 96.1242
LOM241.MM.09.040.0070.q | - 3 feritoie - lunghezza oltre 1200 fino a 1500 mm | cad | 145.0633 | 114.6726
LOM241.MM.09.040.0070.r | - 3 feritoie - lunghezza oltre 1500 fino a 2000 mm | cad | 183.4761 | 145.038
LOM241.MM.09.040.0070.s | - 4 feritoie - lunghezza fino a 600 mm | cad | 101.8415 | 80.5155
LOM241.MM.09.040.0070.t | - 4 feritoie - lunghezza oltre 600 fino a 800 mm | cad | 113.6557 | 89.834
LOM241.MM.09.040.0070.u | - 4 feritoie - lunghezza oltre 800 fino a 1000 mm | cad | 127.8764 | 101.0863
LOM241.MM.09.040.0070.v | - 4 feritoie - lunghezza oltre 1000 fino a 1200 mm | cad | 146.4998 | 115.8082
LOM241.MM.09.040.0070.w | - 4 feritoie - lunghezza oltre 1200 fino a 1500 mm | cad | 174.7838 | 138.1667
LOM241.MM.09.040.0070.x | - 4 feritoie - lunghezza oltre 1500 fino a 2000 mm | cad | 221.1603 | 174.8273
LOM241.MM.09.040.0080 | Diffusori a ugello orientabile con serranda di regolazione
LOM241.MM.09.040.0080.a | - 100 mm | cad | 48.5933 | 38.4131
LOM241.MM.09.040.0080.b | - 120 mm | cad | 60.066 | 47.4765
LOM241.MM.09.040.0080.c | - 150 mm | cad | 72.0921 | 56.9889
LOM241.MM.09.040.0080.d | - 170 mm | cad | 78.5796 | 62.1172
LOM241.MM.09.040.0080.e | - 210 mm | cad | 90.428 | 71.4834
LOM241.MM.09.040.0080.f | - 230 mm | cad | 108.4302 | 85.7141
LOM241.MM.09.040.0080.g | - 300 mm | cad | 139.23 | 110.0614
LOM241.MM.09.040.0080.h | - 340 mm | cad | 174.0661 | 137.5994
LOM241.MM.09.040.0080.i | - 450 mm | cad | 359.939 | 284.532
LOM241.MM.09.040.0080.l | - 510 mm | cad | 443.8066 | 350.8294
LOM241.MM.09.050 | BOCCHETTE DI MANDATA
LOM241.MM.09.050.0010 | Bocchette di mandata in alluminio o acciaio, a doppio filare di alette regolabili, con serranda di regolazione.
LOM241.MM.09.050.0010.a | - alluminio - fino a 0,03 m² | m² | 425.5805 | 336.421
LOM241.MM.09.050.0010.b | - alluminio - oltre 0,03 m² fino a 0,05 m² | m² | 312.8421 | 247.3014
LOM241.MM.09.050.0010.c | - alluminio - oltre 0,05 m² fino a 0,08 m² | m² | 314.5211 | 248.6287
LOM241.MM.09.050.0010.d | - alluminio - oltre 0,08 m² fino a 0,12 m² | m² | 282.3196 | 223.1734
LOM241.MM.09.050.0010.e | - alluminio - oltre 0,12 m² fino a 0,18 m² | m² | 282.3196 | 223.1734
LOM241.MM.09.050.0010.f | - alluminio - oltre 0,18 m² | m² | 219.4923 | 173.5084
LOM241.MM.09.050.0010.g | - acciaio - fino a 0,03 m² | m² | 368.4468 | 291.2569
LOM241.MM.09.050.0010.h | - acciaio - oltre 0,03 m² fino a 0,05 m² | m² | 251.1686 | 198.5485
LOM241.MM.09.050.0010.i | - acciaio - oltre 0,05 m² fino a 0,08 m² | m² | 188.2756 | 148.8317
LOM241.MM.09.050.0010.j | - acciaio - oltre 0,08 m² fino a 0,12 m² | m² | 169.1779 | 133.735
LOM241.MM.09.050.0010.k | - acciaio - oltre 0,12 m² fino a 0,18 m² | m² | 137.783 | 108.9173
LOM241.MM.09.050.0010.l | - acciaio - oltre 0,18 m² | m² | 128.9658 | 101.9473
LOM241.MM.09.060 | GRIGLIE DI RIPRESA
LOM241.MM.09.060.0010 | Griglie di ripresa in alluminio o acciaio, con un filare di alette fisse e con serranda di regolazione.
LOM241.MM.09.060.0010.a | - alluminio - fino a 0,03 m² | m² | 417.7763 | 330.2518
LOM241.MM.09.060.0010.b | - alluminio - oltre 0,03 fino a 0,05 m² | m² | 306.2949 | 242.1258
LOM241.MM.09.060.0010.c | - alluminio - oltre 0,05 fino a 0,08 m² | m² | 303.7341 | 240.1016
LOM241.MM.09.060.0010.d | - alluminio - oltre 0,08 fino a 0,12 m² | m² | 287.0659 | 226.9253
LOM241.MM.09.060.0010.e | - alluminio - oltre 0,12 fino a 0,18 m² | m² | 230.6826 | 182.3544
LOM241.MM.09.060.0010.f | - alluminio - oltre 0,18 m² | m² | 162.7432 | 128.6483
LOM241.MM.09.060.0010.g | - acciaio - fino a 0,03 m² | m² | 352.4258 | 278.5922
LOM241.MM.09.060.0010.h | - acciaio - oltre 0,03 fino a 0,05 m² | m² | 249.9022 | 197.5475
LOM241.MM.09.060.0010.i | - acciaio - oltre 0,05 fino a 0,08 m² | m² | 255.0331 | 201.6034
LOM241.MM.09.060.0010.j | - acciaio - oltre 0,08 fino a 0,12 m² | m² | 261.4303 | 206.6604
LOM241.MM.09.060.0010.k | - acciaio - oltre 0,12 fino a 0,18 m² | m² | 196.0797 | 155.0009
LOM241.MM.09.070 | GRIGLIE DI TRANSITO
LOM241.MM.09.070.0010 | Griglie di transito ad alette fisse orizzontali in alluminio anodizzato.
LOM241.MM.09.070.0010.a | - fino a 0,03 m² | m² | 748.4217 | 591.6267
LOM241.MM.09.070.0010.b | - oltre 0,03 fino a 0,05 m² | m² | 522.8793 | 413.3356
LOM241.MM.09.070.0010.c | - oltre 0,05 fino a 0,08 m² | m² | 436.9959 | 345.4449
LOM241.MM.09.070.0010.d | - oltre 0,08 fino a 0,12 m² | m² | 379.3276 | 299.8582
LOM241.MM.09.070.0010.e | - oltre 0,12 fino a 0,18 m² | m² | 315.2434 | 249.1996
LOM241.MM.09.070.0010.f | - oltre 0,18 m² | m² | 283.22 | 223.8852
LOM241.MM.09.080 | GRIGLIE ESTERNE
LOM241.MM.09.080.0010 | Griglie per aria esterna in alluminio o acciaio zincato; dotate di alette antipioggia.
LOM241.MM.09.080.0010.a | - alluminio - fino a 0,30 m² | m² | 344.7342 | 272.512
LOM241.MM.09.080.0010.b | - alluminio - oltre 0,30 m² fino a 0,50 m² | m² | 287.0659 | 226.9253
LOM241.MM.09.080.0010.c | - alluminio - oltre 0,50 m² fino a 0,80 m² | m² | 235.8041 | 186.4029
LOM241.MM.09.080.0010.d | - alluminio - oltre 0,80 m² fino a 1,20 m² | m² | 211.4536 | 167.1539
LOM241.MM.09.080.0010.e | - alluminio - oltre 1,20 m² fino a 1,80 m² | m² | 196.0797 | 155.0009
LOM241.MM.09.080.0010.f | - alluminio - oltre 1,80 m² fino a 2,70 m² | m² | 178.1264 | 140.8088
LOM241.MM.09.080.0010.g | - alluminio - oltre 2,70 m² | m² | 158.9068 | 125.6157
LOM241.MM.09.080.0010.h | - acciaio - fino a 0,30 m² | m² | 222.9816 | 176.2668
LOM241.MM.09.080.0010.i | - acciaio - oltre 0,30 m² fino a 0,50 m² | m² | 196.0797 | 155.0009
LOM241.MM.09.080.0010.j | - acciaio - oltre 0,50 m² fino a 0,80 m² | m² | 171.7292 | 135.7518
LOM241.MM.09.080.0010.k | - acciaio - oltre 0,80 m² fino a 1,20 m² | m² | 156.3366 | 123.584
LOM241.MM.09.080.0010.l | - acciaio - oltre 1,20 m² fino a 1,80 m² | m² | 143.5235 | 113.4552
LOM241.MM.09.080.0010.m | - acciaio - oltre 1,80 m² fino a 2,70 m² | m² | 129.4254 | 102.3107
LOM241.MM.09.080.0010.n | - acciaio - oltre 2,70 m² | m² | 111.4908 | 88.1334
LOM241.MM.09.090 | VALVOLE DI VENTILAZIONE
LOM241.MM.09.090.0010 | Valvole di ventilazione in polipropilene antistatico, elevata resistenza agli agenti atmosferici.
LOM241.MM.09.090.0010.a | - 100 mm | cad | 5.6467 | 4.4649
LOM241.MM.09.090.0010.b | - 150 mm | cad | 7.1102 | 5.6184
LOM241.MM.09.090.0010.c | - 200 mm | cad | 10.3838 | 8.2072
LOM241.MM.09.090.0020 | Valvole di ventilazione
LOM241.MM.09.090.0020.a | - 100 mm | cad | 7.6165 | 6.0217
LOM241.MM.09.090.0020.b | - 150 mm | cad | 11.2189 | 8.8637
LOM241.MM.09.090.0020.c | - 200 mm | cad | 13.3945 | 10.5898
LOM241.MM.09.100 | CONDOTTI FLESSIBILI
LOM241.MM.09.100.0010 | Condotti flessibili non isolati in tessuto (polistirene o in fibra di vetro), impregnati in PVC.
LOM241.MM.09.100.0010.a | - 63 mm | m | 2.6337 | 2.082
LOM241.MM.09.100.0010.b | - 80 mm | m | 2.7379 | 2.1653
LOM241.MM.09.100.0010.c | - 100 mm | m | 2.8315 | 2.238
LOM241.MM.09.100.0010.d | - 125 mm | m | 4.0497 | 3.2064
LOM241.MM.09.100.0010.e | - 150 mm | m | 4.5595 | 3.6021
LOM241.MM.09.100.0010.f | - 160 mm | m | 4.9135 | 3.8832
LOM241.MM.09.100.0010.g | - 180 mm | m | 6.2669 | 4.9552
LOM241.MM.09.100.0010.h | - 200 mm | m | 6.9644 | 5.5067
LOM241.MM.09.100.0010.i | - 250 mm | m | 8.3278 | 6.5791
LOM241.MM.09.100.0010.j | - 315 mm | m | 10.6806 | 8.442
LOM241.MM.09.100.0010.k | - 355 mm | m | 12.0235 | 9.5046
LOM241.MM.09.100.0010.l | - 400 mm | m | 13.8035 | 10.909
LOM241.MM.09.100.0010.m | - 450 mm | m | 15.7088 | 12.4193
LOM241.MM.09.100.0010.n | - 500 mm | m | 17.2079 | 13.6062
LOM241.MM.09.100.0010.o | - 630 mm | m | 21.8399 | 17.2603
LOM241.MM.09.100.0020 | Condotti flessibili isolati in tessuto impregnato in PVC, dotato di isolamento termico in fibra di vetro, spessore 25 mm.
LOM241.MM.09.100.0020.a | - 80 mm | m | 5.8298 | 4.6118
LOM241.MM.09.100.0020.b | - 100 mm | m | 6.1938 | 4.8926
LOM241.MM.09.100.0020.c | - 150 mm | m | 6.8392 | 5.4031
LOM241.MM.09.100.0020.d | - 160 mm | m | 8.7649 | 6.9228
LOM241.MM.09.100.0020.e | - 180 mm | m | 9.9416 | 7.8598
LOM241.MM.09.100.0020.f | - 200 mm | m | 11.0867 | 8.7651
LOM241.MM.09.100.0020.g | - 250 mm | m | 16.0733 | 12.7106
LOM241.MM.09.100.0020.h | - 315 mm | m | 20.1956 | 15.9685
LOM241.MM.09.100.0020.i | - 355 mm | m | 22.6836 | 17.9358
LOM241.MM.09.100.0020.j | - 400 mm | m | 25.8897 | 20.4658
LOM241.MM.09.100.0020.k | - 450 mm | m | 29.1582 | 23.0468
LOM241.MM.09.100.0020.l | - 500 mm | m | 32.7289 | 25.869
LOM241.MM.09.100.0020.m | - 630 mm | m | 39.1204 | 30.9172
LOM241.MM.09.110 | TERMINALI SPECIALI PER AERAZIONE AMBIENTI
LOM241.MM.09.110.0010 | Griglie d'ingresso aria con accessori di montaggio.
LOM241.MM.09.110.0010.a | - griglia per esterno circolare in alluminio anodizzato 100 mm con rete anti-insetti | cad | 47.2846 | 37.3785
LOM241.MM.09.110.0010.b | - griglia per esterno circolare in alluminio anodizzato 125 mm con rete anti-insetti | cad | 53.8225 | 42.5466
LOM241.MM.09.110.0010.c | - griglia per esterno circolare in alluminio anodizzato 160 mm con rete anti-insetti | cad | 60.1076 | 47.5086
LOM241.MM.09.110.0010.d | - griglia circolare in plastica 100 mm con rete anti-insetti | cad | 5.6215 | 4.4448
LOM241.MM.09.110.0010.e | - griglia circolare in plastica 125 mm con rete anti-insetti | cad | 6.3295 | 5.0071
LOM241.MM.09.110.0010.f | - griglia circolare in plastica 160 mm con rete anti-insetti | cad | 7.0475 | 5.5697
LOM241.MM.09.110.0010.g | - griglia circolare in alluminio anodizzato 100 mm | cad | 37.1076 | 29.3296
LOM241.MM.09.110.0010.h | - griglia circolare in alluminio anodizzato 125 mm | cad | 40.9993 | 32.4187
LOM241.MM.09.110.0010.i | - griglia circolare in alluminio anodizzato 160 mm | cad | 43.4017 | 34.3044
LOM241.MM.09.110.0010.j | - feritoia da cassonetto, modulo 400x25 mm circa | cad | 10.8063 | 8.5355
LOM241.MM.09.110.0020 | Bocchette d'estrazione aria con accessori di montaggio.
LOM241.MM.09.110.0020.a | Bocchetta d'estrazione aria con accessori di montaggio: | cad | 5.6215 | 4.4448
LOM241.MM.09.110.0020.b | Bocchetta d'estrazione aria con accessori di montaggio: | cad | 3.7683 | 2.9774
LOM241.MM.09.110.0020.c | Bocchetta d'estrazione aria con accessori di montaggio: | cad | 20.6327 | 16.3121
LOM241.MM.09.120 | CANALI
LOM241.MM.09.120.0010 | Canali in lamiera metallica, completi di pezzi speciali, graffature, giunzioni, guarnizioni, sigillature e staffaggi.
LOM241.MM.09.120.0010.a | - spessore lamiera d'acciaio zincato per canali a sezione rettangolare: | kg | 3.8174 | 3.0205
LOM241.MM.09.120.0010.b | - spessori lamiera d'acciaio zincato per canale a sezione rettangolare: | kg | 3.3204 | 2.6265
LOM241.MM.09.120.0010.c | - spessori lamiere d'acciaio zincato per canali a sezione circolare: | kg | 4.3337 | 3.4235
LOM241.MM.09.120.0010.d | - spessori lamiere d'acciaio inox AISI 304 per canali a sezione rettangolare: | kg | 11.3402 | 8.9669
LOM241.MM.09.120.0020 | Canali in pannello sandwich esente da CFC reazione al fuoco classe 0-1, completo di pezzi speciali, giunzioni, sigillature e staffaggi, in pannello in poliuretano espanso densità 45÷47 kg/m³ con caratteristiche previste dal D.M. 31.03.2003, da:
LOM241.MM.09.120.0020.a | - per interni : pannello in poliuretano espanso densità kg/mc 45-47 tra fogli d'alluminio da mm 0,08 , spessore mm 20-25 | m² | 40.0472 | 31.6574
LOM241.MM.09.120.0020.b | - per esterni : pannello in poliuretano espanso densità kg/mc 45-47 tra fogli d'alluminio da mm 0,08 (lato interno) e da mm 0,02 (lato esterno), spessore mm 30-35 | m² | 51.498 | 40.7042
LOM241.MM.09.120.0030 | Canali in tessuto reazione al fuoco classe 1 ad alta induzione a sezione circolare:
LOM241.MM.09.120.0030.a | - elementi tubolari diametro mm da 100 a 1600 con pezzi speciali e collegamenti | m² | 36.045 | 28.4936
LOM241.MM.09.120.0030.b | - fondelli per elementi tubolari | m² | 123.3005 | 97.4691
LOM241.MM.09.120.0030.c | - sospensioni in profilati d'alluminio con cavi, tenditori e tasselli | kg | 17.4505 | 13.7881
LOM241.MM.10 - TERMINALI DI CLIMATIZZAZIONE
LOM241.MM | MATERIALI IMPIANTI MECCANICI
LOM241.MM.10 | TERMINALI DI CLIMATIZZAZIONE
LOM241.MM.10.010 | VENTILCONVETTORI
LOM241.MM.10.010.0010 | Ventilconvettori a 1 batteria carenati verticali, composti da filtro rigenerabile, batteria in rame-alluminio, bacinella condensa, ventilatore centrifugo, comando a 3 velocità, mobile in lamiera verniciata, piedini e mensole.
LOM241.MM.10.010.0010.a | - fino a 1400 W | cad | 277.1793 | 219.1104
LOM241.MM.10.010.0010.b | - oltre 1400 fino a 2100 W | cad | 303.1619 | 239.6497
LOM241.MM.10.010.0010.c | - oltre 2100 fino a 2900 W | cad | 340.0334 | 268.7966
LOM241.MM.10.010.0010.d | - oltre 2900 fino a 3500 W | cad | 372.2607 | 294.2723
LOM241.MM.10.010.0010.e | - oltre 3500 fino a 4300 W | cad | 412.563 | 326.1313
LOM241.MM.10.010.0010.f | - oltre 4300 fino a 5000 W | cad | 467.3524 | 369.4424
LOM241.MM.10.010.0010.g | - oltre 5000 fino a 5800 W | cad | 475.3962 | 375.801
LOM241.MM.10.010.0020 | Ventilconvettori a 1 batteria carenati verticali tipo BASSO, composti da filtro rigenerabile, batteria in rame-alluminio, bacinella condensa, ventilatore centrifugo, comando a 3 velocità, mobile in lamiera verniciata e mensole.
LOM241.MM.10.010.0020.a | - fino a 1400 W | cad | 293.2982 | 231.8524
LOM241.MM.10.010.0020.b | - oltre 1400 fino a 2100 W | cad | 319.0925 | 252.2428
LOM241.MM.10.010.0020.c | - oltre 2100 fino a 2900 W | cad | 364.2274 | 287.922
LOM241.MM.10.010.0020.d | - oltre 2900 fino a 3500 W | cad | 398.0341 | 314.6462
LOM241.MM.10.010.0020.e | - oltre 3500 fino a 4300 W | cad | 435.1252 | 343.9667
LOM241.MM.10.010.0020.f | - oltre 4300 fino a 5000 W | cad | 488.3143 | 386.0127
LOM241.MM.10.010.0020.g | - oltre 5000 fino a 5800 W | cad | 496.3685 | 392.3796
LOM241.MM.10.010.0030 | Ventilconvettori a 1 batteria carenati orizzontali, composti da filtro rigenerabile, batteria in rame-alluminio, bacinella condensa, ventilatore centrifugo, comando a 3 velocità, mobile in lamiera verniciata e mensole.
LOM241.MM.10.010.0030.a | - fino a 1400 W | cad | 288.4657 | 228.0323
LOM241.MM.10.010.0030.b | - oltre 1400 fino a 2100 W | cad | 315.8708 | 249.6961
LOM241.MM.10.010.0030.c | - oltre 2100 fino a 2900 W | cad | 359.3949 | 284.1019
LOM241.MM.10.010.0030.d | - oltre 2900 fino a 3500 W | cad | 393.2329 | 310.8509
LOM241.MM.10.010.0030.e | - oltre 3500 fino a 4300 W | cad | 430.2927 | 340.1466
LOM241.MM.10.010.0030.f | - oltre 4300 fino a 5000 W | cad | 483.4817 | 382.1926
LOM241.MM.10.010.0030.g | - oltre 5000 fino a 5800 W | cad | 493.1259 | 389.8163
LOM241.MM.10.010.0040 | Ventilconvettori a 1 batteria da incasso verticali o orizzontali, composti da filtro rigenerabile, batteria in rame-alluminio, bacinella condensa, ventilatore centrifugo e comando a 3 velocità.
LOM241.MM.10.010.0040.a | - fino a 1400 W | cad | 235.2975 | 186.0028
LOM241.MM.10.010.0040.b | - oltre 1400 fino a 2100 W | cad | 273.9681 | 216.572
LOM241.MM.10.010.0040.c | - oltre 2100 fino a 2900 W | cad | 317.4712 | 250.9612
LOM241.MM.10.010.0040.d | - oltre 2900 fino a 3500 W | cad | 346.4872 | 273.8984
LOM241.MM.10.010.0040.e | - oltre 3500 fino a 4300 W | cad | 364.2274 | 287.922
LOM241.MM.10.010.0040.f | - oltre 4300 fino a 5000 W | cad | 431.914 | 341.4283
LOM241.MM.10.010.0040.g | - oltre 5000 fino a 5800 W | cad | 456.0766 | 360.5288
LOM241.MM.10.010.0050 | Ventilconvettori a 2 batterie carenati verticali, composti da filtro rigenerabile, batterie in rame-alluminio, bacinella condensa, ventilatore centrifugo, comando a 3 velocità, mobile in lamiera verniciata, piedini e mensole.
LOM241.MM.10.010.0050.a | - fino a 1400 Wf - fino a 1800 Wr | cad | 327.1572 | 258.6179
LOM241.MM.10.010.0050.b | - oltre 1400 fino a 2100 Wf - oltre 1800 fino a 2700 Wr | cad | 367.4595 | 290.477
LOM241.MM.10.010.0050.c | - oltre 2100 fino a 2900 Wf - oltre 2700 fino a 3600 Wr | cad | 427.0606 | 337.5916
LOM241.MM.10.010.0050.d | - oltre 2900 fino a 3500 Wf - oltre 3600 fino a 4000 Wr | cad | 464.1412 | 366.9039
LOM241.MM.10.010.0050.e | - oltre 3500 fino a 4300 Wf - oltre 4000 fino a 5300 Wr | cad | 510.8555 | 403.8316
LOM241.MM.10.010.0050.f | - oltre 4300 fino a 5000 Wf - oltre 5300 fino a 5600 Wr | cad | 544.7145 | 430.5972
LOM241.MM.10.010.0050.g | - oltre 5000 fino a 5800 Wf - oltre 5600 fino a 6200 Wr | cad | 552.7897 | 436.9806
LOM241.MM.10.010.0060 | Ventilconvettori a 2 batterie carenati verticali tipo BASSO, composti da filtro rigenerabile, batterie in rame-alluminio, bacinella condensa, ventilatore centrifugo, comando a 3 velocità e mobile in lamiera verniciata e mensole.
LOM241.MM.10.010.0060.a | - fino a 1400 Wf - fino a 1800 Wr | cad | 346.4872 | 273.8984
LOM241.MM.10.010.0060.b | - oltre 1400 fino a 2100 Wf - oltre 1800 fino a 2700 Wr | cad | 391.6326 | 309.5858
LOM241.MM.10.010.0060.c | - oltre 2100 fino a 2900 Wf - oltre 2700 fino a 3600 Wr | cad | 457.7083 | 361.8187
LOM241.MM.10.010.0060.d | - oltre 2900 fino a 3500 Wf - oltre 3600 fino a 4000 Wr | cad | 493.1259 | 389.8163
LOM241.MM.10.010.0060.e | - oltre 3500 fino a 4300 Wf - oltre 4000 fino a 5300 Wr | cad | 556.0009 | 439.519
LOM241.MM.10.010.0060.f | - oltre 4300 fino a 5000 Wf - oltre 5300 fino a 5600 Wr | cad | 588.2176 | 464.9864
LOM241.MM.10.010.0060.g | - oltre 5000 fino a 5800 Wf - oltre 5600 fino a 6200 Wr | cad | 596.2823 | 471.3615
LOM241.MM.10.010.0070 | Ventilconvettori a 2 batterie carenati orizzontali, composti da filtro rigenerabile, batterie in rame-alluminio, bacinella condensa, ventilatore centrifugo, comando a 3 velocità e mobile in lamiera verniciata e mensole.
LOM241.MM.10.010.0070.a | - fino a 1400 Wf - fino a 1800 Wr | cad | 341.6443 | 270.07
LOM241.MM.10.010.0070.b | - oltre 1400 fino a 2100 Wf - oltre 1800 fino a 2700 Wr | cad | 386.7896 | 305.7574
LOM241.MM.10.010.0070.c | - oltre 2100 fino a 2900 Wf - oltre 2700 fino a 3600 Wr | cad | 452.8549 | 357.9821
LOM241.MM.10.010.0070.d | - oltre 2900 fino a 3500 Wf - oltre 3600 fino a 4000 Wr | cad | 488.3143 | 386.0127
LOM241.MM.10.010.0070.e | - oltre 3500 fino a 4300 Wf - oltre 4000 fino a 5300 Wr | cad | 551.1579 | 435.6907
LOM241.MM.10.010.0070.f | - oltre 4300 fino a 5000 Wf - oltre 5300 fino a 5600 Wr | cad | 585.0064 | 462.4479
LOM241.MM.10.010.0070.g | - oltre 5000 fino a 5800 Wf - oltre 5600 fino a 6200 Wr | cad | 593.0606 | 468.8148
LOM241.MM.10.010.0080 | Ventilconvettori a 2 batterie da incasso verticali o orizzontali, composti da filtro rigenerabile, batterie in rame-alluminio, bacinella condensa, ventilatore centrifugo e comando a 3 velocità.
LOM241.MM.10.010.0080.a | - fino a 1400 Wf - fino a 1800 Wr | cad | 291.6978 | 230.5873
LOM241.MM.10.010.0080.b | - oltre 1400 fino a 2100 Wf - oltre 1800 fino a 2700 Wr | cad | 328.7575 | 259.883
LOM241.MM.10.010.0080.c | - oltre 2100 fino a 2900 Wf - oltre 2700 fino a 3600 Wr | cad | 388.4004 | 307.0308
LOM241.MM.10.010.0080.d | - oltre 2900 fino a 3500 Wf - oltre 3600 fino a 4000 Wr | cad | 425.4602 | 336.3265
LOM241.MM.10.010.0080.e | - oltre 3500 fino a 4300 Wf - oltre 4000 fino a 5300 Wr | cad | 473.7958 | 374.5359
LOM241.MM.10.010.0080.f | - oltre 4300 fino a 5000 Wf - oltre 5300 fino a 5600 Wr | cad | 507.6443 | 401.2932
LOM241.MM.10.010.0080.g | - oltre 5000 fino a 5800 Wf - oltre 5600 fino a 6200 Wr | cad | 546.3149 | 431.8623
LOM241.MM.10.010.0090 | Completamenti per ventilconvettori da incasso comprendenti: griglia in alluminio con cerniere per aspirazione aria da plenum e ispezione; bocchetta in alluminio ad alette regolabili per mandata aria; raccordo da ventilconvettore a bocchetta in lamiera d'acciaio zincata; staffe di sostegno.
LOM241.MM.10.010.0090.a | - fino a 1400 W | cad | 68.5966 | 54.2257
LOM241.MM.10.010.0090.b | - oltre 1400 fino a 2100 W | cad | 89.0145 | 70.366
LOM241.MM.10.010.0090.c | - oltre 2100 fino a 3500 W | cad | 103.282 | 81.6445
LOM241.MM.10.010.0090.d | - oltre 5000 fino a 5800 W | cad | 119.1707 | 94.2045
LOM241.MM.10.010.0100 | Ventilconvettori tipo CASSETTE da incasso a 1 batteria, composti da filtro rigenerabile, batteria in rame-alluminio, bacinella condensa, ventilatore centrifugo, comando a 3 velocità, mobile in lamiera verniciata e mensole.
LOM241.MM.10.010.0100.a | - fino a 2800 W | cad | 1067.1911 | 843.6152
LOM241.MM.10.010.0100.b | - oltre 2800 fino a 4600 W | cad | 1077.17 | 851.5035
LOM241.MM.10.010.0100.c | - oltre 4600 fino a 6000 W | cad | 1210.0328 | 956.5317
LOM241.MM.10.010.0100.d | - oltre 6000 fino a 8500 W | cad | 1741.8606 | 1376.9419
LOM241.MM.10.010.0100.e | - oltre 8500 fino a 12000 W | cad | 1874.7025 | 1481.9535
LOM241.MM.10.010.0110 | Ventilconvettori tipo CASSETTE da incasso a 2 batterie, composti da filtro rigenerabile, batteria in rame-alluminio, bacinella condensa, ventilatore centrifugo, comando a 3 velocità, mobile in lamiera verniciata e mensole.
LOM241.MM.10.010.0110.a | - fino a 3000 Wf - fino a 4600 Wr | cad | 1029.2109 | 813.5918
LOM241.MM.10.010.0110.b | - oltre 3000 fino a 4000 Wf - oltre 4600 fino a 6000 Wr | cad | 1103.6861 | 872.4645
LOM241.MM.10.010.0110.c | - oltre 4000 fino a 5000 Wf - oltre 6000 fino a 7500 Wr | cad | 1236.4233 | 977.3934
LOM241.MM.10.010.0110.d | - oltre 5000 fino a 7000 Wf - oltre 7500 fino a 11000 Wr | cad | 1768.3453 | 1397.8781
LOM241.MM.10.010.0110.e | - oltre 7000 fino a 10000 Wf - oltre 11000 fino a 14000 Wr | cad | 1901.1977 | 1502.8979
LOM241.MM.10.010.0120 | Ventilconvettori pensili in vista con lancio in 4 direzioni a 1 batteria, composti da filtro rigenerabile, batteria in rame-alluminio, bacinella condensa, ventilatore centrifugo, comando a 3 velocità, micropompa per sollevamento condensa con sensore, mobile in lamiera verniciata e mensole.
LOM241.MM.10.010.0120.a | - fino a 4500 W | cad | 1060.7373 | 838.5135
LOM241.MM.10.010.0120.b | - oltre 4500 fino a 6500 W | cad | 1124.0935 | 888.5966
LOM241.MM.10.010.0120.c | - oltre 6500 fino a 7500 W | cad | 1142.911 | 903.4719
LOM241.MM.10.010.0120.d | - oltre 7500 fino a 8500 W | cad | 1257.9814 | 994.4351
LOM241.MM.10.010.0120.e | - oltre 8500 fino a 10000 W | cad | 1270.9518 | 1004.6882
LOM241.MM.10.010.0130 | Aumenti di prezzo per aggiunta di resistenza elettrica a bordo dei ventilconvettori, completa di relay e cablaggi a valle.
LOM241.MM.10.010.0130.a | - fino a 1400 W - 1 kW | cad | 141.4923 | 111.8498
LOM241.MM.10.010.0130.b | - oltre 1400 fino a 2100 W - 1,5 kW | cad | 146.629 | 115.9243
LOM241.MM.10.010.0130.c | - oltre 2100 fino a 2900 W - 2 kW | cad | 151.3456 | 119.6388
LOM241.MM.10.010.0130.d | - oltre 2900 fino a 3500 W - 2 kW | cad | 156.0526 | 123.3597
LOM241.MM.10.010.0130.e | - oltre 3500 fino a 4300 W - 2,5 kW | cad | 160.3517 | 126.7581
LOM241.MM.10.010.0130.f | - oltre 4300 fino a 5000 W - 2,5 kW | cad | 164.6194 | 130.1317
LOM241.MM.10.010.0130.g | - oltre 5000 fino a 5800 W - 2,75 kW | cad | 168.908 | 133.5218
LOM241.MM.10.020 | AEROCONDIZIONATORI
LOM241.MM.10.020.0010 | Aerocondizionatori a lancio orizzontale con batteria in RAME-ALLUMINIO e motore alimentato a 380 V - 3f - 50 Hz, a 2 velocità, completi di bacinella condensa, rete antinfortunistica e mensole.
LOM241.MM.10.020.0010.a | - fino a 4,5 kWf - fino a 20 kWt | cad | 600.2257 | 474.4788
LOM241.MM.10.020.0010.b | - oltre 4,5 fino a 9 kWf - oltre 20 fino a 40 kWt | cad | 740.2746 | 585.1875
LOM241.MM.10.020.0010.c | - oltre 9 fino a 18 kWf - oltre 40 fino a 80 kWt | cad | 887.4676 | 701.5436
LOM241.MM.10.020.0010.d | - oltre 18 fino a 36 kWf - oltre 80 fino a 160 kWt | cad | 1584.8457 | 1252.8215
LOM241.MM.10.020.0020 | Aerocondizionatori a lancio verticale con batteria in RAME-ALLUMINIO e motore alimentato a 380 V - 3f - 50 Hz, a 2 velocità, completi di bacinella condensa, rete antinfortunistica e mensole.
LOM241.MM.10.020.0020.a | - fino a 3 kWf - fino a 20 kWt | cad | 673.09 | 532.0781
LOM241.MM.10.020.0020.b | - oltre 3 fino a 6 kWf - oltre 20 fino a 40 kWt | cad | 958.8988 | 758.0101
LOM241.MM.10.020.0020.c | - oltre 6 fino a 12 kWf - oltre 40 fino a 60 kWt | cad | 1178.9875 | 931.9904
LOM241.MM.10.020.0020.d | - oltre 12 fino a 16 kWf - oltre 60 fino a 85 kWt | cad | 1609.1442 | 1272.0295
LOM241.MM.10.020.0020.e | - oltre 16 fino a 20 kWf - oltre 85 fino a 100 kWt | cad | 1709.1836 | 1351.1107
LOM241.MM.10.030 | RADIATORI
LOM241.MM.10.030.0010 | Radiatori in ghisa tipo a piastra con altezza fino a mm 900, pressione massima d'esercizio bar 6, verniciati di bianco, completi di raccordi, guarnizioni e staffaggi.
LOM241.MM.10.030.0010.a | - fino a 0,300 kW - fino a 600 mm - 2 colonne | kw | 482.2788 | 381.2417
LOM241.MM.10.030.0010.b | - fino a 0,300 KW - fino a 600 mm - da 3 a 6 colonne | kw | 418.1068 | 330.5137
LOM241.MM.10.030.0010.c | - fino a 0,300 KW - oltre 600 mm - 2 colonne | kw | 395.3668 | 312.5377
LOM241.MM.10.030.0010.d | - fino a 0,300 KW - oltre 600 mm - da 3 a 6 colonne | kw | 333.5378 | 263.6618
LOM241.MM.10.030.0010.e | - oltre 0,300 fino a 0,500 KW - fino a 600 mm - 2 colonne | kw | 468.3252 | 370.2114
LOM241.MM.10.030.0010.f | - oltre 0,300 fino a 0,500 KW - fino a 600 mm - da 3 a 6 colonne | kw | 403.4733 | 318.9459
LOM241.MM.10.030.0010.g | - oltre 0,300 fino a 0,500 KW - oltre 600 mm - 2 colonne | kw | 380.001 | 300.3911
LOM241.MM.10.030.0010.h | - oltre 0,300 fino a 0,500 KW - oltre 600 mm - da 3 a 6 colonne | kw | 316.2265 | 249.9772
LOM241.MM.10.030.0010.i | - oltre 0,500 fino a 0,800 KW - fino a 600 mm - 2 colonne | kw | 435.052 | 343.9089
LOM241.MM.10.030.0010.j | - oltre 0,500 fino a 0,800 KW - fino a 600 mm - da 3 a 6 colonne | kw | 338.6422 | 267.6969
LOM241.MM.10.030.0010.k | - oltre 0,500 fino a 0,800 KW - oltre 600 mm - 2 colonne | kw | 355.6188 | 281.1169
LOM241.MM.10.030.0010.l | - oltre 0,500 fino a 0,800 KW - oltre 600 mm - da 3 a 6 colonne | kw | 314.5006 | 248.6129
LOM241.MM.10.030.0010.m | - oltre 0,800 fino a 1,200 KW - fino a 600 mm - 2 colonne | kw | 317.9942 | 251.3746
LOM241.MM.10.030.0010.n | - oltre 0,800 fino a 1,200 KW - fino a 600 mm - da 3 a 6 colonne | kw | 252.7657 | 199.8114
LOM241.MM.10.030.0010.o | - oltre 0,800 fino a 1,200 KW - oltre 600 mm - 2 colonne | kw | 285.3904 | 225.6013
LOM241.MM.10.030.0010.p | - oltre 0,800 fino a 1,200 KW - oltre 600 mm - da 3 a 6 colonne | kw | 236.4795 | 186.9372
LOM241.MM.10.030.0010.q | - oltre 1,200 fino a 1,700 KW - fino a 600 mm - 2 colonne | kw | 251.6569 | 198.935
LOM241.MM.10.030.0010.r | - oltre 1,200 fino a 1,700 KW - fino a 600 mm - da 3 a 6 colonne | kw | 178.6357 | 141.2117
LOM241.MM.10.030.0010.s | - oltre 1,200 fino a 1,700 KW - oltre 600 mm - 2 colonne | kw | 242.4626 | 191.6668
LOM241.MM.10.030.0010.t | - oltre 1,200 fino a 1,700 KW - oltre 600 mm - da 3 a 6 colonne | kw | 154.5359 | 122.1607
LOM241.MM.10.030.0010.u | - oltre 1,700 fino a 2,300 KW - fino a 600 mm - da 3 a 6 colonne | kw | 146.7223 | 115.9841
LOM241.MM.10.030.0010.v | - oltre 1,700 fino a 2,300 KW - oltre 600 mm - 2 colonne | kw | 163.0294 | 128.8749
LOM241.MM.10.030.0010.w | - oltre 1,700 fino a 2,300 W - oltre 600 mm - da 3 a 6 colonne | kw | 130.4361 | 103.1098
LOM241.MM.10.030.0010.x | - oltre 2,300 fino a 5,000 KW - fino a 600 mm - da 3 a 6 colonne | kw | 163.0294 | 128.8749
LOM241.MM.10.030.0010.y | - oltre 2,300 fino a 5,000 KW - oltre 600 mm - da 3 a 6 colonne | kw | 146.7223 | 115.9841
LOM241.MM.10.030.0020 | Radiatori in alluminio con o senza aperture frontali con profondità fino a mm 100 e altezza fino a mm 900, pressione massima d'esercizio bar 6, verniciati di bianco, completi di raccordi, guarnizioni e staffaggi.
LOM241.MM.10.030.0020.a | - fino a 0,300 KW - fino a 300 mm - 9 colonne | kw | 209.7856 | 165.8356
LOM241.MM.10.030.0020.b | - fino a 0,300 KW - oltre 300 mm - 2 colonne | kw | 177.5165 | 140.3269
LOM241.MM.10.030.0020.c | - fino a 0,300 KW - oltre 300 mm - da 3 a 6 colonne | kw | 129.1077 | 102.0597
LOM241.MM.10.030.0020.d | - oltre 0,300 fino a 0,500 kW - fino a 300 mm - 9 colonne | kw | 209.7856 | 165.8356
LOM241.MM.10.030.0020.e | - oltre 0,300 fino a 0,500 KW - oltre 300 mm - 2 colonne | kw | 177.5165 | 140.3269
LOM241.MM.10.030.0020.f | - oltre O,300 fino a 0,500 KW - oltre 300 mm - da 3 a 6 colonne | kw | 129.1077 | 102.0597
LOM241.MM.10.030.0020.g | - oltre 0,500 fino a 0,800 KW - fino a 300 mm - 9 colonne | kw | 209.7856 | 165.8356
LOM241.MM.10.030.0020.h | - oltre 0,500 fino a 0,800 KW - oltre 300 mm - 2 colonne | kw | 177.5165 | 140.3269
LOM241.MM.10.030.0020.i | - oltre 0,500 fino a 0,800 KW - oltre 300 mm - da 3 a 6 colonne | kw | 193.6563 | 153.0854
LOM241.MM.10.030.0020.j | - oltre 0,800 fino a 1,200 KW - fino a 300 mm - 9 colonne | kw | 209.7856 | 165.8356
LOM241.MM.10.030.0020.k | - oltre 0,800 fino a 1,200 KW - oltre 300 mm - 2 colonne | kw | 177.5165 | 140.3269
LOM241.MM.10.030.0020.l | - oltre 0,800 fino a 1,200 KW - oltre 300 mm - da 3 a 6 colonne | kw | 193.6563 | 153.0854
LOM241.MM.10.030.0020.m | - oltre 1,200 fino a 1,700 KW - fino a 300 mm - 9 colonne | kw | 209.7856 | 165.8356
LOM241.MM.10.030.0020.n | - oltre 1,200 fino a 1,700 KW - oltre 300 mm - 2 colonne | kw | 177.5165 | 140.3269
LOM241.MM.10.030.0020.o | - oltre 1,200 fino a 1,700 KW - oltre 300 mm - da 3 a 6 colonne | kw | 193.6563 | 153.0854
LOM241.MM.10.030.0020.p | - oltre 1,700 fino a 2,300 KW - fino a 300 mm - 9 colonne | kw | 209.7856 | 165.8356
LOM241.MM.10.030.0020.q | - oltre 1,700 fino a 2,300 KW - oltre 300 mm - 2 colonne | kw | 177.5165 | 140.3269
LOM241.MM.10.030.0020.r | - oltre 1,700 fino a 2,300 KW - oltre 300 mm - da 3 a 6 colonne | kw | 193.6563 | 153.0854
LOM241.MM.10.030.0020.s | - oltre 2,300 fino a 5,000 KW - fino a 300 mm - 9 colonne | kw | 209.7856 | 165.8356
LOM241.MM.10.030.0020.t | - oltre 2,300 fino a 5,000 KW - oltre 300 mm - 2 colonne | kw | 177.5165 | 140.3269
LOM241.MM.10.030.0020.u | - oltre 2,300 fino a 5,000 KW - oltre 300 mm - da 3 a 6 colonne | kw | 161.3977 | 127.585
LOM241.MM.10.030.0030 | Radiatori in alluminio con o senza aperture frontali con profondità fino a mm 100 e altezza fino a mm 900, pressione massima d'esercizio bar 6, verniciati di bianco, completi di raccordi, guarnizioni e staffaggi.
LOM241.MM.10.030.0030.a | - fino a 0,300 KW - fino a 500 mm | kw | 212.5784 | 168.0434
LOM241.MM.10.030.0030.b | - fino a 0,300 KW - oltre 500 mm | kw | 176.6797 | 139.6654
LOM241.MM.10.030.0030.c | - oltre 0,300 fino a 0,500 KW - fino a 500 mm | kw | 191.6166 | 151.473
LOM241.MM.10.030.0030.d | - oltre 0,300 fino a 0,500 KW - oltre 500 mm | kw | 151.9418 | 120.1101
LOM241.MM.10.030.0030.e | - oltre 0,500 fino a 0,800 KW - fino a 500 mm | kw | 178.6671 | 141.2365
LOM241.MM.10.030.0030.f | - oltre 0,500 fino a 0,800 KW - oltre 500 mm | kw | 137.915 | 109.0219
LOM241.MM.10.030.0030.g | - oltre 0,800 fino a 1,200 KW - fino a 500 mm | kw | 172.7781 | 136.5812
LOM241.MM.10.030.0030.h | - oltre 0,800 fino a 1,200 KW - oltre 500 mm | kw | 130.6244 | 103.2587
LOM241.MM.10.030.0030.i | - oltre 1,200 fino a 1,700 KW - fino a 500 mm | kw | 168.6883 | 133.3482
LOM241.MM.10.030.0030.j | - oltre 1,200 fino a 1,700 KW - oltre 500 mm | kw | 126.8169 | 100.2489
LOM241.MM.10.030.0030.k | - oltre 1,700 fino a 2,300 KW - fino a 500 mm | kw | 166.4917 | 131.6118
LOM241.MM.10.030.0030.l | - oltre 1,700 fino a 2,300 KW - oltre 500 mm | kw | 124.4948 | 98.4132
LOM241.MM.10.030.0030.m | - oltre 2,300 fino a 5,000 KW - fino a 500 mm | kw | 163.0817 | 128.9162
LOM241.MM.10.030.0030.n | - oltre 2,300 fino a 5,000 KW - oltre 500 mm | kw | 122.6329 | 96.9414
LOM241.MM.10.030.0040 | Radiatori in acciaio tipo a piastra con altezza fino a 900 mm, pressione massima d'esercizio 10 bar, verniciati di bianco, completi di raccordi, guarnizioni e staffaggi.
LOM241.MM.10.030.0040.a | - fino a 0,300 KW - H fino a 450 mm - P fino a 65 mm | kw | 135.049 | 106.7563
LOM241.MM.10.030.0040.b | - fino a 0,300 KW - H fino a 450 mm - P oltre 65 mm | kw | 105.0288 | 83.0253
LOM241.MM.10.030.0040.c | - fino a 0,300 KW - H oltre 450 mm | kw | 75.0295 | 59.3109
LOM241.MM.10.030.0040.d | - oltre 0,300 fino a 0,500 KW - H fino a 450 mm - P fino a 65 mm | kw | 105.0288 | 83.0253
LOM241.MM.10.030.0040.e | - oltre 0,300 fino a 0,500 KW - H fino a 450 mm - P oltre 65 mm | kw | 90.0087 | 71.1606
LOM241.MM.10.030.0040.f | - oltre 0,300 fino a 0,500 KW - H oltre 450 mm - P oltre 65 mm | kw | 75.0295 | 59.3109
LOM241.MM.10.030.0040.g | - oltre 0,500 fino a 0,800 KW - H fino a 450 mm - P fino a 65 mm | kw | 90.0087 | 71.1606
LOM241.MM.10.030.0040.h | - oltre 0,500 fino a 0,800 KW - H fino a 450 mm - P oltre 65 mm | kw | 75.0295 | 59.3109
LOM241.MM.10.030.0040.i | - oltre 0,500 fino a 0,800 KW - H oltre 450 mm | kw | 75.0295 | 59.3109
LOM241.MM.10.030.0040.j | - oltre 0,800 fino a 1,200 KW - H fino a 450 mm | kw | 75.0295 | 59.3109
LOM241.MM.10.030.0040.k | - oltre 0,800 fino a 1,200 KW - H oltre 450 mm | kw | 75.0295 | 59.3109
LOM241.MM.10.030.0040.l | - oltre 1,200 fino a 1,700 KW - H fino a 450 mm | kw | 75.0295 | 59.3109
LOM241.MM.10.030.0040.m | - oltre 1,200 fino a 1,700 KW - H oltre 450 mm | kw | 75.0295 | 59.3109
LOM241.MM.10.030.0040.n | - oltre 1,700 fino a 2,500 KW - H fino a 450 mm | kw | 75.0295 | 59.3109
LOM241.MM.10.030.0040.o | - oltre 1,700 fino a 5,000 KW - H oltre 450 mm | kw | 60.0194 | 47.4454
LOM241.MM.10.030.0050 | Radiatori in acciaio tipo tubolare con altezza fino a mm 2500, pressione massima d'esercizio bar 10, verniciati di bianco, completi di raccordi, guarnizioni e staffaggi.
LOM241.MM.10.030.0050.a | - fino a 0,300 KW - fino a 450 mm - 2 o più colonne | kw | 371.9364 | 294.0159
LOM241.MM.10.030.0050.b | - fino a 0,300 KW - oltre 450 mm - 2 o più colonne | kw | 224.7748 | 177.6846
LOM241.MM.10.030.0050.c | - oltre 0.300 fino a 0.500 KW - fino a 450 mm - 2 o più colonne | kw | 377.0513 | 298.0593
LOM241.MM.10.030.0050.d | - oltre 0,300 fino a 0,500 KW - oltre 450 mm - 2 o più colonne | kw | 222.1388 | 175.6009
LOM241.MM.10.030.0050.e | - oltre 0,500 fino a 0,800 KW - fino a 450 mm - 2 o più colonne | kw | 355.033 | 280.6538
LOM241.MM.10.030.0050.f | - oltre 0,500 fino a 0,800 KW - oltre 450 mm - 2 o più colonne | kw | 219.618 | 173.6082
LOM241.MM.10.030.0050.g | - oltre 0,800 fino a 1,200 KW - fino a 450 mm - 2 o più colonne | kw | 334.9185 | 264.7533
LOM241.MM.10.030.0050.h | - oltre 0,800 fino a 1,200 KW - oltre 450 mm - 2 o più colonne | kw | 212.7667 | 168.1922
LOM241.MM.10.030.0050.i | - oltre 1,200 fino a 1,700 KW - fino a 450 mm - 2 o più colonne | kw | 306.6242 | 242.3866
LOM241.MM.10.030.0050.l | - oltre 1,200 fino a 1,700 KW - oltre 450 mm - 2 o più colonne | kw | 206.794 | 163.4708
LOM241.MM.10.030.0050.m | - oltre 1,700 fino a 2,300 KW - oltre 450 mm - 2 o più colonne | kw | 205.7167 | 162.6191
LOM241.MM.10.030.0050.n | - oltre 2,300 fino a 3,000 KW - oltre 450 mm - 2 o più colonne | kw | 205.8631 | 162.7349
LOM241.MM.10.030.0050.o | - oltre 3,000 fino a 4,000 KW - oltre 450 mm - 2 o più colonne | kw | 209.6078 | 165.6951
LOM241.MM.10.030.0050.p | - oltre 4,000 fino a 5,000 W - oltre 450 mm -2 o più colonne | kw | 213.0177 | 168.3906
LOM241.MM.10.030.0060 | Convettori in acciaio tipo basso da parete con lunghezza fino a m 4, pressione massima d'esercizio bar 5, verniciati di bianco, completi di raccordi, guarnizioni e staffaggi.
LOM241.MM.10.030.0060.a | - fino a 0,300 KW - H fino a 100 mm - P fino a 150 mm | kw | 814.5823 | 643.9278
LOM241.MM.10.030.0060.b | - fino a 0,300 KW - H oltre 100 fino a 150 mm - P fino a 100 mm | kw | 828.8602 | 655.2145
LOM241.MM.10.030.0060.c | - oltre 0,300 fino a 0,500 KW - H fino a 100 mm - P fino a 150 mm | kw | 628.792 | 497.0604
LOM241.MM.10.030.0060.d | - oltre 0,300 fino a 0,500 KW - H fino a 100 mm - P fino a 300 mm | kw | 757.4185 | 598.7398
LOM241.MM.10.030.0060.e | - oltre 0,300 fino a 0,500 KW - H oltre 100 fino a 150 mm - P fino a 150 mm | kw | 685.9663 | 542.2568
LOM241.MM.10.030.0060.f | - oltre 0,300 fino a 0,500 KW - H oltre 150 fino a 220 mm - P fino a 100 mm | kw | 585.9164 | 463.1673
LOM241.MM.10.030.0060.g | - oltre 0,300 fino a 0,500 KW - H oltre 220 fino a 300 mm - P fino a 100 mm | kw | 757.4185 | 598.7398
LOM241.MM.10.030.0060.h | - oltre 0,500 fino a 0,800 KW - H fino a 100 mm - P fino a 150 mm | kw | 471.5992 | 372.7995
LOM241.MM.10.030.0060.i | - oltre 0,500 fino a 0,800 KW - H fino a 100 mm - P oltre 150 fino a 300 mm | kw | 671.6675 | 530.9535
LOM241.MM.10.030.0060.j | - oltre 0,500 fino a 0,800 KW - H fino a 150 mm - P fino a 220 mm | kw | 571.6281 | 451.8724
LOM241.MM.10.030.0060.k | - oltre 0,500 fino a 0,800 KW - H oltre 150 fino a 220 mm - P fino a 150 mm | kw | 585.9164 | 463.1673
LOM241.MM.10.030.0060.l | - oltre 0,500 fino a 0,800 KW - H oltre 220 fino a 300 mm - P fino a 150 mm | kw | 585.9164 | 463.1673
LOM241.MM.10.030.0060.m | - oltre 0,800 fino a 1,200 KW - H fino a 100 mm - P fino a 300 mm | kw | 485.8875 | 384.0944
LOM241.MM.10.030.0060.n | - oltre 0,800 fino a 1,200 KW - H oltre 100 fino a 150 mm - P fino a 300 mm | kw | 557.3398 | 440.5774
LOM241.MM.10.030.0060.o | - oltre 0,800 fino a 1,200 kW - H oltre 150 fino a 220 mm - P fino a 220 mm | kw | 557.3398 | 440.5774
LOM241.MM.10.030.0060.p | - oltre 0,800 fino a 1,200 KW - H oltre 220 fino a 300 mm - P fino a 150 mm | kw | 543.0514 | 429.2825
LOM241.MM.10.030.0060.q | - oltre 1,200 fino a 1,700 KW - H fino a 100 mm - P fino a 300 mm | kw | 400.1365 | 316.3082
LOM241.MM.10.030.0060.r | - oltre 1,200 fino a 1,700 KW - H oltre 100 fino a 150 mm - P fino a 300 mm | kw | 485.8875 | 384.0944
LOM241.MM.10.030.0060.s | - oltre 1,200 fino a 1,700 KW - H oltre 150 fino a 220 mm - P fino a 300 mm | kw | 500.1759 | 395.3893
LOM241.MM.10.030.0060.t | - oltre 1,200 fino a 1,700 KW - H oltre 220 fino a 300 mm - P fino a 300 mm | kw | 528.7631 | 417.9875
LOM241.MM.10.030.0060.u | - oltre 1,700 fino a 2,300 KW - H fino a 100 mm - P fino a 300 mm | kw | 357.2715 | 282.4233
LOM241.MM.10.030.0060.v | - oltre 1,700 fino a 2,300 KW - H oltre 100 fino a 150 mm - P fino a 300 mm | kw | 414.4353 | 327.6114
LOM241.MM.10.030.0060.w | - oltre 1,700 fino a 2,300 KW - H oltre 150 fino a 220 mm - P fino a 300 mm | kw | 471.5992 | 372.7995
LOM241.MM.10.030.0060.x | - oltre 1,700 fino a 2,300 KW - H oltre 220 fino a 300 mm - P fino a 300 mm | kw | 485.8875 | 384.0944
LOM241.MM.10.030.0060.y | - oltre 2,300 fino a 5,000 KW - H fino a 300 mm - P fino a 300 mm | kw | 371.5598 | 293.7183
LOM241.MM.10.030.0070 | Convettori da incasso a pavimento a convezione naturale, lunghezza fino a m 5, pressione massima d'esercizio bar 5, composti da: contenitore in acciaio zincato verniciato di nero, batteria in rame-alluminio verniciata di nero e griglia lineare pedonabile in alluminio colore naturale ad alette longitudinali.
LOM241.MM.10.030.0070.a | - dim. 250x110 - fino a 0,300 KW | kw | 2186.494 | 1728.4248
LOM241.MM.10.030.0070.b | - dim. 250x110 - oltre 0,300 fino a 0,500 KW | kw | 1972.1373 | 1558.9758
LOM241.MM.10.030.0070.c | - dim. 250x110 - oltre 0,500 fino a 0,800 KW | kw | 1729.204 | 1366.9368
LOM241.MM.10.030.0070.d | - dim. 250x110 - oltre 0,800 fino a 1,200 KW | kw | 1457.6626 | 1152.2832
LOM241.MM.10.030.0070.e | - dim. 270x110 - fino a 0,300 KW | kw | 3172.5679 | 2507.9168
LOM241.MM.10.030.0070.f | - dim. 270x110 - oltre 0,300 fino a 0,500 KW | kw | 1743.4924 | 1378.2318
LOM241.MM.10.030.0070.g | - dim. 270x110 - oltre 0,500 fino a 0,800 KW | kw | 1614.8763 | 1276.5607
LOM241.MM.10.030.0070.h | - dim. 270x110 - oltre 0,800 fino a 1,200 KW | kw | 1429.0755 | 1129.685
LOM241.MM.10.030.0070.i | - dim. 270x110 - oltre 1,200 fino a 1,700 KW | kw | 1314.7582 | 1039.3172
LOM241.MM.10.030.0070.j | - dim. 360x110 - fino a 0,500 KW | kw | 1914.9526 | 1513.7712
LOM241.MM.10.030.0070.k | - dim. 360x110 - oltre 0,500 fino a 0,800 KW | kw | 1729.204 | 1366.9368
LOM241.MM.10.030.0070.l | - dim. 360x110 - oltre 0,800 fino a 1,200 KW | kw | 1529.1358 | 1208.7828
LOM241.MM.10.030.0070.m | - dim. 360x110 - oltre 1,200 fino a 1,700 KW | kw | 1572.0113 | 1242.6759
LOM241.MM.10.030.0070.n | - dim. 360x110 - oltre 1,700 fino a 2,300 KW | kw | 1371.9012 | 1084.4887
LOM241.MM.10.030.0080 | Convettori da incasso a pavimento a convezione forzata, lunghezza fino a m 5, pressione massima d'esercizio bar 5, composti da: contenitore in acciaio zincato verniciato di nero con isolamento acustico, batteria in rame-alluminio verniciata di nero, ventilatori cilidrici longitudinali con motori V 220-1, pannello elettrico di comando/protezione/regolazione e griglia lineare pedonabile in alluminio colore naturale ad alette longitudinali.
LOM241.MM.10.030.0080.a | - dim. 270x110 - fino a 1,200 KW | kw | 1471.951 | 1163.5782
LOM241.MM.10.030.0080.b | - dim. 270x110 - oltre 1,200 fino a 1,700 KW | kw | 828.8602 | 655.2145
LOM241.MM.10.030.0080.c | - dim. 270x110 - oltre 1,700 fino a 2,300 KW | kw | 943.1879 | 745.5906
LOM241.MM.10.030.0080.d | - dim. 270x110 - oltre 2,300 fino a 5,000 KW | kw | 971.7751 | 768.1888
LOM241.MM.10.030.0080.e | - dim. 370x110 - fino a 1,200 KW | kw | 1543.4032 | 1220.0612
LOM241.MM.10.030.0080.f | - dim. 370x110 - oltre 1,200 fino a 1,700 KW | kw | 1143.2667 | 903.753
LOM241.MM.10.030.0080.g | - dim. 370x110 - oltre 1,700 fino a 2,300 KW | kw | 1028.9494 | 813.3851
LOM241.MM.10.030.0080.h | - dim. 370x110 - oltre 2,300 fino a 5,000 KW | kw | 1000.3518 | 790.7787
LOM241.MM.10.030.0080.i | - dim. 430x110 - fino a 1,200 KW | kw | 1672.0193 | 1321.7322
LOM241.MM.10.030.0080.j | - dim. 430x110 - oltre 1,200 fino a 1,700 KW | kw | 1257.5839 | 994.1208
LOM241.MM.10.030.0080.k | - dim. 430x110 - oltre 1,700 fino a 2,300 KW | kw | 1200.4201 | 948.9328
LOM241.MM.10.030.0080.l | - dim. 430x110 - oltre 2,300 fino a 5,000 KW | kw | 1128.9679 | 892.4498
LOM241.MM.10.030.0090 | Convettori elettrici completi di: termostato ambiente a bordo, comandi luminosi e cavo d'alimentazione, mensole (tipo fisso) o piedini (tipo portatile).
LOM241.MM.10.030.0090.a | - fisso senza timer - 0,6 kW | cad | 132.8105 | 104.9868
LOM241.MM.10.030.0090.b | - fisso senza timer - 1 kW | cad | 150.8331 | 119.2336
LOM241.MM.10.030.0090.c | - fisso senza timer - 1,5 kW | cad | 167.1298 | 132.1162
LOM241.MM.10.030.0090.d | - fisso senza timer - 2 kW | cad | 185.1314 | 146.3465
LOM241.MM.10.030.0090.e | - fisso con timer - 0,6 kW | cad | 153.3958 | 121.2595
LOM241.MM.10.030.0090.f | - fisso con timer - 1 kW | cad | 174.8388 | 138.2102
LOM241.MM.10.030.0090.g | - fisso con timer - 1,5 kW | cad | 192.8404 | 152.4405
LOM241.MM.10.030.0090.h | - fisso con timer - 2 kW | cad | 210.8525 | 166.679
LOM241.MM.10.030.0090.i | - portatile senza timer - 2 kW | cad | 114.0453 | 90.1529
LOM241.MM.10.030.0090.j | - portatile con timer - 2 kW | cad | 146.629 | 115.9243
LOM241.MM.10.040 | AEROTERMI
LOM241.MM.10.040.0010 | Aerotermi a lancio orizzontale con cassa in acciaio e batteria in acciao-alluminio e motore 380 V - 3f - 50 Hz, completi di rete antinfortunistica e mensole.
LOM241.MM.10.040.0010.a | - 4 poli - fino a 15 kW | cad | 473.0218 | 373.924
LOM241.MM.10.040.0010.b | - 4 poli - oltre 15 fino a 20 kW | cad | 501.6089 | 396.5222
LOM241.MM.10.040.0010.c | - 4 poli - oltre 20 fino a 30 kW | cad | 544.474 | 430.407
LOM241.MM.10.040.0010.d | - 4 poli - oltre 30 fino a 40 kW | cad | 615.9262 | 486.89
LOM241.MM.10.040.0010.e | - 4 poli - oltre 40 fino a 50 kW | cad | 660.2138 | 521.8994
LOM241.MM.10.040.0010.f | - 4 poli - oltre 50 fino a 60 kW | cad | 718.842 | 568.2451
LOM241.MM.10.040.0010.g | - 6 poli - fino a 10 kW | cad | 467.3211 | 369.4176
LOM241.MM.10.040.0010.h | - 6 poli - oltre 10 fino a 15 kW | cad | 493.0317 | 389.7419
LOM241.MM.10.040.0010.i | - 6 poli - oltre 15 fino a 20 kW | cad | 538.7733 | 425.9006
LOM241.MM.10.040.0010.j | - 6 poli - oltre 20 fino a 30 kW | cad | 590.2155 | 466.5657
LOM241.MM.10.040.0010.k | - 6 poli - oltre 30 fino a 40 kW | cad | 633.0806 | 500.4506
LOM241.MM.10.040.0010.l | - 6 poli - oltre 40 fino a 50 kW | cad | 684.5333 | 541.124
LOM241.MM.10.040.0010.m | - 6 poli - oltre 50 fino a 60 kW | cad | 1017.5062 | 804.3393
LOM241.MM.10.040.0010.n | - 6 poli - oltre 60 fino a 75 kW | cad | 1156.122 | 913.9151
LOM241.MM.10.040.0010.o | - 6 poli - oltre 75 fino a 100 kW | cad | 1336.1908 | 1056.2596
LOM241.MM.10.040.0010.p | - 6 poli - oltre 100 fino a 125 kW | cad | 1614.8763 | 1276.5607
LOM241.MM.10.040.0010.q | - 8 poli - oltre 40 fino a 50 kW | cad | 1023.2278 | 808.8622
LOM241.MM.10.040.0010.r | - 8 poli - oltre 50 fino a 65 kW | cad | 1164.7096 | 920.7037
LOM241.MM.10.040.0010.s | - 8 poli - oltre 65 fino a 85 kW | cad | 1354.7886 | 1070.9612
LOM241.MM.10.040.0010.t | - 8 poli - oltre 85 fino a 105 kW | cad | 1597.7219 | 1263.0002
LOM241.MM.10.040.0020 | Aerotermi a lancio orizzontale con cassa in acciaio e batteria in acciaio-alluminio e motore alimentato a 380 V - 3f a 2 velocità, completi di rete antinfortunistica e mensole.
LOM241.MM.10.040.0020.a | - poli 4/8 - fino a 15 kW | cad | 488.7536 | 386.36
LOM241.MM.10.040.0020.b | - poli 4/8 - oltre 15 fino a 20 kW | cad | 515.8973 | 407.8171
LOM241.MM.10.040.0020.c | - poli 4/8 - oltre 20 fino a 30 kW | cad | 564.4839 | 446.2249
LOM241.MM.10.040.0020.d | - poli 4/8 - oltre 30 fino a 40 kW | cad | 620.2357 | 490.2967
LOM241.MM.10.040.0020.e | - poli 4/8 - oltre 40 fino a 50 kW | cad | 668.8223 | 528.7045
LOM241.MM.10.040.0020.f | - poli 4/8 - oltre 50 fino a 60 kW | cad | 734.5529 | 580.6645
LOM241.MM.10.040.0020.g | - poli 6/8 - oltre 50 fino a 60 kW | cad | 1038.9492 | 821.2899
LOM241.MM.10.040.0020.h | - poli 6/8 - oltre 60 fino a 75 kW | cad | 1196.1419 | 945.5509
LOM241.MM.10.040.0020.i | - poli 6/8 - oltre 75 fino a 100 kW | cad | 1376.2211 | 1087.9036
LOM241.MM.10.040.0020.j | - poli 6/8 - oltre 100 fino a 125 kW | cad | 1633.4323 | 1291.2293
LOM241.MM.10.040.0030 | Aumenti di prezzo per aerotermi a lancio orizzontale con batteria rame-alluminio.
LOM241.MM.10.040.0030.a | - art. 0010.a/g e art. 0020.a | cad | 57.1639 | 45.1881
LOM241.MM.10.040.0030.b | - art. 0010.b/h e art. 0020.b | cad | 72.8752 | 57.6148
LOM241.MM.10.040.0030.c | - art. 0010.c/i e art. 0020.c | cad | 87.1736 | 68.9108
LOM241.MM.10.040.0030.d | - art. 0010.d/j e art. 0020.d | cad | 104.3384 | 82.4796
LOM241.MM.10.040.0030.e | - art. 0010.e/k e art. 0020.e | cad | 122.8944 | 97.1481
LOM241.MM.10.040.0030.f | - art. 0010.f/l e art. 0020.f | cad | 145.76 | 115.2234
LOM241.MM.10.040.0030.g | - art. 0010.m e art. 0020.g | cad | 112.8947 | 89.2433
LOM241.MM.10.040.0030.h | - art. 0010.n e art. 0020.h | cad | 160.0483 | 126.5183
LOM241.MM.10.040.0030.i | - art. 0010.o e art. 0020.i | cad | 191.5015 | 151.3821
LOM241.MM.10.040.0030.j | - art. 0010.p e art. 0020.j | cad | 232.9545 | 184.1507
LOM241.MM.10.040.0040 | Condotti di aspirazione per aerotermi a lancio orizzontale, tipo a miscela manuale per aria ricircolo più aria esterna (griglie escluse: vedere capitolo relativo).
LOM241.MM.10.040.0040.a | - art. 0010.a/g e art. 0020.a | cad | 162.9248 | 128.7922
LOM241.MM.10.040.0040.b | - art. 0010.b/h e art. 0020.b | cad | 172.9141 | 136.6887
LOM241.MM.10.040.0040.c | - art. 0010.c/i e art. 0020.c | cad | 192.9241 | 152.5066
LOM241.MM.10.040.0040.d | - art. 0010.d/j e art. 0020.d | cad | 214.3671 | 169.4573
LOM241.MM.10.040.0040.e | - art. 0010.e/k e art. 0020.e | cad | 224.3564 | 177.3538
LOM241.MM.10.040.0040.f | - art. 0010.f/l e art. 0020.f | cad | 242.9333 | 192.0389
LOM241.MM.10.040.0040.g | - art. 0010.m e art. 0020.g | cad | 294.3965 | 232.7206
LOM241.MM.10.040.0040.h | - art. 0010.n e art. 0020.h | cad | 327.2618 | 258.7006
LOM241.MM.10.040.0040.i | - art. 0010.o e art. 0020.i | cad | 360.1375 | 284.6889
LOM241.MM.10.040.0040.j | - art. 0010.p e art. 0020.j | cad | 404.446 | 319.7148
LOM241.MM.10.040.0050 | Diffusore accessorio per aerotermi a lancio orizzontale
LOM241.MM.10.040.0050.a | - art. 0010.a/g e art. 0020.a | cad | 45.7211 | 36.1513
LOM241.MM.10.040.0050.b | - art. 0010.b/h e art. 0020.b | cad | 50.0197 | 39.5406
LOM241.MM.10.040.0050.c | - art. 0010.c/i e art. 0020.c | cad | 52.8546 | 41.7867
LOM241.MM.10.040.0050.d | - art. 0010.d/j e art. 0020.d | cad | 55.7514 | 44.0662
LOM241.MM.10.040.0050.e | - art. 0010.e/k e art. 0020.e | cad | 60.0194 | 47.4454
LOM241.MM.10.040.0050.f | - art. 0010.f/l e art. 0020.f | cad | 62.8851 | 49.7047
LOM241.MM.10.040.0050.g | - art. 0010.m e art. 0020.g | cad | 82.9054 | 65.5289
LOM241.MM.10.040.0050.h | - art. 0010.n e art. 0020.h | cad | 95.7298 | 75.6745
LOM241.MM.10.040.0050.i | - art. 0010.o e art. 0020.i | cad | 108.6061 | 85.8532
LOM241.MM.10.040.0050.j | - art. 0010.p e art. 0020.j | cad | 144.327 | 114.0906
LOM241.MM.10.040.0060 | Aerotermi a lancio verticale con cassa in acciaio e batteria in rame-alluminio e motore alimentato a 380 V -3f - 50 Hz, completi di diffusore anemostatico e mensole.
LOM241.MM.10.040.0060.a | - poli 4 - fino a 20 kW | cad | 651.6575 | 515.1356
LOM241.MM.10.040.0060.b | - poli 4 - oltre 20 fino a 40 kW | cad | 683.1107 | 539.9994
LOM241.MM.10.040.0060.c | - poli 4 - oltre 40 fino a 60 kW | cad | 1093.247 | 864.2124
LOM241.MM.10.040.0060.d | - poli 6 - oltre 60 fino a 80 kW | cad | 1460.5182 | 1154.5405
LOM241.MM.10.040.0060.e | - poli 6 - oltre 80 fino a 100 kW | cad | 1580.5675 | 1249.4396
LOM241.MM.10.040.0060.f | - poli 6 - oltre 100 fino a 115 kW | cad | 1623.4431 | 1283.3327
LOM241.MM.10.040.0070 | Aerotermi elettrici con resistenza a 2 stadi e motore alimentato a 380 V - 3f - 50 Hz, completi di quadro elettrico, strumentazione e mensole.
LOM241.MM.10.040.0070.a | - fino a 7 kW | cad | 1018.9392 | 805.4721
LOM241.MM.10.040.0070.b | - oltre 7 fino a 10 kW | cad | 1074.67 | 849.5273
LOM241.MM.10.040.0070.c | - oltre 10 fino a 13 kW | cad | 1151.8439 | 910.5333
LOM241.MM.10.040.0070.d | - oltre 13 fino a 18 kW | cad | 1259.0169 | 995.2536
LOM241.MM.10.040.0070.e | - oltre 18 fino a 25 kW | cad | 1361.9223 | 1076.6004
LOM241.MM.10.040.0080 | Aerotermi a metano completi di bruciatore, scarico fumi a parete, quadro elettrico alimentato a 220 V - 1f - 50 Hz, strumentazione e mensole.
LOM241.MM.10.040.0080.a | - fino a 25 kW | cad | 2060.7335 | 1629.0111
LOM241.MM.10.040.0080.b | - oltre 25 kW fino a 30 kW | cad | 2115.0522 | 1671.9501
LOM241.MM.10.040.0080.c | - oltre 30 kW fino a 35 kW | cad | 2226.5139 | 1760.0606
LOM241.MM.10.040.0080.d | - oltre 35 kW fino a 45 kW | cad | 2386.5727 | 1886.5872
LOM241.MM.10.040.0080.e | - oltre 45 kW fino a 55 kW | cad | 2652.3715 | 2096.7013
LOM241.MM.10.040.0080.f | - oltre 55 kW fino a 75 kW | cad | 3149.6919 | 2489.8333
LOM241.MM.10.040.0080.g | - oltre 75 kW fino a 100 kW | cad | 4091.4782 | 3234.316
LOM241.MM.10.050 | SISTEMI RADIANTI A SOFFITTO
LOM241.MM.10.050.0010 | Termostrisce radianti lunghezza m da 6 a 60, complete di sistemi di sostegno, composte da: tubi e collettori in acciaio nero verniciato; distanziatori in acciaio zincato; doghe in alluminio verniciato di bianco; materassino di lana minerale densità kg/m³ 15 spessore mm 50 su carta-alluminio.
LOM241.MM.10.050.0010.a | - 560 W/m - larghezza fino a 80 mm | m | 60.0194 | 47.4454
LOM241.MM.10.050.0010.b | - 680 W/m - larghezza oltre 80 fino a 100 mm | m | 71.4522 | 56.483
LOM241.MM.10.050.0010.c | - 800 W/m - larghezza oltre 100 fino a 120 mm | m | 81.452 | 64.3878
LOM241.MM.10.050.0010.d | - 920 W/m - larghezza oltre 120 fino a 140 mm | m | 95.7298 | 75.6745
LOM241.MM.10.050.0010.e | - 1040 W/m - larghezza oltre 140 fino a 160 mm | m | 108.6061 | 85.8532
LOM241.MM.10.050.0020 | Soffitti radianti attivi e inattivi completi di sistemi di sostegno, composti da: tubi in acciaio nero verniciato, nei soffitti attivi formati in serpentine e completi di collettori; distanziatori in acciaio zincato; pannelli o doghe in alluminio verniciato di bianco, completi di cornici perimetrali e accessori vari di montaggio; materassino di lana minerale densità kg/m³ 15 spessore mm 15 su carta-alluminio.
LOM241.MM.10.050.0020.a | - 130 W/m² [interasse tubi: 600 mm] - pannelli 600x600 mm | m² | 81.452 | 64.3878
LOM241.MM.10.050.0020.b | - 230 W/m² [interasse tubi: 300 mm] - pannelli 300x600 mm | m² | 88.5966 | 70.0442
LOM241.MM.10.050.0020.c | - 270 W/m² [interasse tubi: 200 mm] - doghe larghezza 200 mm | m² | 82.9054 | 65.5289
LOM241.MM.10.050.0020.d | - parte inattiva - pannelli 600x600 mm | m² | 73.3036 | 57.9466
LOM241.MM.10.050.0020.e | - parte inattiva - pannelli 300x600 mm | m² | 79.747 | 63.04
LOM241.MM.10.060 | SISTEMI RADIANTI A PAVIMENTO
LOM241.MM.10.060.0010 | Sistemi radianti annegati a pavimento, composti da: serpentine di tubi in multistrato o in polietilene reticolato con barriera anti-ossigeno, secondo DIN 4726 (solo per pavimenti attivi); lastre di polistirene espanso sinterizzato in classe 1 secondo UNI EN 13163, tipo a nocche senza barriera vapore, densità minima kg/m³ 30, spessore mm da 40 a 70. Inclusi nel prezzo: accessori di montaggio; additivo per massetto protettivo in cemento.
LOM241.MM.10.060.0010.a | - 130 W/m² - fino a 100 mm | m² | 27.0494 | 21.38
LOM241.MM.10.060.0010.b | - 105 W/m² - oltre 100 fino a 150 mm | m² | 22.3946 | 17.6987
LOM241.MM.10.060.0010.c | - 65 W/m² - oltre 150 fino a 225 mm | m² | 19.6024 | 15.5013
LOM241.MM.10.060.0010.d | - 28 W/m² - oltre 225 mm | m² | 17.5833 | 13.9013
LOM241.MM.10.060.0010.e | - parte inattiva | m² | 10.2404 | 8.096
LOM241.MM.10.060.0020 | Sistemi radianti annegati a pavimento, composti da: serpentine di tubi in multistrato o in polietilene reticolato con barriera anti-ossigeno, secondo DIN 4726 (solo per pavimenti attivi); lastre di polistirene espanso sinterizzato in classe 1 secondo UNI EN 13163, tipo a nocche con barriera vapore, densità minima kg/m³ 30, spessore mm da 40 a 70. Inclusi nel prezzo: accessori di montaggio; additivo per massetto protettivo in cemento.
LOM241.MM.10.060.0020.a | - 130 W/m² - fino a 100 mm | m² | 29.8945 | 23.6288
LOM241.MM.10.060.0020.b | - 105 W/m² - oltre 100 fino a 150 mm | m² | 22.3946 | 17.6987
LOM241.MM.10.060.0020.c | - 65 W/m² - oltre 150 fino a 225 mm | m² | 19.6024 | 15.5013
LOM241.MM.10.060.0020.d | - 28 W/m² - oltre 225 mm | m² | 17.5833 | 13.9013
LOM241.MM.10.060.0020.e | - parte inattiva | m² | 13.0749 | 10.3345
LOM241.MM.10.060.0030 | Sistemi radianti annegati a pavimento, composti da: serpentine di tubi in multistrato o in polietilene reticolato con barriera anti-ossigeno, secondo DIN 4726 (solo per pavimenti attivi); lastre di polistirene espanso sinterizzato in classe 1 secondo UNI EN 13163, tipo a nocche con barriera vapore, densità minima kg/m³ 40, spessore mm da 40 a 70. Inclusi nel prezzo: accessori di montaggio; additivo per massetto protettivo in cemento.
LOM241.MM.10.060.0030.a | - 120 W/m² - fino a 100 mm | m² | 28.5035 | 22.532
LOM241.MM.10.060.0030.b | - 105 W/m² - oltre 100 fino a 150 mm | m² | 24.8217 | 19.6239
LOM241.MM.10.060.0030.c | - 80 W/m² - oltre 150 fino a 225 mm | m² | 22.782 | 18.0114
LOM241.MM.10.060.0030.d | - 55 W/m² - oltre 225 mm | m² | 21.3175 | 16.8515
LOM241.MM.10.060.0030.e | - parte inattiva | m² | 15.5014 | 12.2479
LOM241.MM.10.060.0040 | Sistemi radianti annegati a pavimento, composti da: serpentine di tubi in multistrato o in polietilene reticolato con barriera anti-ossigeno, secondo DIN 4726 (solo per pavimenti attivi); lastre di polistirene espanso sinterizzato in classe 1 secondo UNI EN 13163, tipo liscio con lastra in polistirolo rigido e griglia guida, densità minima kg/m³ 30, spessore mm da 10 a 30. Inclusi nel prezzo: accessori di montaggio; additivo per massetto protettivo in cemento.
LOM241.MM.10.060.0040.a | - 120 W/m² - fino a 100 mm | m² | 29.3506 | 23.1988
LOM241.MM.10.060.0040.b | - 105 W/m² - oltre 100 fino a 150 mm | m² | 24.9892 | 19.7588
LOM241.MM.10.060.0040.c | - 80 W/m² - oltre 150 fino a 225 mm | m² | 22.0706 | 17.4468
LOM241.MM.10.060.0040.d | - 55 W/m² - oltre 225 mm | m² | 20.8154 | 16.4546
LOM241.MM.10.060.0040.e | - parte inattiva | m² | 16.3387 | 12.9189
LOM241.MM.10.060.0050 | Sistemi radianti annegati a pavimento, composti da: serpentine di tubi in multistrato o in polietilene reticolato con barriera anti-ossigeno, secondo DIN 4726 (solo per pavimenti attivi); lastre di polistirene espanso sinterizzato in classe 1 secondo UNI EN 13163, tipo liscio con lastra in alluminio e griglia guida, densità minima kg/m³ 30, spessore mm da 10 a 30. Inclusi nel prezzo: accessori di montaggio; additivo per massetto protettivo in cemento.
LOM241.MM.10.060.0050.a | - 135 W/m² - fino a 100 mm | m² | 36.6619 | 28.9742
LOM241.MM.10.060.0050.b | - 125 W/m² - oltre 100 fino a 150 mm | m² | 32.3005 | 25.5335
LOM241.MM.10.060.0050.c | - 115 W/m² - oltre 150 fino a 225 mm | m² | 29.8427 | 23.5964
LOM241.MM.10.060.0050.d | - 55 W/m² - oltre 225 mm | m² | 28.106 | 22.2178
LOM241.MM.10.060.0050.e | - parte inattiva | m² | 23.6499 | 18.693
LOM241.MM.10.070 | SISTEMI TERMINALI DI DISTRIBUZIONE, ALIMENTAZIONE E CONTABILIZZAZIONE
LOM241.MM.10.070.0010 | Sistemi terminali di distribuzione modulare, ciascuno composto da: valvole d'intercettazione generale e sfiato aria (se non previste in altri sistemi ev. abbinati); collettori di andata e ritorno in ottone tipo monoblocco a più derivazioni con eventuale by pass e staffe; valvole d'intercettazione per ciascuna derivazione (su andata predisposte per comando elettrotermico e su ritorno con pre-regolazione); raccordi e guarnizioni per allacciamento a tubi in acciaio o rame o plastica; cassetta in lamiera verniciata da incasso a filo muro ventilata con portello, serratura e chiave (eventualmente unita a quella di altri sistemi abbinati):
LOM241.MM.10.070.0010.a | - derivazioni 3 + 3 | cad | 323.9564 | 256.0877
LOM241.MM.10.070.0010.b | - derivazioni 4 + 4 | cad | 346.2467 | 273.7082
LOM241.MM.10.070.0010.c | - derivazioni 5 + 5 | cad | 385.2833 | 304.5667
LOM241.MM.10.070.0010.d | - derivazioni 6 + 6 | cad | 436.2758 | 344.8763
LOM241.MM.10.070.0010.e | - derivazioni 7 + 7 | cad | 472.3942 | 373.4279
LOM241.MM.10.070.0010.f | - derivazioni 8 + 8 | cad | 494.6844 | 391.0483
LOM241.MM.10.070.0010.g | - derivazioni 9 + 9 | cad | 536.6708 | 424.2386
LOM241.MM.10.070.0010.h | - derivazioni 10 + 10 | cad | 558.5008 | 441.4952
LOM241.MM.10.070.0010.i | - derivazioni 11 + 11 | cad | 631.3233 | 499.0614
LOM241.MM.10.070.0010.j | - derivazioni 12 + 12 | cad | 655.2976 | 518.0131
LOM241.MM.10.070.0010.k | - derivazioni 13 + 13 | cad | 676.5837 | 534.8398
LOM241.MM.10.070.0020 | Sistemi terminali di alimentazione, portata fino a m³/h 3, ciascuno composto da: valvole d'intercettazione generale e sfiato aria (se non previste in altri sistemi eventualmente abbinati); gruppo monoblocco di regolazione/circolazione con valvola motorizzata, regolatore climatico predisposto per teletrasmissione dati, sonde di regolazione e sicurezza, termometri, circolatore monofase a 3 velocità, eventuale by pass tra andata e ritorno; raccordi e guarnizioni; cassetta in lamiera verniciata da incasso a filo muro ventilata con portello, serratura e chiave (eventualmente unita a quella di altri sistemi abbinati).
LOM241.MM.10.070.0020.a | - sistema terminale con termostato ambiente | cad | 1744.0677 | 1378.6866
LOM241.MM.10.070.0020.b | - sistema con termostato ambiente, selettore e orologio digitale | cad | 1819.547 | 1438.353
LOM241.MM.10.070.0020.c | - sistema con termostato ambiente programmabile digitale | cad | 1767.6863 | 1397.3571
LOM241.MM.10.070.0030 | Sistemi terminali di contabilizzazione energia, ciascuno composto da: valvole d'intercettazione generale e sfiato aria (se non previste in altri sistemi ev. abbinati); filtro a Y; contabilizzatore terminale comprendente centralina a V 24 con display, contatore volumetrico, sonde di temperatura e pozzetti; raccordi e guarnizioni; cassetta (eventualmente unita a quella di altri sistemi) in lamiera verniciata da incasso a filo muro ventilata con portello, serratura e chiave.
LOM241.MM.10.070.0030.a | - contabilizzazione energia di riscaldamento - DN15 | cad | 738.9461 | 584.1374
LOM241.MM.10.070.0030.b | - contabilizzazione energia di riscaldamento - DN20 | cad | 815.5865 | 644.7216
LOM241.MM.10.070.0030.c | - contabilizzazione energia di riscaldamento - DN25 | cad | 892.2373 | 705.3141
LOM241.MM.10.070.0030.d | - contabilizzazione energia di riscaldamento - DN32 | cad | 922.8746 | 729.533
LOM241.MM.10.070.0030.e | - contabilizzazione energia di riscaldamento - DN40 | cad | 1259.1215 | 995.3363
LOM241.MM.10.070.0030.f | - contabilizzazione energia di riscaldamento - DN50 | cad | 1556.3945 | 1230.3308
LOM241.MM.10.070.0030.g | - aggiunta contabilizzazione raffreddamento - aumento di prezzo per ogni sistema terminale di contabilizzazione energia | cad | 82.1105 | 64.9005
LOM241.MM.10.070.0030.h | - aggiunta contabilizzazione acqua fredda sanitaria DN20 - aumento di prezzo per ogni sistema terminale | cad | 151.5766 | 119.8359
LOM241.MM.10.070.0040 | Sistemi terminali pre-montati tipo satellite, ciascuno composto da: valvole d'intercettazione generale DN 20 e sfiato aria; filtri a Y per tubazioni in arrivo dalle centrali; pozzetti termometrici; contabilizzatori d'energia per riscaldamento (n° 1) o riscaldamento / raffreddamento (n° 2), ciascuno comprendente centralina a V 24 con display, contatore volumetrico, sonde di temperatura e pozzetti; circuito produzione acqua calda sanitaria da kW 30 comprendente elettro-valvola e flussostato di priorità, scambiatore a piastre e miscelatore termostatico regolabile; circuito riscaldamento portata fino a m³/h 3 comprendente valvola motorizzata di regolazione, by pass e circolatore monofase a 3 velocità; circuito raffreddamento con valvola di zona; raccordi e guarnizioni; pannello elettrico con cablaggi a valle; cassetta (eventualmente unita a quella di altri sistemi) in lamiera verniciata da incasso a filo muro ventilata con portello, serratura e chiave:
LOM241.MM.10.070.0040.a | - acqua calda sanitaria e riscaldamento | cad | 2200.3011 | 1739.3394
LOM241.MM.10.070.0040.b | - acqua calda sanitaria, riscaldamento e raffreddamento | cad | 2583.8272 | 2042.517
LOM241.MM.10.070.0040.c | - aggiunta contabilizzazione acqua fredda sanitaria - DN20 | cad | 151.5766 | 119.8359
LOM241.MM.10.080 | TRAVI INDUTTIVE
LOM241.MM.10.080.0010 | Travi induttive da controsoffitto a 1 batteria, composte da: sistema di ugelli per aria primaria a doppio canale con serranda di regolazione; batteria di trattamenta aria in rame-alluminio; struttura in acciaio ispezionabile verniciata di bianco, incorporante più ingressi d'aria primaria, griglia d'aspirazione e bocchette d'immissione; dispositivi di orientamento e regolazione dei flussi d'aria immessa; kit di sospensione a soffitto.
LOM241.MM.10.080.0010.a | - 570 Wf - 14,5 l/s - 1,2 m | cad | 481.5885 | 380.696
LOM241.MM.10.080.0010.b | - 727 Wf - 18,5 l/s - 1,5 m | cad | 531.6186 | 420.2449
LOM241.MM.10.080.0010.c | - 891 Wf - 23 l/s - 1,8 m | cad | 593.7824 | 469.3853
LOM241.MM.10.080.0010.d | - 1037 Wf - 26 l/s - 2,1 m | cad | 655.9461 | 518.5258
LOM241.MM.10.080.0010.e | - 1195 Wf - 30 l/s - 2,4 m | cad | 714.5325 | 564.8384
LOM241.MM.10.080.0010.f | - 1352 Wf - 34 l/s - 2,7 m | cad | 773.1503 | 611.1758
LOM241.MM.10.080.0010.g | - 1510 Wf - 38 l/s - 3,0 m | cad | 836.0149 | 660.8703
LOM241.MM.10.080.0010.h | - 1668 Wf - 42 l/s - 3,3 m | cad | 898.9108 | 710.5895
LOM241.MM.10.080.0010.i | - 1825 Wf - 46 l/s - 3,6 m | cad | 944.6314 | 746.7317
LOM241.MM.10.080.0010.j | - 1982 Wf - 50 l/s - 3,9 m | cad | 990.3625 | 782.8822
LOM241.MM.10.080.0020 | Travi induttive da controsoffitto a 2 batterie, composte da: sistema di ugelli per aria primaria a doppio canale con serranda di regolazione; batterie di raffrescamento e riscaldamento in rame-alluminio; struttura in acciaio ispezionabile verniciata di bianco, incorporante più ingressi d'aria primaria, griglia d'aspirazione e bocchette d'immissione; dispositivi di orientamento e regolazione dei flussi d'aria immessa; kit di sospensione a soffitto.
LOM241.MM.10.080.0020.a | - 570 Wf - 312 Wt - 14,5 l/s - 1,2 m | cad | 528.7631 | 417.9875
LOM241.MM.10.080.0020.b | - 727 Wf - 390 Wt - 18,5 l/s - 1,5 m | cad | 584.4939 | 462.0428
LOM241.MM.10.080.0020.c | - 891 Wf - 468 Wt - 23 l/s - 1,8 m | cad | 647.3898 | 511.762
LOM241.MM.10.080.0020.d | - 1037 Wf - 546 Wt - 26 l/s - 2,1 m | cad | 720.2541 | 569.3613
LOM241.MM.10.080.0020.e | - 1195 Wf - 624 Wt - 30 l/s - 2,4 m | cad | 771.7068 | 610.0347
LOM241.MM.10.080.0020.f | - 1352 Wf - 702 Wt - 34 l/s - 2,7 m | cad | 850.2927 | 672.1569
LOM241.MM.10.080.0020.g | - 1510 Wf - 780 Wt - 38 l/s - 3,0 m | cad | 894.5908 | 707.1746
LOM241.MM.10.080.0020.h | - 1668 Wf - 858 Wt - 42 l/s - 3,3 m | cad | 987.5069 | 780.6248
LOM241.MM.10.080.0020.i | - 1825 Wf - 936 Wt - 46 l/s - 3,6 m | cad | 1038.9492 | 821.2899
LOM241.MM.10.080.0020.j | - 1982 Wf - 1014 Wt - 50 l/s - 3,9 m | cad | 1090.3914 | 861.9551
LOM241.MM.10.080.0030 | Travi induttive sospese a 1 batteria, composte da: sistema di ugelli per aria primaria a doppio canale con serranda di regolazione; batteria di trattamenta aria in rame-alluminio; struttura in acciaio ispezionabile verniciata di bianco, incorporante raccordo a muro di copertura attacchi aeraulici e idraulici, griglia d'aspirazione e bocchette d'immissione; dispositivi di orientamento e regolazione dei flussi d'aria immessa; kit di sospensione a soffitto.
LOM241.MM.10.080.0030.a | - 570 Wf - 312 Wt - 14,5 l/s - 1,2 m | cad | 501.6089 | 396.5222
LOM241.MM.10.080.0030.b | - 727 Wf - 390 Wt - 18,5 l/s - 1,5 m | cad | 553.0616 | 437.1955
LOM241.MM.10.080.0030.c | - 891 Wf - 468 Wt - 23 l/s - 1,8 m | cad | 605.9264 | 478.9852
LOM241.MM.10.080.0030.d | - 1037 Wf - 546 Wt - 26 l/s - 2,1 m | cad | 658.8017 | 520.7831
LOM241.MM.10.080.0030.e | - 1195 Wf - 624 Wt - 30 l/s - 2,4 m | cad | 684.5333 | 541.124
LOM241.MM.10.080.0030.f | - 1352 Wf - 702 Wt - 34 l/s - 2,7 m | cad | 764.5522 | 604.379
LOM241.MM.10.080.0030.g | - 1510 Wf - 780 Wt - 38 l/s - 3,0 m | cad | 807.4172 | 638.2638
LOM241.MM.10.080.0030.h | - 1668 Wf - 858 Wt - 42 l/s - 3,3 m | cad | 888.8797 | 702.6599
LOM241.MM.10.080.0030.i | - 1825 Wf - 936 Wt - 46 l/s - 3,6 m | cad | 937.4663 | 741.0677
LOM241.MM.10.080.0030.j | - 1982 Wf - 1014 Wt - 50 l/s - 3,9 m | cad | 1034.6606 | 817.8998
LOM241.MM.10.080.0040 | Travi induttive sospese a 2 batterie, composte da: sistema di ugelli per aria primaria a doppio canale con serranda di regolazione; batterie di raffrescamento e riscaldamento in rame-alluminio; struttura in acciaio ispezionabile verniciata di bianco, incorporante raccordo a muro di copertura attacchi aeraulici e idraulici, griglia d'aspirazione e bocchette d'immissione; dispositivi di orientamento e regolazione dei flussi d'aria immessa; kit di sospensione a soffitto.
LOM241.MM.10.080.0040.a | - 570 Wf - 312 Wt - 14,5 l/s - 1,2 m | cad | 551.6077 | 436.0462
LOM241.MM.10.080.0040.b | - 727 Wf - 390 Wt - 18,5 l/s - 1,5 m | cad | 610.2255 | 482.3836
LOM241.MM.10.080.0040.c | - 891 Wf - 468 Wt - 23 l/s - 1,8 m | cad | 675.9665 | 534.3519
LOM241.MM.10.080.0040.d | - 1037 Wf - 546 Wt - 26 l/s - 2,1 m | cad | 753.1299 | 595.3496
LOM241.MM.10.080.0040.e | - 1195 Wf - 624 Wt - 30 l/s - 2,4 m | cad | 806.0051 | 637.1476
LOM241.MM.10.080.0040.f | - 1352 Wf - 702 Wt - 34 l/s - 2,7 m | cad | 887.4676 | 701.5436
LOM241.MM.10.080.0040.g | - 1510 Wf - 780 Wt - 38 l/s - 3,0 m | cad | 934.6212 | 738.8186
LOM241.MM.10.080.0040.h | - 1668 Wf - 858 Wt - 42 l/s - 3,3 m | cad | 1031.805 | 815.6425
LOM241.MM.10.080.0040.i | - 1825 Wf - 936 Wt - 46 l/s - 3,6 m | cad | 1086.0923 | 858.5567
LOM241.MM.10.080.0040.j | - 1982 Wf - 1014 Wt - 50 l/s - 3,9 m | cad | 1138.9781 | 900.3629
LOM241.MM.10.090 | INDUTTORI
LOM241.MM.10.090.0010 | Induttori da incasso tipo standard, composti da: canale d'aria primaria in acciaio zincato con lamiera forata equalizzatrice e ugelli; batterie di raffrescamento e riscaldamento in rame-alluminio; regolazione automatica comprendente valvola motorizzata speciale, regolatore predisposto per supervisione e sonde temperatura; struttura in acciaio zincato con aperture d'aspirazione e uscita aria.
LOM241.MM.10.090.0010.a | - 750 Wf - 790 Wt - 21,0 l/s - 0,6 m | cad | 827.4377 | 654.09
LOM241.MM.10.090.0010.b | - 1000 Wf - 1120 Wt - 26,0 l/s - 0,8 m | cad | 881.7459 | 697.0207
LOM241.MM.10.090.0010.c | - 1220 Wf - 1430 Wt - 29,0 l/s - 1,0 m | cad | 1004.6508 | 794.1771
LOM241.MM.10.090.0010.d | - 1540 Wf - 1870 Wt - 34,0 l/s - 1,3 m | cad | 1289.0371 | 1018.9846
LOM241.MM.10.090.0010.e | - 1850 Wf - 2300 Wt - 39,0 l/s - 1,6 m | cad | 1506.2598 | 1190.6993
LOM241.MM.10.090.0020 | Induttori da incasso tipo predisposto per funzionamento in serie fino a n° 6 unità, composti da: canale d'aria primaria in acciaio zincato di diametro adeguato, con stacco corredato di lamiera forata equalizzatrice e ugelli; tubazioni d'acqua calda e fredda (andata e ritorno) in rame di diametro adeguato, con stacchi intercettati e coibentazione; tubazione per impianto elettrico in plastica; batterie di raffrescamento e riscaldamento in rame-alluminio; regolazione automatica comprendente valvola motorizzata speciale, regolatore predisposto per supervisione e sonde temperatura; struttura in acciaio zincato con aperture d'aspirazione e uscita aria.
LOM241.MM.10.090.0020.a | - 750 Wf - 790 Wt - 21,0 l/s - 0,6 m | cad | 863.169 | 682.3356
LOM241.MM.10.090.0020.b | - 1000 Wf - 1120 Wt - 26,0 l/s - 0,8 m | cad | 884.6015 | 699.278
LOM241.MM.10.090.0020.c | - 1220 Wf - 1430 Wt - 29,0 l/s - 1,0 m | cad | 1011.8055 | 799.8328
LOM241.MM.10.090.0020.d | - 1540 Wf - 1870 Wt - 34,0 l/s - 1,3 m | cad | 1297.6143 | 1025.7649
LOM241.MM.10.090.0020.e | - 1850 Wf - 2300 Wt - 39,0 l/s - 1,6 m | cad | 1543.4032 | 1220.0612
LOM241.MM.10.090.0030 | Accessori per induttori da incasso:
LOM241.MM.10.090.0030.a | - griglia uscita aria ad alette fisse rif. 0,6 m | cad | 75.7513 | 59.8814
LOM241.MM.10.090.0030.b | - griglia uscita aria ad alette fisse rif. 0,8 m | cad | 88.5966 | 70.0442
LOM241.MM.10.090.0030.c | - griglia uscita aria ad alette fisse rif. 1,0 m | cad | 95.7298 | 75.6745
LOM241.MM.10.090.0030.d | - griglia uscita aria ad alette fisse rif. 1,3 m | cad | 148.6365 | 117.4972
LOM241.MM.10.090.0030.e | - griglia uscita aria ad alette fisse rif. 1,6 m | cad | 192.9241 | 152.5066
LOM241.MM.10.090.0030.f | - griglia uscita aria ad alette regolabili rif. 0,6 m | cad | 137.1828 | 108.4431
LOM241.MM.10.090.0030.g | - griglia uscita aria ad alette regolabili rif. 0,8 m | cad | 155.7702 | 123.1364
LOM241.MM.10.090.0030.h | - griglia uscita aria ad alette regolabili rif. 1,0 m | cad | 181.4809 | 143.4607
LOM241.MM.10.090.0030.i | - griglia uscita aria ad alette regolabili rif. 1,3 m | cad | 217.2122 | 171.7064
LOM241.MM.10.090.0030.j | - griglia uscita aria ad alette regolabili rif. 1,6 m | cad | 251.521 | 198.8275
LOM241.MM.10.090.0030.k | - bocchetta uscita aria regolabile con tronchetto telescopico mm 150÷200 rif. 0,6 m | cad | 151.4816 | 119.7463
LOM241.MM.10.090.0030.l | - bocchetta uscita aria regolabile con tronchetto telescopico mm 150÷200 rif. 0,8 m | cad | 158.6258 | 125.3938
LOM241.MM.10.090.0030.m | - bocchetta uscita aria regolabile con tronchetto telescopico mm 150÷200 rif. 1,0 m | cad | 164.3474 | 129.9167
LOM241.MM.10.090.0030.n | - bocchetta uscita aria regolabile con tronchetto telescopico mm 150÷200 rif. 1,3 m | cad | 177.2027 | 140.0789
LOM241.MM.10.090.0030.o | - bocchetta uscita aria regolabile con tronchetto telescopico mm 150÷200 rif. 1,6 m | cad | 185.7904 | 146.8674
LOM241.MM.10.100 | DEUMIDIFICATORI DA AMBIENTE
LOM241.MM.10.100.0010 | Deumidificatori mobili da ambiente per applicazioni industriali e commerciali, alimentazione 220 V - 1f - 50 Hz, refrigerante R407C, composti da: compressore alternativo emetico; evaporatore con serbatoio raccolta condensa da 8 lilri in plastica; condensatore ad aria con ventilatore assiale e filtro per aria; circuito frigorifero con accessori vari; quadro di comando e controllo; microprocessore di regolazione predisposto per colloquio con sistema di supervisione; umidostato on/off a bordo; termostato di sbrinamento; struttura in acciaio zincato e verniciato con ruote.
LOM241.MM.10.100.0010.a | - fino a 50 l/giorno | cad | 761.6862 | 602.1134
LOM241.MM.10.100.0010.b | - aumento di prezzo per sbrinamento a gas caldo | cad | 71.4313 | 56.4665
LOM241.MM.10.100.0020 | Deumidificatori fissi o mobili da ambiente per applicazioni industriali e commerciali, alimentazione 220 V - 1f - 50 Hz, refrigerante R407C, composti da: compressore alternativo emetico; evaporatore con bacinella condensa in acciaio inox; condensatore ad aria canalizzabile con ventilatore centrifugo a 3 velocità e filtro per aria; circuito frigorifero con accessori vari; quadro di comando e controllo; microprocessore di regolazione predisposto per colloquio con sistema di supervisione; umidostato on/off a bordo; termostato di sbrinamento; struttura in acciaio zincato e verniciato.
LOM241.MM.10.100.0020.a | - fino a 80 l/giorno | cad | 1624.7819 | 1284.3911
LOM241.MM.10.100.0020.b | - oltre 80 fino a 100 l/giorno | cad | 1699.2152 | 1343.2307
LOM241.MM.10.100.0020.c | - oltre 100 fino a 125 l/giorno | cad | 1862.4643 | 1472.2792
LOM241.MM.10.100.0020.d | - aumento di prezzo per sbrinamento a gas caldo | cad | 90.6458 | 71.6469
LOM241.MM.10.100.0020.e | - aumento di prezzo per umidostato digitale con sonda | cad | 204.6707 | 161.7923
LOM241.MM.10.100.0020.f | - aumento di prezzo per aggiunta ruote per versione mobile | cad | 84.6318 | 66.9015
LOM241.MM.10.100.0020.g | - aumento di prezzo per aggiunta pompa condensa | cad | 244.2827 | 193.1056
LOM241.MM.10.100.0030 | Deumidificatori fissi o mobili da ambiente per applicazioni industriali e commerciali, alimentazione 380 V - 3f - 50 Hz, refrigerante R407C, composti da: compressore alternativo emetico; evaporatore con bacinella condensa in acciaio inox; condensatore ad aria canalizzabile con ventilatore centrifugo a 3 velocità e filtro per aria; circuito frigorifero con accessori vari; quadro di comando e controllo; microprocessore di regolazione predisposto per colloquio con sistema di supervisione; umidostato on/off a bordo; termostato di sbrinamento; struttura in acciaio zincato e verniciato.
LOM241.MM.10.100.0030.a | - fino a 130 l/giorno | cad | 2586.3271 | 2044.4932
LOM241.MM.10.100.0030.b | - oltre 130 fino a 160 l/giorno | cad | 2797.0123 | 2211.0399
LOM241.MM.10.100.0030.c | - oltre 160 fino a 200 l/giorno | cad | 2938.6511 | 2323.0054
LOM241.MM.10.100.0030.d | - oltre 200 fino a 350 l/giorno | cad | 4484.8052 | 3545.2413
LOM241.MM.10.100.0030.e | - oltre 350 fino a 600 l/giorno | cad | 6039.9445 | 4774.5798
LOM241.MM.10.100.0030.f | - oltre 600 fino a 750 l/giorno | cad | 7036.9177 | 5562.6878
LOM241.MM.10.100.0030.g | - oltre 750 fino a 1000 l/giorno | cad | 8122.1001 | 6420.525
LOM241.MM.10.100.0030.h | - aumento di prezzo per sbrinamento a gas caldo | cad | 246.0922 | 194.5361
LOM241.MM.10.100.0030.i | - aumento di prezzo per umidostato digitale con sonda | cad | 204.6707 | 161.7923
LOM241.MM.10.100.0030.j | - aumento di prezzo per aggiunta ruote per versione mobile (solo per art.: a - b - c - d) | cad | 84.6318 | 66.9015
LOM241.MM.10.100.0030.k | - aumento di prezzo per aggiunta pompa condensa | cad | 244.2827 | 193.1056
LOM241.MM.10.110 | UMIDIFICATORI DA AMBIENTE
LOM241.MM.10.110.0010 | Umidificatori da ambiente a vapore elettrici, alimentazione 220 V - 1f - 50 Hz, composti da: cilindro bollitore ad elettrodi con sistemi di drenaggio, scarico e auto-pulizia; diffusore di vapore in ambiente con ventilatore; quadro di comando e controllo; microprocessore di regolazione predisposto per colloquio con sistema di supervisione; umidostato on/off; involucro in acciaio inox.
LOM241.MM.10.110.0010.a | - fino a 4 kg/h | cad | 1737.7603 | 1373.7006
LOM241.MM.10.110.0010.b | - oltre 4 fino a 8 kg/h | cad | 2072.752 | 1638.5117
LOM241.MM.10.110.0010.c | - aumento di prezzo per umidostato digitale con sonda | cad | 538.2084 | 425.4541
LOM241.MM.10.110.0020 | Umidificatori da ambiente a vapore elettrici, alimentazione 380 V - 3f - 50 Hz, composti da: cilindro bollitore ad elettrodi con sistemi di drenaggio, scarico e auto-pulizia; diffusore di vapore in ambiente con ventilatore; quadro di comando e controllo; microprocessore di regolazione predisposto per colloquio con sistema di supervisione; umidostato on/off; involucro in acciaio inox.
LOM241.MM.10.110.0020.a | - fino a 4 kg/h | cad | 1737.7603 | 1373.7006
LOM241.MM.10.110.0020.b | - oltre 4 fino a 8 kg/h | cad | 2075.7436 | 1640.8765
LOM241.MM.10.110.0020.c | - oltre 8 fino a 15 kg/h | cad | 2336.8354 | 1847.2698
LOM241.MM.10.110.0020.d | - oltre 15 fino a 25 kg/h | cad | 2755.9987 | 2178.6186
LOM241.MM.10.110.0020.e | - oltre 25 fino a 35 kg/h | cad | 3007.0699 | 2377.0906
LOM241.MM.10.110.0020.f | - oltre 35 fino a 50 kg/h | cad | 3401.2128 | 2688.6608
LOM241.MM.10.110.0020.g | - oltre 50 fino a 70 kg/h | cad | 4647.6568 | 3673.9756
LOM241.MM.10.110.0020.h | - oltre 70 fino a 90 kg/h | cad | 5466.9566 | 4321.6325
LOM241.MM.10.110.0020.i | - aumento di prezzo per umidostato digitale con sonda | cad | 538.2084 | 425.4541
LOM241.MM.10.120 | ALTRI TERMINALI
LOM241.MM.10.120.0010 | Tubi alettati in acciaio elettrosaldato completi di mensole di sostegno.
LOM241.MM.10.120.0010.a | - DN 25 - 1,00 m²/m - 246 W/m | m | 10.6172 | 8.399
LOM241.MM.10.120.0010.b | - DN 25 - 1,25 m²/m - 307 W/m | m | 11.4957 | 9.0895
LOM241.MM.10.120.0010.c | - DN 32 - 1,75 m²/m - 430 W/m | m | 13.7028 | 10.836
LOM241.MM.10.120.0010.d | - DN 32 - 2,00 m²/m - 492 W/m | m | 15.0834 | 11.9249
LOM241.MM.10.120.0010.e | - DN 40 - 2,00 m²/m - 492 W/m | m | 15.3133 | 12.1022
LOM241.MM.10.120.0010.f | - DN 40 - 2,25 m²/m - 553 W/m | m | 15.5225 | 12.2691
LOM241.MM.10.120.0010.g | - DN 50 - 2,00 m²/m - 492 W/m | m | 17.2383 | 13.6301
LOM241.MM.10.120.0010.h | - DN 50 - 2,50 m²/m - 615 W/m | m | 19.0267 | 15.0406
LOM241.MM.10.130 | DERIVAZIONI PER TERMINALI
LOM241.MM.10.130.0010 | Derivazioni per radiatori a partire dal collettore di distribuzione o dalla rete principale di distribuzione fino alle intercettazione del radiatore, eseguita con materiali previsti nel presente prezzario. | cad | 60.6575 | 47.9498
LOM241.MM.10.130.0020 | Derivazioni per ventilconvettori a partire da collettori di distribuzione o da rete principale di distribuzione fino alle intercettazione del ventilconvettore, eseguiti con materiali previsti nel presente prezzario.
LOM241.MM.10.130.0020.a | - per ogni derivazione con impianto a 2 tubi | cad | 66.2954 | 52.4066
LOM241.MM.10.130.0020.b | - per ogni derivazione con impianto a 4 tubi | cad | 112.173 | 88.6728
LOM241.MM.11 - TERMINALI IDRO-SANITARI
LOM241.MM | MATERIALI IMPIANTI MECCANICI
LOM241.MM.11 | TERMINALI IDRO-SANITARI
LOM241.MM.11.010 | VASI IGIENICI
LOM241.MM.11.010.0010 | Vasi igienici a sedere in vetrochina colore bianco:
LOM241.MM.11.010.0010.a | - a pavimento con scarico a parete o pavimento, completo di viti di fissaggio, raccordo di scarico e guarnizioni | cad | 194.8438 | 154.0242
LOM241.MM.11.010.0010.b | - con cassetta di lavaggio a zaino con scarico a parete o pavimento, completo di gruppo di scarico, viti di fissaggio, raccordo di scarico e guarnizioni | cad | 271.7945 | 214.8537
LOM241.MM.11.010.0010.c | - tipo scuola a pavimento con scarico a parete o pavimento, completo di viti di fissaggio, raccordo di scarico e guarnizioni | cad | 166.9867 | 132.0031
LOM241.MM.11.010.0010.d | - sospeso, completo di telaio metallico da incasso, mensole, raccordo di scarico e guarnizioni | cad | 196.4782 | 155.3161
LOM241.MM.11.010.0010.e | - per infanzia, sifone incorporato con scarico a parete o a pavimento, dimensioni 30x41circa | cad | 235.7863 | 186.3892
LOM241.MM.11.010.0010.f | - per infanzia del tipo sospeso, sifone incorporato con scarico a parete, comprese staffe di fissaggio, dimensioni 30x45 circa | cad | 260.3539 | 205.8099
LOM241.MM.11.010.0010.g | - staffe fisse in acciao di sostegno per vaso sospeso | cad | 48.3544 | 38.2242
LOM241.MM.11.010.0020 | Vaso igienico alla turca in vetrochina colore bianco, completo di erogatore a vela, raccordo di scarico e guarnizioni | cad | 148.9878 | 117.775
LOM241.MM.11.010.0030 | Sistemi d'erogazione per vaso igienico:
LOM241.MM.11.010.0030.a | - rubinetto a passo rapido da 1" da incasso, completo di tubo d'allacciamento al vaso, cannotto con rosone e guarnizioni | cad | 69.5391 | 54.9774
LOM241.MM.11.010.0030.b | - rubinetto a passo rapido da 1" da incasso a chiusura automatica, completo di tubo d'allacciamento al vaso, cannotto con rosone e guarnizioni | cad | 148.5818 | 117.454
LOM241.MM.11.010.0030.c | - rubinetto a passo rapido da 1" da incasso con comando a pedale e chiusura automatica, completo di tubo d'allacciamento al vaso, cannotto con rosone e guarnizioni | cad | 349.859 | 276.5638
LOM241.MM.11.010.0030.d | - flussometro antivandalo ad installazione ad incasso, a chiusura automatica temporizzata, con ciclo di 6 secondi circa, con dispositivo antisifonico e rubinetto d'arresto incorporati. Parti interne in poliacetato con rubino sintetico e molla autopulente. Doppio comando con possibilità di regolare il volume d'acqua da 2,5 a 9 litri per ogni azionamento. Il flussometro è in classe acustica II in confromità alla norma europea EN 12541. Sistema antibloccaggio con il quale il risciaquo avviene solo al rilascio del pulsante. Placca di comando con fissaggio antivandalo con finitura cromo satinata o lucidata. Fornito con cassetta per l'incasso. | cad | 451.1587 | 356.6412
LOM241.MM.11.010.0030.e | - flussometro murale antivandalo in ottone cromato con comando ergoomico a chiusura automatica temporizzata graduale per evitare il colpo d'ariete. Ciclo di 6 secondi circa e dispositivo antisifonico incorporato, parti interne in poliacetato con rubino sintetico e molla autopulente resistenti alla corrosione ed alle incrostazioni. Rubinetto d'arresto incroporato e possibilità di regolare il volume d'acqua da 6 a 9 litri per azionamento. Il flussometro è in classe acustica II in conformità alla norma europea EN 12541. | cad | 213.8629 | 169.0587
LOM241.MM.11.010.0030.f | - cassetta di lavaggio da incasso capacità minima 10 l, completa di gruppo di scarico con comando a pulsante, placca d'ispezione, tubo d'allacciamento al vaso, cannotto con rosone e guarnizioni | cad | 161.3445 | 127.5429
LOM241.MM.11.010.0030.g | - cassetta di lavaggio esterna alta capacità minima 10 l, completa di gruppo di scarico con comando a parete o a pavimento, coperchio d'ispezione, tubo d'allacciamento al vaso, cannotto con rosone e guarnizioni | cad | 106.7232 | 84.3648
LOM241.MM.11.010.0030.h | - cassetta di lavaggio esterna alta capacità minima 10 l, completa di rubinetto da 1/2" da incasso con comando a pedale a chiusura automatica, tubo d'allacciamento al vaso, cannotto con rosone e guarnizioni | cad | 176.6992 | 139.6808
LOM241.MM.11.010.0040 | Completamenti per vaso igienico:
LOM241.MM.11.010.0040.a | - sedile per vaso normale in poliestere con coperchio | cad | 32.2707 | 25.5038
LOM241.MM.11.010.0040.b | - sedile per vaso tipo scuola in poliestere con coperchio | cad | 48.1256 | 38.048
LOM241.MM.11.020 | LAVABI
LOM241.MM.11.020.0010 | Lavabi normali in vetrochina colore bianco:
LOM241.MM.11.020.0010.a | - a parete da 60 x 45 cm circa, completo di mensole | cad | 57.2341 | 45.2436
LOM241.MM.11.020.0010.b | - a parete da 65 x 50 cm circa, completo di mensole | cad | 60.2944 | 47.6569
LOM241.MM.11.020.0010.c | - a parete da 70 x 55 cm circa, completo di mensole | cad | 75.3163 | 59.5376
LOM241.MM.11.020.0010.d | - da semi-incasso da 65 x 50 cm circa, completo di mensole | cad | 353.1174 | 279.1395
LOM241.MM.11.020.0010.e | - da incasso da 65 x 50 cm (mobile escluso) | cad | 188.7332 | 149.1937
LOM241.MM.11.020.0020 | Lavabi a canale in fire-clay colore bianco:
LOM241.MM.11.020.0020.a | - da 90 x 45 cm circa, completo di mensole | cad | 128.1158 | 101.2756
LOM241.MM.11.020.0020.b | - da 120 x 45 cm circa, completo di mensole | cad | 150.7159 | 119.141
LOM241.MM.11.020.0030 | Lavabi di altri tipi in vetrochina colore bianco:
LOM241.MM.11.020.0030.a | - da 55 x 40 cm circa, completo di mensole | cad | 111.3036 | 87.9856
LOM241.MM.11.020.0030.b | - da 45 x 40 cm circa, completo di mensole | cad | 134.4555 | 106.2871
LOM241.MM.11.020.0030.c | - da 41 x 26 cm circa, completo di mensole | cad | 196.4782 | 155.3161
LOM241.MM.11.020.0040 | Gruppi d'erogazione per lavabo:
LOM241.MM.11.020.0040.a | - a bordo lavabo da 1/2", composto da: rubinetto miscelatore monocomando a bocca fissa con rompigetto e scarico a saltarello, 2 tubi cromati d'allacciamento con rosetta, guarnizioni | cad | 91.6808 | 72.4737
LOM241.MM.11.020.0040.b | - a bordo lavabo con comando agevolato da 1/2", composto da: rubinetto miscelatore monocomando a gomito a bocca fissa con rompigetto, 2 tubi cromati di allacciamento con rosetta, guarnizioni | cad | 200.7463 | 158.6901
LOM241.MM.11.020.0040.c | - a bordo lavabo con comando temporizzato da 1/2", composto da: rubinetto miscelatore monocomando a pulsante a chiusura automatica temporizzata a bocca fissa con rompigetto, 2 tubi cromati d'allacciamento con rosetta, guarnizioni | cad | 319.9407 | 252.9133
LOM241.MM.11.020.0040.d | - monoacqua da 1/2" bordo lavabo antivandalo in ottone cromato a pressione a chiusura automatica temporizzata secondo la norma EN 816, con ciclo di 15 secondi circa, parti interne in poliacetato con rubino sintetico e molla autopulente. Pulsante e cartuccia intercambiabili resistenti alla corrosione ed alle incrostazioni. Sistema di regolazione della portata su 5 livelli e della temporizzazione su 4 attraverso meccanismi interni non accessibili all'utente; le temporizzazioni sono selezionabili senza interrompere il flusso dell'acqua . Portata e temporizzazione pre-regolate di fabbrica (4 l/min - 15 sec). Con sistema antibloccaggio con il quale l'acqua scorre solo quando avviene il rilascio del pulsante. | cad | 223.9502 | 177.0327
LOM241.MM.11.020.0040.e | - miscelatore da 3/8" bordo lavabo antivandalo, in ottone cromato con comando a pressione a chiusura automatica temporizzata secondo la norma EN 816, con ciclo di 15 secondi circa, parti interne in poliacetato con rubino sintetico e molla autopulente. Pulsante e cartuccia intercambiabili resistenti alla corrosione ed alle incrostazioni. Sistema di regolazione della portata su 5 livelli e delle temporizzazioni su 4 attraverso meccanismi interni non accessibili all'utente; le temporizzazioni sono selezionabili senza interrompere il flusso dell'acqua. Portata e temporizzazione pre-regolate di fabbrica (4 l/min - 15 sec). Con sistema antibloccaggio con il quale l'acqua scorre solo quando avviene il rilascio del pulsante. | cad | 383.7644 | 303.366
LOM241.MM.11.020.0040.f | - rubinetto da 1/2" bordo lavabo antivandalo in ottone cromato con comando a leva multidirezionale su giunto a sfera a chiusura automatica temporizzata secondo la norma EN 816, con ciclo di 15 secondi circa, parti interne in poliacetato con rubino sintetico e molla autopulente. Leva e cartuccia intercambiabili resistenti alla corrosione ed alle incrostazioni. Sistema di regolazione della portata su 4 livelli attraverso meccanismo interno; portata pre-regolata di fabbrica. | cad | 181.7897 | 143.7049
LOM241.MM.11.020.0040.g | - miscelatore 3/8" bicomando antivandalo bordo lavabo in ottone cromato con comando a leva multidirezionale su giunto a sfera a chiusura automatica temporizzata secondo la norma EN 816, con ciclo di 15 secondi circa, parti interne in poliacetato con rubino sintetico e molla autopulente, rubinetti d'arresto incorporati. Leva e cartuccia intercambiabili resistenti alla corrosione ed alle incrostazioni. Sistema di regolazione della portata su 4 livelli attraverso meccanismo interno; portata pre-regolata di fabbrica. | cad | 378.1326 | 298.914
LOM241.MM.11.020.0040.h | - a parete con comando agevolato da 1/2", composto da: rubinetto miscelatore monocomando a gomito a bocca fissa con rompigetto, guarnizioni | cad | 220.7231 | 174.4817
LOM241.MM.11.020.0040.i | - a parete con erogazione automatica da 1/2", composto da: rubinetto a comando elettronico alimentazione 18÷24 V - 50 Hz a bocca fissa con rompigetto, guarnizioni | cad | 321.5543 | 254.1888
LOM241.MM.11.020.0040.l | - a parete con comando temporizzato da 1/2", composto da: rubinetto miscelatore monocomando a pulsante a chiusura automatica temporizzata a bocca fissa con rompigetto, guarnizioni | cad | 260.1353 | 205.6371
LOM241.MM.11.020.0040.m | - a parete con comando a pedale da 1/2", composto da: rubinetto da incasso a parete con comando a pedale a chiusura automatica e rubinetto di regolaggio, bocca fissa a parete con rompigetto, guarnizioni | cad | 212.8844 | 168.2852
LOM241.MM.11.020.0040.n | - monoacqua da 1/2" a parete antivandalo in ottone cromato a pressione a chiusura automatica temporizzata secondo la norma EN 816, con ciclo di 15 secondi circa, parti interne in poliacetato con rubino sintetico e molla autopulente. Pulsante e cartuccia intercambiabili resistenti alla corrosione ed alle incrostazioni. Sistema di regolazione della portata su 5 livelli e delle temporizzazioni su 4 attraverso meccanismi interni non accessibili all'utente; le temporizzazioni sono selezionabili senza interrompere il flusso dell'acqua. Portata e temporizzazione pre-regolate di fabbrica (4 l/min - 15 sec). Con sistema antibloccaggio con il quale l'acqua scorre solo quando avviene il rilascio del pulsante. | cad | 208.8765 | 165.117
LOM241.MM.11.020.0040.o | - monoacqua da 1/2" a parete antivandalo in ottone cromato con comando a leva multidirezionale su giunto a sfera a chiusura automatica temporizzata secondo la norma EN 816, con ciclo di 15 secondi circa, parti interne in poliacetato con rubino sintetico e molla autopulente. Leva e cartuccia intercambiabili resistenti alla corrosione ed alle incrostazioni. Sistema di regolazione della portata su 4 livelli attraverso meccanismo interno; portata pre-regolata di fabbrica. | cad | 140.0769 | 110.7308
LOM241.MM.11.020.0040.p | - miscelatore da 1/2" termostatico a parete in ottone cromato, con comando agevolato. Meccanismo di apertura e chiusura integrato nella cartuccia con l'elemento termosensibile; manopola graduata con arresto di sicurezza a 38° C. Il corpo rimane freddo per una completa protezione dalle scottature. Fornito con eccentrici e rosoni. | cad | 677.1284 | 535.2704
LOM241.MM.11.020.0050 | Gruppi di scarico per lavabo:
LOM241.MM.11.020.0050.a | - a saltarello da 1"1/4, composto da: sifone ispezionabile con cannotto e rosone, guarnizioni | cad | 17.0621 | 13.4909
LOM241.MM.11.020.0050.b | - a tappo e catenella da 1"1/4, composto da: piletta con griglia, tappo e catenella, sifone ispezionabile con cannotto e rosone, guarnizioni | cad | 28.1694 | 22.268
LOM241.MM.11.020.0050.c | - libero per lavabo da 1"1/4, composto da: piletta con griglia, sifone ispezionabile con cannotto e rosone, guarnizioni | cad | 27.3157 | 21.5904
LOM241.MM.11.020.0060 | Completamenti per lavabi:
LOM241.MM.11.020.0060.a | - colonna lavabo a parete | cad | 35.3005 | 27.9084
LOM241.MM.11.020.0060.b | - coprigiunto lavabo a canale in batteria | cad | 43.2123 | 34.1677
LOM241.MM.11.030 | BIDET
LOM241.MM.11.030.0010 | Bidet in vetrochina colore bianco:
LOM241.MM.11.030.0010.a | - a pavimento in vetrochina colore bianco, completo di viti di fissaggio. | cad | 74.2857 | 58.7229
LOM241.MM.11.030.0010.b | - sospeso in vetrochina colore bianco, completo di telaio metallico da incasso e mensole. | cad | 144.5532 | 114.2694
LOM241.MM.11.030.0020 | Gruppo d'erogazione per bidet con rubinetto da 1/2", composto da rubinetto miscelatore monocomando a bocca fissa con rompigetto e comando scarico a saltarello, 2 raccordi flessibili con rosetta, guarnizioni. | cad | 91.6808 | 72.4737
LOM241.MM.11.030.0030 | Gruppi di scarico per bidet, a saltarello da 1"1/4, composto da piletta con saltarello, con canotto e rosone, guarnizioni. | cad | 11.9404 | 9.4424
LOM241.MM.11.040 | VASCHE DA BAGNO
LOM241.MM.11.040.0010 | Vasche da bagno colore bianco:
LOM241.MM.11.040.0010.a | - in acciaio smaltato, da rivestire da 120 x 70 cm | cad | 94.4395 | 74.6544
LOM241.MM.11.040.0010.b | - in acciaio smaltato, da rivestire da 170 x 70 cm | cad | 94.4395 | 74.6544
LOM241.MM.11.040.0010.c | - in ghisa smaltata, da rivestire da 120 x 70 cm | cad | 267.2349 | 211.2494
LOM241.MM.11.040.0010.d | - in ghisa smaltata, da rivestire da 170 x 70 cm | cad | 283.6203 | 224.202
LOM241.MM.11.040.0010.e | - in acrilico, da rivestire, da 120 x 70 cm | cad | 406.6872 | 321.4864
LOM241.MM.11.040.0010.f | - in acrilico, da rivestire, da 170 x 70 cm | cad | 458.4249 | 362.3851
LOM241.MM.11.040.0020 | Gruppi d'erogazione per vasca da bagno:
LOM241.MM.11.040.0020.a | - esterno da 1/2" per vasca da bagno, composto da: 2 rubinetti, un deviatore, una bocca fissa con rompigetto, una doccetta con tubo flessibile e supporto a muro, completo di guarnizioni | cad | 227.6249 | 179.9376
LOM241.MM.11.040.0020.b | - esterno da 1/2" per vasca da bagno, composto da: un rubinetto miscelatore manuale monocomando, un deviatore, una bocca fissa con rompigetto, una doccetta con tubo flessibile e supporto a muro, completo di guarnizioni | cad | 125.3994 | 99.1403
LOM241.MM.11.040.0020.c | - da incasso da 1/2" per vasca da bagno, composto da: 2 rubinetti a maniglia, una bocca fissa con rompigetto e deviatore, una doccetta con tubo flessibile e supporto a muro, guarnizioni | cad | 296.1227 | 234.0851
LOM241.MM.11.040.0020.d | - da incasso da 1/2" per vasca da bagno, composto da: un rubinetto miscelatore manuale monocomando, una bocca fissa con rompigetto e deviatore, una doccetta con tubo flessibile e supporto a muro, guarnizioni | cad | 240.2626 | 189.9277
LOM241.MM.11.040.0030 | Gruppi di scarico per vasca da bagno:
LOM241.MM.11.040.0030.a | - a saltarello da 1"1/2 completa di pozzetto sifonato, piletta con saltarello e relativo comando, troppopieno e guarnizioni | cad | 97.2814 | 76.901
LOM241.MM.11.040.0030.b | - a tappo e catenella da 1"1/2 completa di pozzetto sifonato, piletta con tappo e catenella, troppopieno e guarnizioni | cad | 61.4395 | 48.562
LOM241.MM.11.050 | DOCCE
LOM241.MM.11.050.0010 | Piatti doccia colore bianco:
LOM241.MM.11.050.0010.a | - in fire-clay, da 70 x 70 cm | cad | 96.7921 | 76.5142
LOM241.MM.11.050.0010.b | - in fire-clay, da 80 x 80 cm | cad | 150.3828 | 118.8777
LOM241.MM.11.050.0010.c | - in acrilico, da 80 x 80 cm | cad | 243.5938 | 192.5611
LOM241.MM.11.050.0020 | Gruppi d'erogazione per doccia:
LOM241.MM.11.050.0020.a | - da incasso da 1/2" per doccia, composto da: 2 rubinetti a maniglia, braccio doccia con soffione anticalcare orientabile, guarnizioni | cad | 217.09 | 171.6098
LOM241.MM.11.050.0020.b | - da incasso da 1/2", composto da: rubinetto miscelatore manuale monocomando, braccio doccia con soffione anticalcare orientabile, guarnizioni | cad | 108.5346 | 85.7966
LOM241.MM.11.050.0020.c | - da incasso da 1/2", composto da: rubinetto miscelatore termostatico, braccio doccia con soffione anticalcare orientabile, guarnizioni | cad | 248.7051 | 196.6015
LOM241.MM.11.050.0020.d | - aumento di prezzo per doccetta con flessibile in sostituzione del braccio doccia | cad | 50.5715 | 39.9719
LOM241.MM.11.050.0020.e | - unità completa antivandalo a muro per doccia con comando a pressione a chiusura automatica temporizzata secondo la norma UNI EN 816, con cicli di 30 secondi circa, parti interne in poliacetato con rubino sintetico e molla autopulente. Equipaggiata con soffione orientabile anticalcare, alimentazione dall'alto, limitatore di portata da 6l/min e sistema anti-bloccaggio con il quale l'acqua scorre solo quando avviene il rilascio del pulsante. Modulo idraulico e comando intercambiabili, resistenti alla corrosione ed alle incrostazioni. Arrivo su rubinetto d'arresto compreso. | cad | 349.7966 | 276.5144
LOM241.MM.11.050.0020.f | - miscelatore doccia monocomando antivandalo in ottone cromato per installazione ad incasso con placca in acciaio inox, con comando a pressione a chiusura automatica temporizzata secondo la norma UNI EN 816, con ciclo di 30 secondi circa, parti interne in poliacetato con rubino sintetico e molla autopulente. Scatola per l'incasso a tenuta stagna e a profondità regolabile, raccordi con rubinetti d'arresto incorportai, placca cromata 215 mm, valvole di non ritorno, limitatore di portata da 8 l/min. Possibilità di limitare la massima temperatura dell'acqua calda in uscita. Pulsante e cartuccia intercambiabili, resistenti alla corrosione ed alle incrostazioni. Disponibile in versione antibloccaggio con il quale l'acqua scorre solo quando avviene il rilascio del pulsante. Volantino cromato. | cad | 615.3451 | 486.4306
LOM241.MM.11.050.0020.g | - gruppo completo in ottone cromato, con miscelatore monocomando per doccia con comando a pressione a chiusura automatica temporizzata secondo la norma UNI EN 816, con ciclo di 30 secondi circa, parti interne in poliacetato con rubino sintetico e molla autopulente. Valvole di non ritorno, limitatore di portata da 8 l/min, soffione doccia orientabile anticalcare, raccordi a gomito telescopici regolabili, tubo di raccordo rubinetto-soffione e collare di fissaggio. Possibilità di limitare la massima temperatura dell'acqua calda in uscita. Pulsante e cartuccia intercambiabili, resistenti alla corrosione ed alle incrostazioni. Volantino cromato. Sistema antibloccaggio con il quale l'acqua scorre solo quando avviene il rilascio del pulsante. | cad | 559.787 | 442.5119
LOM241.MM.11.050.0025 | Soffione fisso in ottone cromato, antivandalo, anticalcare, anti-impiccagione con griglia orientabile su due posizioni 17° o 25°. Possibilità di installare un limitatore di portata interno. | cad | 84.956 | 67.1577
LOM241.MM.11.050.0030 | Gruppo di scarico per doccia composto da: pozzetto sifonato da 1"1/2 con piletta grigliata e guarnizioni | cad | 21.3302 | 16.8636
LOM241.MM.11.060 | LAVELLI E LAVATOI
LOM241.MM.11.060.0010 | Lavelli in fire-clay colore bianco:
LOM241.MM.11.060.0010.a | - a 1 bacino da 42 x 38 cm circa, completo di mensole | cad | 102.8924 | 81.3365
LOM241.MM.11.060.0010.b | - a 1 bacino da 60 x 45 cm circa, completo di mensole | cad | 123.5874 | 97.6959
LOM241.MM.11.060.0010.c | - a 1 bacino con scolapiatti da 90 x 45 cm circa, completo di mensole | cad | 137.0996 | 108.3773
LOM241.MM.11.060.0010.d | - a 2 bacini da 90 x 45 cm circa, completo di mensole | cad | 169.7245 | 134.1673
LOM241.MM.11.060.0010.e | - a 2 bacini con scolapiatti da 120 x 45 cm circa, completo di mensole | cad | 191.8353 | 151.6459
LOM241.MM.11.060.0010.f | - da semi-incasso a 1 bacino con scolapiatti da 90 x 50 cm circa, completo di mensole | cad | 138.8068 | 109.7269
LOM241.MM.11.060.0010.g | - da semi-incasso a 2 bacini da 90 x 50 cm circa, completo di mensole | cad | 160.7407 | 127.0656
LOM241.MM.11.060.0010.h | - da semi-incasso a 2 bacini con scolapiatti da 120 x 50 cm circa, completo di mensole | cad | 199.1119 | 157.3981
LOM241.MM.11.060.0020 | Lavelli in acciaio inox da semi-incasso:
LOM241.MM.11.060.0020.a | - a 1 bacino con scolapiatti da 90 x 50 cm circa, completo di mensole | cad | 85.5285 | 67.6103
LOM241.MM.11.060.0030 | Lavatoi in fire-clay colore bianco:
LOM241.MM.11.060.0030.a | - da 60 x 50 cm circa, completo di mensole | cad | 93.107 | 73.6011
LOM241.MM.11.060.0030.b | - da 75 x 50 cm circa, completo di mensole | cad | 134.164 | 106.0567
LOM241.MM.11.060.0030.c | - con piano lavaggio da 60 x 60 cm circa, completo di mensole | cad | 123.2231 | 97.4079
LOM241.MM.11.060.0040 | Gruppi d'erogazione per lavello e lavatoio:
LOM241.MM.11.060.0040.a | - a bordo lavello da 1/2", composto da: rubinetto miscelatore monocomando a bocca girevole con rompigetto, 2 tubi cromati d'allacciamento con rosetta, guarnizioni | cad | 110.6484 | 87.4782
LOM241.MM.11.060.0040.b | - a parete esterno da 1/2", composto da: miscelatore monocomando e bocca girevole con rompigetto, guarnizioni | cad | 109.586 | 86.6278
LOM241.MM.11.060.0040.c | - a parete da incasso da 1/2", composto da: 2 rubinetti a maniglia, bocca girevole con rompigetto, guarnizioni | cad | 106.4219 | 84.1368
LOM241.MM.11.060.0050 | Gruppi di scarico per lavello e lavatoio:
LOM241.MM.11.060.0050.a | - per apparecchio a 1 bacino da 1"1/4, composto da: piletta con griglia, tappo e catenella, sifone ispezionabile con cannotto e rosone, guarnizioni | cad | 27.3157 | 21.5904
LOM241.MM.11.060.0050.b | - per apparecchio a 2 bacini da 1"1/4, composto da: 2 pilette con griglia, 2 tappi e catenelle, 1 sifone a 2 ingressi ispezionabile con cannotto e rosone, guarnizioni | cad | 49.4995 | 39.1294
LOM241.MM.11.070 | ALTRI APPARECCHI SANITARI
LOM241.MM.11.070.0010 | Orinatoi sifonati in vetrochina colore bianco:
LOM241.MM.11.070.0010.a | - sospeso con altezza 50 cm a brida grondante, completo di zanche e guarnizioni | cad | 149.1231 | 117.8819
LOM241.MM.11.070.0010.b | - sospeso con altezza 70 cm a brida grondante, completo di zanche e guarnizioni | cad | 409.0294 | 323.338
LOM241.MM.11.070.0010.c | - a stallo a brida grondante, completo di zanche e guarnizioni | cad | 216.2988 | 170.9843
LOM241.MM.11.070.0010.d | - completamento: copertura laterale per orinatoio a stallo | cad | 123.1606 | 97.3585
LOM241.MM.11.070.0010.e | - completamento: copertura intermedia per orinatoio a stallo | cad | 115.8117 | 91.5604
LOM241.MM.11.070.0010.f | - completamento: gruppo d'erogazione a comando con chiusura automatica, composto da: rubinetto a pulsante 1/2", tubo d'allacciamento con rosone e guarnizioni | cad | 44.2427 | 34.9781
LOM241.MM.11.070.0010.g | - completamento: gruppo d'erogazione a lavaggio continuo, composto da: rubinetto a cappuccio chiuso da 1/2", tubo d'allacciamento con rosone e guarnizioni | cad | 42.1607 | 33.3321
LOM241.MM.11.070.0020 | Vuotatoi in vetrochina colore bianco:
LOM241.MM.11.070.0020.a | - con griglia metallica, completo di viti di fissaggio, raccordo di scarico e guarnizioni | cad | 355.3867 | 280.9334
LOM241.MM.11.070.0020.b | - completamento: gruppo d'erogazione a parete da incasso, composto da: 2 rubinetti a maniglia, bocca girevole con rompigetto, rubinetto a passo rapido da 1", tubo d'allacciamento al vuotatoio, cannotto con rosone e guarnizioni | cad | 290.5221 | 229.6579
LOM241.MM.11.070.0030 | Fontanelle in vetrochina colore bianco:
LOM241.MM.11.070.0030.a | - con foro laterale per zampillo, completa di viti di fissaggio | cad | 122.536 | 96.8648
LOM241.MM.11.070.0030.b | - completamento: gruppo d'erogazione da 1/2" composto da: rubinetto a zampillo con pulsante e chiusura automatica, tubo cromati d'allacciamento con rosetta, guarnizioni con rosetta e guarnizioni | cad | 133.8517 | 105.8098
LOM241.MM.11.070.0030.c | - completamento: gruppo di scarico da 1" per fontanelle composto da: piletta con griglia, sifone con cannotto e rosone e guarnizioni | cad | 23.0476 | 18.2169
LOM241.MM.11.070.0040 | Lavapiedi in vetrochina colore bianco:
LOM241.MM.11.070.0040.a | - lavapiedi, completo di viti di fissaggio | cad | 244.4891 | 193.2688
LOM241.MM.11.070.0040.b | - completamento: gruppo d'erogazione con rubinetto da 1/2" , composto da: rubinetto miscelatore monocomando a bocca fissa con rompigetto e comando scarico a saltarello, 2 tubi cromati d'allacciamento con rosetta, guarnizioni | cad | 110.6484 | 87.4782
LOM241.MM.11.070.0040.c | - completamento: gruppo di scarico a saltarello da 1"1/4, composto da: sifone ispezionabile con cannotto e rosone, guarnizioni | cad | 21.0803 | 16.666
LOM241.MM.11.080 | SISTEMI SANITARI PER DISABILI
LOM241.MM.11.080.0005 | Vaso-bidet per disabili:
LOM241.MM.11.080.0005.a | - monoblocco in ceramica bianca, sifone incorporato con possibilità di scarico a pavimento o a parete, 4 punti di fissaggio a terra per garantire la massima stabilità, catino allungato, apertura anteriore per consentire un agevole passaggio della mano e della doccetta esterna per uso bidet. Completo di cassetta in ceramica, con speciale schienale ergonomico per consentire un comodo appoggio. Fornito di batteria con pulsante pneumatico sulla cassetta, predisposta per comando a distanza. Prodotto a norma D.P.R. 503/96. | cad | 549.6372 | 434.4885
LOM241.MM.11.080.0005.b | - monoblocco sospeso in ceramica bianca con catino allungato, apertura anteriore per consentire un agevole passaggio della mano e della doccetta esterna per uso bidet. Completo di cassetta in ceramica, con speciale schienale ergonomico per consentire un comodo appoggio. Fornito di batteria con pulsante pneumatico sulla cassetta, predisposta per comando a distanza. Prodotto a norma D.P.R. 503/96. | cad | 696.7825 | 550.8069
LOM241.MM.11.080.0005.c | - in ceramica bianca completo di raccordo idraulico per funzione bidet interna, sifone incorporato con scarico a parete o a pavimento, 2 punti di fissaggio a terra per garantire la massima stabilità, catino allungato, apertura anteriore per consentire un agevole passaggio della mano e della doccetta esterna per uso bidet, ove necessita un ulteriore sistema di lavaggio esterno. Prodotto a norma D.P.R. 503/96. | cad | 245.603 | 194.1493
LOM241.MM.11.080.0005.d | - sospeso in ceramica bianca, con catino allungato, apertura anteriore per consentire un agevole passaggio della mano e della doccetta esterna per uso bidet. | cad | 273.7099 | 216.3679
LOM241.MM.11.080.0010 | Accessori per vaso-beidet per disabili:
LOM241.MM.11.080.0010.a | - staffe di sostegno in acciaio zincato ad incasso per vasi sospesi, complete di bulloni e copri dado. Garantiscono una corretta installazione dei sanitari sospesi 9M.11.080.0005.b ed una resistenza al carico di 400 kg conformità alla normativa europea EN34. | cad | 92.6073 | 73.2061
LOM241.MM.11.080.0010.b | - staffe di sostegno in acciaio zincato ad incasso per vasi sospesi, complete di bulloni e copri dado. Garantiscono una corretta installazione dei sanitari sospesi 9M.11.080.0005.d ed una resistenza al carico di 400 kg conformità alla normativa europea EN34. | cad | 48.5311 | 38.3592
LOM241.MM.11.080.0010.c | - cassetta di scarico esterna in ABS ad un volume di risciacquo (6-9 litri) con interruzione, predisposta per l’installazione a parete, tubo di cacciata Ø 50/32, coibentazione interna anticondensa, allacciamento idrico laterale destro o sinistro, viti di fissaggio, rubinetto di carico e di scarico. Predisposta per comando pneumatico remoto. | cad | 82.8948 | 65.5284
LOM241.MM.11.080.0010.d | - cassetta di scarico pneumatica ad incasso, isolata contro la condensa, dotata di livella per facilitarne l’installazione, tubo di cacciata Ø 50/44 rivestito in polistirolo e con tappo di protezione, rete e asole di fissaggio, rubinetto di carico silenziato, placca di chiusura in ABS, tubo in PVC per comando pneumatico da 200 cm. Kit di collegamento vaso/cassetta composto da canotto Ø 40/44, rosone Ø 40, tronchetto Ø 40/45, morsetto Ø 44. Predisposta per comando pneumatico remoto. | cad | 164.5299 | 130.061
LOM241.MM.11.080.0010.e | - comando pneumatico agevolato a distanza di colore bianco, per installazione esterna o ad incasso, tubo di protezione lungo 150 cm, completo di fissaggi. | cad | 24.2343 | 19.1549
LOM241.MM.11.080.0010.f | - copriwater ergonomico universale in resina termoindurente colore bianco, apertura anteriore per riprendere la forma del sanitario, cerniere inox, completo di coperchio. | cad | 71.5375 | 56.5504
LOM241.MM.11.080.0010.g | - copribordo in polipropilene, riprende perfettamente la forma del vaso per disabile, senza cerniere per una maggior sicurezza durante i trasferimenti carrozzina/vaso, evita il contatto freddo con la ceramica, facilmente asportabile per il lavaggio e la sanificazione. | cad | 50.9468 | 40.2783
LOM241.MM.11.080.0010.h | - doccetta con flessibile e gancio a muro | cad | 28.5549 | 22.5781
LOM241.MM.11.080.0020 | Lavabi per disabili con bordi arrotondati, poggiagomiti e paraspruzzi, in ceramica colore bianco, fronte concavo per agevolare l'avvicinamento alle persone che utilizzano la carrozzina. | cad | 213.561 | 168.8201
LOM241.MM.11.080.0025 | Accessori per lavabo per disabili:
LOM241.MM.11.080.0025.a | - coppia di mensole fisse di sicurezza per il sostegno del lavabo complete di tasselli e martelletti. | cad | 42.6703 | 33.7268
LOM241.MM.11.080.0025.b | - coppia di mensole reclinabili meccanicamente per mezzo di manopole per la regolazione dell’inclinazione frontale del lavabo da 0 a 15 cm, complete di tasselli e martelletti. | cad | 113.2191 | 89.4997
LOM241.MM.11.080.0025.c | - coppia di mensole reclinabili con barra di controllo pneumatica per la regolazione dell’inclinazione frontale del lavabo da 0 a 15 cm, complete di tasselli e martelletti. | cad | 228.135 | 180.3408
LOM241.MM.11.080.0025.d | - miscelatore monocomando meccanico in ottone cromato, comando a leva clinica, bocchello estraibile | cad | 205.4933 | 162.4425
LOM241.MM.11.080.0025.e | - piletta in ottone cromato Ø 1” ¼ con sifone di scarico e tubo flessibile corrugato esternamente e liscio internamente. | cad | 48.5311 | 38.3592
LOM241.MM.11.080.0030 | Piatto doccia a filo pavimento facilmente accessibile a persone con ridotte capacità motorie o in carrozzina. Costruito in gel coat vetroresinato con rinforzi in resina, finitura a vista antisdruciolo a rilievo, flangia sui 4 lati per facilitare la posa delle piastrelle a filo del piatto doccia:
LOM241.MM.11.080.0030.a | - 70x70 cm | cad | 230.2066 | 181.9784
LOM241.MM.11.080.0030.b | - 80x80 cm | cad | 243.5938 | 192.5611
LOM241.MM.11.080.0030.c | - 90x90 cm | cad | 261.9466 | 207.069
LOM241.MM.11.080.0040 | Completamenti vari per locali igienici disabili:
LOM241.MM.11.080.0040.a | - serie completa di maniglioni orizzontali e verticali per locale igienico tipo in materiale anti-scivolo e anti-scossa, completi di tasselli di fissaggio | cad | 486.8129 | 384.8259
LOM241.MM.11.080.0040.b | - specchio reclinabile con sistema di fissaggio | cad | 233.6939 | 184.7352
LOM241.MM.11.080.0050 | Impugnatura di sicurezza rettilinea, Ø 33 mm, con rivestimento in nylon ed anima in acciaio trattato anticorrosione o in alluminio.
LOM241.MM.11.080.0050.a | - lunghezza 400 mm | cad | 68.6747 | 54.2874
LOM241.MM.11.080.0050.b | - lunghezza 600 mm | cad | 76.4718 | 60.451
LOM241.MM.11.080.0050.c | - lunghezza 800 mm | cad | 88.9638 | 70.3259
LOM241.MM.11.080.0050.d | - lunghezza 1000 mm | cad | 105.3491 | 83.2785
LOM241.MM.11.080.0060 | Impugnatura di sicurezza ad angolo, Ø 33 mm, con rivestimento in nylon ed anima in acciaio trattato anticorrosione o in alluminio.
LOM241.MM.11.080.0060.a | - 705 x 210 mm | cad | 96.7718 | 76.5074
LOM241.MM.11.080.0060.b | - 300 x 600 mm | cad | 91.0671 | 71.9973
LOM241.MM.11.080.0060.c | - 400 x 900 mm | cad | 137.3293 | 108.5721
LOM241.MM.11.080.0060.d | - 600 x 1100 mm | cad | 153.7348 | 121.5274
LOM241.MM.11.080.0070 | Sostegno di sicurezza da parete a pavimento, Ø 33 mm, con rivestimento in nylon ed anima in acciaio trattato | cad | 273.127 | 215.907
LOM241.MM.11.080.0080 | Corrimano per doccia, Ø 33 mm, con rivestimento in nylon ed anima in acciaio trattato anticorrosione o in alluminio:
LOM241.MM.11.080.0080.a | - ad angolo orizzontale, dimensioni 660 x 660 mm | cad | 129.5211 | 102.3865
LOM241.MM.11.080.0080.b | - ad angolo orizzontale, dimensioni 760 x 760 mm | cad | 153.7348 | 121.5274
LOM241.MM.11.080.0080.c | - a doppio angolo, dimensioni 760 x 760 x 1100 mm | cad | 234.1311 | 185.0808
LOM241.MM.11.080.0080.d | - angolare, dimensioni 1150 x 1050 mm | cad | 195.0937 | 154.2217
LOM241.MM.11.080.0080.e | - rettilineo, lunghezza 1600 mm | cad | 159.9704 | 126.4567
LOM241.MM.11.080.0080.f | - in misure libere, compresi angoli | cad | 97.552 | 77.1149
LOM241.MM.11.080.0090 | Barra di sostegno verticale, Ø 33 mm, con rivestimento in nylon ed anima in acciaio trattato anticorrosione o in alluminio:
LOM241.MM.11.080.0090.a | - sospesa a parete, altezza 1500 mm, sporgenza 167 mm | cad | 187.2862 | 148.0498
LOM241.MM.11.080.0090.b | - da pavimento a parete, altezza 1900 mm, sporgenza 167 mm | cad | 210.6878 | 166.5489
LOM241.MM.11.080.0100 | Maniglione di sostegno ribaltabile, Ø 33 mm, con rivestimento in nylon ed anima in acciaio trattato anticorrosione o in alluminio, per lavabo, W.C. | cad | 327.769 | 259.1016
LOM241.MM.11.080.0110 | Sedile pensile da agganciare a maniglioni con telaio ed elementi del sedile rivestiti in nylon ed anima in acciaio o in alluminio. | cad | 476.0177 | 376.2923
LOM241.MM.11.090 | SCALDABAGNI
LOM241.MM.11.090.0010 | Scaldabagni elettrici:
LOM241.MM.11.090.0010.a | - istantaneo da 10 l, completo di protezioni e sicurezze | cad | 74.5251 | 58.9122
LOM241.MM.11.090.0010.b | - istantaneo da 15 l, completo di protezioni e sicurezze | cad | 86.2676 | 68.1946
LOM241.MM.11.090.0010.c | - istantaneo da 30 l, completo di protezioni e sicurezze | cad | 100.0713 | 79.1064
LOM241.MM.11.090.0010.d | - ad accumulo verticale da 50 l, completo di protezioni e sicurezze | cad | 125.5966 | 99.2842
LOM241.MM.11.090.0010.e | - ad accumulo verticale da 80 l, completo di protezioni e sicurezze | cad | 167.4343 | 132.3569
LOM241.MM.11.090.0010.f | - ad accumulo verticale da 100 l, completo di protezioni e sicurezze | cad | 196.5407 | 155.3655
LOM241.MM.11.090.0010.g | - ad accumulo orizzontale da 80 l, completo di protezioni e sicurezze | cad | 149.0711 | 117.8408
LOM241.MM.11.090.0010.h | - ad accumulo orizzontale da 100 l, completo di protezioni e sicurezze | cad | 174.0655 | 137.5989
LOM241.MM.11.090.0020 | Scaldabagni a gas a camera aperta
LOM241.MM.11.090.0020.a | - a parete con accensione piezo-elettrica da 50 l, completo di protezioni e sicurezze (escluso condotto fumi misurato a parte, vedi capitolo 1M.01) | cad | 302.3166 | 238.9814
LOM241.MM.11.090.0020.b | - a parete con accensione piezo-elettrica da 80 l, completo di protezioni e sicurezze (escluso condotto fumi misurato a parte, vedi capitolo 1M.01) | cad | 313.4032 | 247.7454
LOM241.MM.11.090.0020.c | - a parete con accensione piezo-elettrica da 100 l, completo di protezioni e sicurezze (escluso condotto fumi misurato a parte, vedi capitolo 1M.01) | cad | 339.2825 | 268.203
LOM241.MM.11.090.0020.d | - a parete con accensione piezo-elettrica da 120 l, completo di protezioni e sicurezze (escluso condotto fumi misurato a parte, vedi capitolo 1M.01) | cad | 379.9543 | 300.3541
LOM241.MM.11.090.0020.e | - a basamento con accensione piezo-elettrica da 150 l, completo di protezioni e sicurezze (escluso condotto fumi misurato a parte, vedi capitolo 1M.01) | cad | 516.7625 | 408.501
LOM241.MM.11.090.0020.f | - a basamento con accensione piezo-elettrica da 200 l, completo di protezioni e sicurezze (escluso condotto fumi misurato a parte, vedi capitolo 1M.01) | cad | 601.8225 | 475.741
LOM241.MM.11.090.0020.g | - a basamento con accensione piezo-elettrica da 300 l, completo di protezioni e sicurezze (escluso condotto fumi misurato a parte, vedi capitolo 1M.01) | cad | 1103.8028 | 872.5567
LOM241.MM.11.090.0020.h | - a basamento con accensione piezo-elettrica da 400 l, completo di protezioni e sicurezze (escluso condotto fumi misurato a parte, vedi capitolo 1M.01) | cad | 1329.3769 | 1050.8732
LOM241.MM.11.090.0020.i | - a basamento con accensione piezo-elettrica da 500 l, completo di protezioni e sicurezze (escluso condotto fumi misurato a parte, vedi capitolo 1M.01) | cad | 1510.5836 | 1194.1172
LOM241.MM.11.090.0020.j | - a basamento con accensione piezo-elettrica da 600 l, completo di protezioni e sicurezze (escluso condotto fumi misurato a parte, vedi capitolo 1M.01) | cad | 1750.0239 | 1383.3948
LOM241.MM.11.090.0020.k | - a basamento con accensione piezo-elettrica da 800 l, completo di protezioni e sicurezze (escluso condotto fumi misurato a parte, vedi capitolo 1M.01) | cad | 2370.3345 | 1873.7508
LOM241.MM.11.090.0020.l | - a basamento con accensione piezo-elettrica da 1000 l, completo di protezioni e sicurezze (escluso condotto fumi misurato a parte, vedi capitolo 1M.01) | cad | 3072.905 | 2429.133
LOM241.MM.11.090.0020.m | - a basamento con accensione piezo-elettrica da 1500 l, completo di protezioni e sicurezze (escluso condotto fumi misurato a parte, vedi capitolo 1M.01) | cad | 4237.7415 | 3349.937
LOM241.MM.11.090.0020.n | - a basamento con accensione piezo-elettrica da 2000 l, completo di protezioni e sicurezze (escluso condotto fumi misurato a parte, vedi capitolo 1M.01) | cad | 4752.6822 | 3756.9979
LOM241.MM.11.090.0020.o | - a basamento con accensione elettronica da 150 l completo di protezioni e sicurezze (escluso condotto fumi misurato a parte, vedi capitolo 1M.01) | cad | 884.7245 | 699.3752
LOM241.MM.11.090.0020.p | - a basamento con accensione elettronica da 200 l completo di protezioni e sicurezze (escluso condotto fumi misurato a parte, vedi capitolo 1M.01) | cad | 955.9184 | 755.654
LOM241.MM.11.090.0020.q | - a basamento con accensione elettronica da 300 l completo di protezioni e sicurezze (escluso condotto fumi misurato a parte, vedi capitolo 1M.01) | cad | 1407.9619 | 1112.9947
LOM241.MM.11.090.0020.r | - a basamento con accensione elettronica da 400 l completo di protezioni e sicurezze (escluso condotto fumi misurato a parte, vedi capitolo 1M.01) | cad | 1602.0979 | 1266.4593
LOM241.MM.11.090.0020.s | - a basamento con accensione elettronica da 500 l completo di protezioni e sicurezze (escluso condotto fumi misurato a parte, vedi capitolo 1M.01) | cad | 1780.5044 | 1407.4897
LOM241.MM.11.090.0020.t | - a basamento con accensione elettronica da 600 l completo di protezioni e sicurezze (escluso condotto fumi misurato a parte, vedi capitolo 1M.01) | cad | 1997.7609 | 1579.2311
LOM241.MM.11.090.0020.u | - a basamento con accensione elettronica da 800 l completo di protezioni e sicurezze (escluso condotto fumi misurato a parte, vedi capitolo 1M.01) | cad | 2566.3027 | 2028.6637
LOM241.MM.11.090.0020.v | - a basamento con accensione elettronica da 1000 l completo di protezioni e sicurezze (escluso condotto fumi misurato a parte, vedi capitolo 1M.01) | cad | 3200.5002 | 2529.9972
LOM241.MM.11.090.0020.w | - a basamento con accensione elettronica da 1500 l completo di protezioni e sicurezze (escluso condotto fumi misurato a parte, vedi capitolo 1M.01) | cad | 4359.7779 | 3446.4068
LOM241.MM.11.090.0020.x | - a basamento con accensione elettronica da 2000 l completo di protezioni e sicurezze (escluso condotto fumi misurato a parte, vedi capitolo 1M.01) | cad | 4886.7109 | 3862.9476
LOM241.MM.11.090.0030 | Scaldabagni a gas a camera stagna:
LOM241.MM.11.090.0030.a | - a parete con accensione elettronica da 80 l, completo di protezioni e sicurezze | cad | 798.7379 | 631.4028
LOM241.MM.11.090.0030.b | - a parete con accensione elettronica da 120 l, completo di protezioni e sicurezze | cad | 933.7139 | 738.1013
LOM241.MM.11.090.0030.c | - completamento: klit completo raccordi di tiraggio forzato 80÷120 l, tipo coassiale orizzontale da 1 m | cad | 46.241 | 36.5491
LOM241.MM.11.090.0030.d | - completamento: kit completo raccordi di tiraggio forzato 80÷120 l, tipo coassiale verticale da 1 m | cad | 158.0966 | 124.9754
LOM241.MM.11.090.0030.e | - completamento: kit completo raccordi di tiraggio forzato 80÷120 l, tipo sdoppiato da 1 m | cad | 88.7452 | 70.1531
LOM241.MM.11.090.0030.f | - a basamento con accensione elettronica da 200 l, completo di protezioni e sicurezze | cad | 1836.9161 | 1452.0832
LOM241.MM.11.090.0030.g | - a basamento con accensione elettronica da 300 l, completo di protezioni e sicurezze | cad | 2069.8709 | 1636.2341
LOM241.MM.11.090.0030.h | - a basamento con accensione elettronica da 400 l, completo di protezioni e sicurezze | cad | 2371.2506 | 1874.4749
LOM241.MM.11.090.0030.i | - completamento: kit completo raccordi di tiraggio forzato 200÷300÷400 l, tipo coassiale orizzontale da 1 m | cad | 70.257 | 55.5382
LOM241.MM.11.090.0030.j | - completamento: kit completo raccordi di tiraggio forzato 200÷300÷400 l, tipo coassiale verticale da 1 m | cad | 146.9891 | 116.195
LOM241.MM.11.090.0030.k | - completamento: kit completo raccordi di tiraggio forzato 200÷300÷400 l, tipo sdoppiato da 1 m | cad | 131.2707 | 103.7821
LOM241.MM.11.100 | COMPLETAMENTI VARI PER SERVIZI IGIENICI
LOM241.MM.11.100.0010 | Rubinetti da incasso a cappuccio:
LOM241.MM.11.100.0010.a | - DN15 | cad | 13.6994 | 10.8268
LOM241.MM.11.100.0010.b | - DN20 | cad | 24.2343 | 19.1549
LOM241.MM.11.100.0010.c | - DN25 | cad | 27.3994 | 21.6645
LOM241.MM.11.100.0020 | Miscelatori termostatici:
LOM241.MM.11.100.0020.a | - DN15 da incasso | cad | 202.3078 | 159.9244
LOM241.MM.11.100.0020.b | - DN15 per esterno | cad | 174.9399 | 138.2901
LOM241.MM.11.100.0020.c | - DN20 da incasso | cad | 263.4561 | 208.2622
LOM241.MM.11.100.0030 | Rubinetto cromato DN15 con portagomma e rosetta | cad | 30.5533 | 24.1524
LOM241.MM.11.100.0040 | Scarico del tipo piletta sifoide a pavimento cromata da 1" 1/4 | cad | 35.8312 | 28.3246
LOM241.MM.11.100.0050 | Accessori per apparecchi sanitari:
LOM241.MM.11.100.0050.a | - porta-rotolo in ottone verniciato | cad | 20.2788 | 16.0323
LOM241.MM.11.100.0050.b | - porta-rotolo in acciaio inox | cad | 40.0993 | 31.6985
LOM241.MM.11.100.0050.c | - porta-scopino da muro in plastica | cad | 16.4373 | 12.9921
LOM241.MM.11.100.0050.d | - porta-sapone in cristallo con supporto in ottone verniciato | cad | 19.04 | 15.0529
LOM241.MM.11.100.0050.e | - porta-bicchiere in ottone verniciato con bicchiere trasparente | cad | 19.04 | 15.0529
LOM241.MM.11.100.0050.f | - distributore di sapone liquido in acciaio inox da parete | cad | 70.5173 | 55.744
LOM241.MM.11.100.0050.g | - porta-salviette in ottone verniciato da 30 cm | cad | 29.9705 | 23.6946
LOM241.MM.11.100.0050.h | - distributore di salviette di carta in acciaio inox | cad | 97.3959 | 76.9915
LOM241.MM.11.100.0050.i | - asciugamani elettrico | cad | 270.3892 | 213.7428
LOM241.MM.11.100.0050.j | - specchio da 55 x 55 cm circa senza finiture | cad | 70.5173 | 55.744
LOM241.MM.11.100.0050.k | - specchio da 60 x 70 cm senza finiture | cad | 104.2254 | 82.4002
LOM241.MM.11.100.0050.l | - asciugacapelli a parete in plastica bianca completo di tubo flessibile e diffusore | cad | 98.9158 | 78.193
LOM241.MM.11.100.0060 | Allacciamenti completi di apparecchi sanitari all'interno di bagni, cucine e altri locali, eseguiti con materiali previsti nel presente prezzario.
LOM241.MM.11.100.0060.a | - acqua fredda o acqua calda, con scarico | cad | 114.5932 | 90.586
LOM241.MM.12 - ANTINCENDIO
LOM241.MM | MATERIALI IMPIANTI MECCANICI
LOM241.MM.12 | ANTINCENDIO
LOM241.MM.12.010 | GRUPPI DI PRESSURIZZAZIONE ANTINCENDIO
LOM241.MM.12.010.0010 | Gruppi di pressurizzazione antincendio UNI EN 12845 a 1 elettropompa principale + 1 elettropompa pilota, comprendenti: 1 quadro elettrico per ciascuna pompa, predisposto per segnalazioni a distanza, alimentazione 380 V - 3f - 50 Hz; allacciamenti a valle dei quadri elettrici; pannello d'allarme acustico con riserva di carica; strumentazione; valvole d'intercettazione su aspirazione; valvole d'intercettazione e ritegno su mandata; collettore di mandata in acciaio zincato con prese valvolate varie; serbatoi idroaccumulatori adeguati; misuratore di portata adeguato con valvole d'intercettazione; telaio metallico con verniciatura antiruggine.
LOM241.MM.12.010.0010.a | - fino a 5 m³/h - fino a 400 kPa | cad | 3949.9858 | 3122.4662
LOM241.MM.12.010.0010.b | - fino a 5 m³/h - oltre 400 fino a 600 kPa | cad | 4255.8255 | 3364.2327
LOM241.MM.12.010.0010.c | - fino a 5 m³/h - oltre 600 fino a 800 kPa | cad | 4397.276 | 3476.0494
LOM241.MM.12.010.0010.d | - oltre 5 fino a 10 m³/h - fino a 400 kPa | cad | 4221.5168 | 3337.1116
LOM241.MM.12.010.0010.e | - oltre 5 fino a 10 m³/h - oltre 400 fino a 600 kPa | cad | 4397.276 | 3476.0494
LOM241.MM.12.010.0010.f | - oltre 5 fino a 10 m³/h - oltre 600 fino a 800 kPa | cad | 4630.241 | 3660.2083
LOM241.MM.12.010.0010.g | - oltre 10 fino a 20 m³/h - fino a 400 kPa | cad | 4563.0669 | 3607.1072
LOM241.MM.12.010.0010.h | - oltre 10 fino a 20 m³/h - oltre 400 fino a 600 kPa | cad | 6911.0422 | 5463.1831
LOM241.MM.12.010.0010.i | - oltre 10 fino a 20 m³/h - oltre 600 fino a 800 kPa | cad | 7421.2388 | 5866.4938
LOM241.MM.12.010.0010.j | - oltre 10 fino a 20 m³/h - oltre 800 fino a 1000 kPa | cad | 8082.8856 | 6389.526
LOM241.MM.12.010.0010.k | - oltre 20 fino a 40 m³/h - fino a 400 kPa | cad | 6480.8855 | 5123.1439
LOM241.MM.12.010.0010.l | - oltre 20 fino a 40 m³/h - oltre 400 fino a 600 kPa | cad | 7714.1918 | 6098.0733
LOM241.MM.12.010.0010.m | - oltre 20 fino a 40 m³/h - oltre 600 fino a 800 kPa | cad | 8082.8856 | 6389.526
LOM241.MM.12.010.0010.n | - oltre 20 fino a 40 m³/h - oltre 800 fino a 1000 kPa | cad | 9773.5027 | 7725.9598
LOM241.MM.12.010.0010.o | - oltre 40 fino a 80 m³/h - fino a 400 kPa | cad | 7838.5192 | 6196.3542
LOM241.MM.12.010.0010.p | - oltre 40 fino a 80 m³/h - oltre 400 fino a 600 kPa | cad | 8513.0423 | 6729.5651
LOM241.MM.12.010.0010.q | - oltre 40 fino a 80 m³/h - oltre 600 fino a 800 kPa | cad | 10545.2095 | 8335.9945
LOM241.MM.12.010.0010.r | - oltre 40 fino a 80 m³/h - oltre 800 fino a 1000 kPa | cad | 12121.478 | 9582.0357
LOM241.MM.12.010.0010.s | - oltre 80 fino a 160 m³/h - fino a 400 kPa | cad | 10549.4876 | 8339.3764
LOM241.MM.12.010.0010.t | - oltre 80 fino a 160 m³/h - oltre 400 fino a 600 kPa | cad | 12474.4713 | 9861.0772
LOM241.MM.12.010.0010.u | - oltre 160 fino a 320 m³/h - fino a 400 kPa | cad | 13760.6529 | 10877.8045
LOM241.MM.12.010.0020 | Gruppi di pressurizzazione antincendio UNI EN 12845 a 1 elettropompa + 1 motopompa con motore diesel + 1 elettropompa pilota, comprendenti: 1 quadro elettrico per ciascuna pompa, predisposto per segnalazioni a distanza, alimentazione 380 V - 3f - 50 Hz; allacciamenti a valle dei quadri elettrici; pannello d'allarme acustico con riserva di carica; strumentazione; valvole d'intercettazione su aspirazione; valvole d'intercettazione e ritegno su mandata; collettore di mandata in acciaio zincato con prese valvolate varie; serbatoi idroaccumulatori adeguati; serbatoio per motopompa di capacità sufficiente per funzionare a pieno carico per la durata prevista di legge; misuratore di portata adeguato con valvole d'intercettazione; telaio metallico con verniciatura antiruggine.
LOM241.MM.12.010.0020.a | - fino a 10 m³/h - fino a 400 kPa | cad | 5786.3629 | 4574.1234
LOM241.MM.12.010.0020.b | - fino a 10 m³/h - oltre 400 fino a 600 kPa | cad | 6303.6828 | 4983.0651
LOM241.MM.12.010.0020.c | - fino a 10 m³/h - oltre 600 fino a 800 kPa | cad | 6548.0491 | 5176.2368
LOM241.MM.12.010.0020.d | - oltre 10 fino a 20 m³/h - fino a 400 kPa | cad | 6367.9908 | 5033.9006
LOM241.MM.12.010.0020.e | - oltre 10 fino a 20 m³/h - oltre 400 fino a 600 kPa | cad | 6878.1874 | 5437.2113
LOM241.MM.12.010.0020.f | - oltre 10 fino a 20 m³/h - oltre 600 fino a 800 kPa | cad | 7019.6588 | 5549.0445
LOM241.MM.12.010.0020.g | - oltre 20 fino a 40 m³/h - fino a 400 kPa | cad | 6931.0522 | 5479.001
LOM241.MM.12.010.0020.h | - oltre 20 fino a 40 m³/h - oltre 400 fino a 600 kPa | cad | 10102.187 | 7985.785
LOM241.MM.12.010.0020.i | - oltre 20 fino a 40 m³/h - oltre 600 fino a 800 kPa | cad | 11032.5196 | 8721.2135
LOM241.MM.12.010.0020.j | - oltre 20 fino a 40 m³/h - oltre 800 fino a 1000 kPa | cad | 12916.0608 | 10210.1539
LOM241.MM.12.010.0020.k | - oltre 40 fino a 80 m³/h - fino a 400 kPa | cad | 10859.6055 | 8584.5247
LOM241.MM.12.010.0020.l | - oltre 40 fino a 80 m³/h - oltre 400 fino a 600 kPa | cad | 12142.921 | 9598.9864
LOM241.MM.12.010.0020.m | - oltre 40 fino a 80 m³/h - oltre 600 fino a 800 kPa | cad | 14285.1169 | 11292.3936
LOM241.MM.12.010.0020.n | - oltre 40 fino a 80 m³/h - oltre 800 fino a 1000 kPa | cad | 15945.7138 | 12605.0965
LOM241.MM.12.010.0030 | Gruppi di pressurizzazione antincendio UNI EN 12845 a 2 elettropompe + 1 motopompa con motore diesel + 1 elettropompa pilota, comprendenti: 1 quadro elettrico per ciascuna pompa, predisposto per segnalazioni a distanza, alimentazione 380 V - 3f - 50 Hz; allacciamenti a valle dei quadri elettrici; pannello d'allarme acustico con riserva di carica; strumentazione; valvole d'intercettazione su aspirazione; valvole d'intercettazione e ritegno su mandata; collettore di mandata in acciaio zincato con prese valvolate varie; serbatoi idroaccumulatori adeguati; serbatoio per motopompa di capacità sufficiente per funzionare a pieno carico per la durata prevista di legge; misuratore di portata adeguato con valvole d'intercettazione; telaio metallico con verniciatura antiruggine.
LOM241.MM.12.010.0030.a | - fino a 10 m³/h - fino a 400 kPa | cad | 7546.9993 | 5965.9075
LOM241.MM.12.010.0030.b | - fino a 10 m³/h - oltre 400 fino a 600 kPa | cad | 7889.951 | 6237.0111
LOM241.MM.12.010.0030.c | - fino a 10 m³/h - oltre 600 fino a 800 kPa | cad | 7825.643 | 6186.1755
LOM241.MM.12.010.0030.d | - oltre 10 fino a 20 m³/h - fino a 400 kPa | cad | 7889.951 | 6237.0111
LOM241.MM.12.010.0030.e | - oltre 10 fino a 20 m³/h - oltre 400 fino a 600 kPa | cad | 7825.643 | 6186.1755
LOM241.MM.12.010.0030.f | - oltre 10 fino a 20 m³/h - oltre 600 fino a 800 kPa | cad | 9017.5068 | 7128.3446
LOM241.MM.12.010.0030.g | - oltre 20 fino a 40 m³/h - fino a 400 kPa | cad | 8530.2071 | 6743.1339
LOM241.MM.12.010.0030.h | - oltre 20 fino a 40 m³/h - oltre 400 fino a 600 kPa | cad | 9017.5068 | 7128.3446
LOM241.MM.12.010.0030.i | - oltre 20 fino a 40 m³/h - oltre 600 fino a 800 kPa | cad | 13160.4272 | 10403.3257
LOM241.MM.12.010.0030.j | - oltre 20 fino a 40 m³/h - oltre 800 fino a 1000 kPa | cad | 14508.0402 | 11468.6146
LOM241.MM.12.010.0030.k | - oltre 40 fino a 80 m³/h - fino a 400 kPa | cad | 13296.1874 | 10510.6442
LOM241.MM.12.010.0030.l | - oltre 40 fino a 80 m³/h - oltre 400 fino a 600 kPa | cad | 14323.7038 | 11322.8965
LOM241.MM.12.010.0030.m | - oltre 40 fino a 80 m³/h - oltre 600 fino a 800 kPa | cad | 16085.7522 | 12715.7969
LOM241.MM.12.010.0030.n | - oltre 40 fino a 80 m³/h - oltre 800 fino a 1000 kPa | cad | 19286.8967 | 15246.3036
LOM241.MM.12.020 | APPARECCHIATURE PER IMPIANTI ANTINCENDIO AD IDRANTI
LOM241.MM.12.020.0010 | Naspi antincendio DN 25 UNI EN 671/1 verniciati in rosso, composti da: lancia d'erogazione con valvola; tubo semi-rigido EN 694 con raccordi e bobina di avvolgimento; cassetta da incasso o da parete con portello in alluminio e vetro safe-crash:
LOM241.MM.12.020.0010.a | - con tubo standard colore bianco da 20 m | cad | 258.5292 | 204.3675
LOM241.MM.12.020.0010.b | - con tubo standard colore bianco da 25 m | cad | 277.8174 | 219.6148
LOM241.MM.12.020.0010.c | - con tubo standard colore bianco da 30 m | cad | 297.0952 | 234.8539
LOM241.MM.12.020.0010.d | - con tubo rivestito colore rosso da 20 m | cad | 292.8275 | 231.4803
LOM241.MM.12.020.0010.e | - con tubo rivestito colore rosso da 25 m | cad | 320.6824 | 253.4997
LOM241.MM.12.020.0010.f | - con tubo rivestito colore rosso da 30 m | cad | 348.5583 | 275.5356
LOM241.MM.12.020.0020 | Idranti antincendio a muro DN 45 UNI EN 671/2, composti da: lancia in rame con valvola; manichetta UNI 9487 approvata dal Ministero degli Interni con raccordi, manicotti copri-raccordo e sella di supporto; rubinetto idrante; cassetta con portello in alluminio e vetro safe-crash:
LOM241.MM.12.020.0020.a | - con cassetta da incasso verniciata di grigio e manichetta standard colore bianco da 20 m | cad | 132.0469 | 104.3832
LOM241.MM.12.020.0020.b | - con cassetta da incasso verniciata di grigio e manichetta standard colore bianco da 25 m | cad | 143.6157 | 113.5283
LOM241.MM.12.020.0020.c | - con cassetta da incasso verniciata di grigio e manichetta standard colore bianco da 30 m | cad | 155.1949 | 122.6817
LOM241.MM.12.020.0020.d | - aumento di prezzo per idrante antincendio a muro DN 45 UNI EN 671/2, con cassetta sporgente anti-infortuni verniciata di rosso | cad | 5.1464 | 4.0692
LOM241.MM.12.020.0020.e | - aumento di prezzo per idrante antincendio a muro DN 45 UNI EN 671/2, con cassetta da esterno in acciaio inox | cad | 36.0033 | 28.4606
LOM241.MM.12.020.0020.f | - aumento di prezzo per idrante antincendio a muro DN 45 UNI EN 671/2, con cassetta da esterno in acciaio inox verniciata di rosso | cad | 54.8731 | 43.3772
LOM241.MM.12.020.0020.g | - aumento di prezzo per idrante antincendio a muro DN 45 UNI EN 671/2, con manichetta rivestita colore rosso da 20 m | cad | 31.7354 | 25.0838
LOM241.MM.12.020.0020.h | - aumento di prezzo per idrante antincendio a muro DN 45 UNI EN 671/2, con manichetta rivestita colore rosso da 25 m | cad | 39.6638 | 31.3467
LOM241.MM.12.020.0020.i | - aumento di prezzo per idrante antincendio a muro DN 45 UNI EN 671/2, con manichetta rivestita colore rosso da 30 m | cad | 47.5825 | 37.614
LOM241.MM.12.020.0030 | Idranti antincendio a muro DN 70, composti da: lancia in rame con valvola; manichetta UNI 9487 approvata dal Ministero degli Interni con raccordi, manicotti copri-raccordo e sella di supporto; rubinetto idrante; cassetta con portello in alluminio e vetro safe-crash:
LOM241.MM.12.020.0030.a | - con cassetta da incasso verniciata di grigio e manichetta standard colore bianco da 20 m | cad | 237.1699 | 187.4829
LOM241.MM.12.020.0030.b | - con cassetta da incasso verniciata di grigio e manichetta standard colore bianco da 25 m | cad | 254.3242 | 201.0435
LOM241.MM.12.020.0030.c | - con cassetta da incasso verniciata di grigio e manichetta standard colore bianco da 30 m | cad | 267.1796 | 211.2056
LOM241.MM.12.020.0030.d | - aumento di prezzo per idrante antincendio a muro DN70, con cassetta sporgente anti-infortuni verniciata di rosso | cad | 5.1464 | 4.0692
LOM241.MM.12.020.0030.e | - aumento di prezzo per idrante antincendio a muro DN70, con cassetta da esterno in acciaio inox | cad | 41.1596 | 32.5288
LOM241.MM.12.020.0030.f | - aumento di prezzo per idrante antincendio a muro DN 70, con cassetta da esterno in acciaio inox verniciata di rosso | cad | 60.0194 | 47.4454
LOM241.MM.12.020.0030.g | - aumento di prezzo per idrante antincendio a muro DN 70, con con manichetta rivestita colore rosso da 20 m | cad | 39.4553 | 31.1932
LOM241.MM.12.020.0030.h | - aumento di prezzo per idrante antincendio a muro DN 70, con con manichetta rivestita colore rosso da 25 m | cad | 49.3081 | 38.9734
LOM241.MM.12.020.0030.i | - aumento di prezzo per idrante antincendio a muro DN 70, con con manichetta rivestita colore rosso da 30 m | cad | 59.1617 | 46.7674
LOM241.MM.12.020.0040 | Idranti antincendio soprasuolo in ghisa UNI EN 14384 con scarico automatico antigelo, aventi parte interrata verniciata di nero di altezza minima mm 960 (985 per DN 150) con valvola e flangia d'appoggio, e parte esterna verniciata di rosso con dispositivo di manovra, tappi e catene:
LOM241.MM.12.020.0040.a | - DN80 con 2 attacchi UNI 70 | cad | 342.9831 | 271.1284
LOM241.MM.12.020.0040.b | - DN80 con 2 attacchi UNI 70 e attacco motopompa UNI 100 | cad | 386.7164 | 305.6995
LOM241.MM.12.020.0040.c | - DN100 con 2 attacchi UNI 70 | cad | 411.5798 | 325.3541
LOM241.MM.12.020.0040.d | - DN100 con 2 attacchi UNI 70 e attacco motopompa UNI 100 | cad | 455.313 | 359.9252
LOM241.MM.12.020.0040.e | - DN150 con 2 attacchi UNI 70 | cad | 574.4941 | 454.138
LOM241.MM.12.020.0040.f | - DN150 con 2 attacchi UNI 70 e attacco motopompa UNI 100 | cad | 619.0851 | 489.3871
LOM241.MM.12.020.0040.g | - aumento di prezzo per idrante antincendio soprasuolo in ghisa UNI EN 14384 con scarico automatico antigelo, con colonna a rottura prestabilita DN80 | cad | 55.7514 | 44.0662
LOM241.MM.12.020.0040.h | - aumento di prezzo per idrante antincendio soprasuolo in ghisa UNI EN 14384 con scarico automatico antigelo, con colonna a rottura prestabilita DN100 | cad | 61.7345 | 48.7953
LOM241.MM.12.020.0040.i | - aumento di prezzo per idrante antincendio soprasuolo in ghisa UNI EN 14384 con scarico automatico antigelo, con colonna a rottura prestabilita DN150 | cad | 71.1798 | 56.2609
LOM241.MM.12.020.0040.j | - completamento: cassetta antincendio per idrante soprasuolo UNI 10779 DN70 in acciaio inox, completa di lancia in rame con valvola, manichetta UNI 9487 approvata dal Ministero degli Interni colore bianco da 20 m, raccordi, manicotti copri-raccordo, sella di supporto, chiave di manovra e vetro safe-crash | cad | 271.5519 | 214.6619
LOM241.MM.12.020.0040.k | - completamento: piantana in acciaio inox per cassetta antincendio a servizio idrante soprasuolo in ghisa UNI EN 14384 con scarico automatico antigelo | cad | 78.8788 | 62.3537
LOM241.MM.12.020.0040.l | - DN50 con 2 attacchi UNI 45 | cad | 246.9395 | 195.2058
LOM241.MM.12.020.0040.m | - DN50 con 2 attacchi UNI 45 e attacco motopompa UNI 70 | cad | 272.6711 | 215.5466
LOM241.MM.12.020.0040.n | - DN70 con 2 attacchi UNI 45 o UNI 70 | cad | 308.6744 | 244.0073
LOM241.MM.12.020.0040.o | - DN70 con 2 attacchi UNI 45 o UNI 70 e attacco motopompa UNI 70 o UNI 100 | cad | 352.418 | 278.5867
LOM241.MM.12.020.0040.p | - aumento di prezzo per idrante antincendio soprasuolo in ghisa UNI EN 14384 con scarico automatico antigelo, con colonna a rottura prestabilita DN50 | cad | 42.8753 | 33.8888
LOM241.MM.12.020.0040.q | - aumento di prezzo per idrante antincendio soprasuolo in ghisa UNI EN 14384 con scarico automatico antigelo, con colonna a rottura prestabilita DN70 | cad | 48.0116 | 37.9578
LOM241.MM.12.020.0040.r | - completamento: cassetta antincendio per idrante soprasuolo UNI EN 671/2 DN45 in acciaio inox, completa di lancia in rame con valvola, manichetta UNI 9487 approvata dal Ministero degli Interni colore bianco da 20 m, raccordi, manicotti copri-raccordo, sella di supporto, chiave di manovra e vetro safe-crash | cad | 159.4835 | 126.0718
LOM241.MM.12.020.0050 | Idranti antincendio sottosuolo in ghisa con scarico automatico antigelo verniciati di nero con valvola, flangia d'appoggio, dispositivo di manovra, tappo e catene:
LOM241.MM.12.020.0050.a | - DN80 con 1 attacco UNI 70 | cad | 159.4835 | 126.0718
LOM241.MM.12.020.0050.b | - DN80 con 1 attacco a baionetta UNI 70 | cad | 168.0712 | 132.8603
LOM241.MM.12.020.0050.c | - completamento: collo di cigno con attacco UNI 70 e 1 presa orientabile UNI 70 con saracinesca per idrante antincendio sottosuolo in ghisa con scarico automatico antigelo | cad | 125.1956 | 98.9672
LOM241.MM.12.020.0050.d | - completamento: collo di cigno con attacco a baionetta e 1 presa orientabile UNI 70 con saracinesca per idrante antincendio sottosuolo in ghisa con scarico automatico antigelo | cad | 133.7624 | 105.7392
LOM241.MM.12.020.0050.e | - completamento: collo di cigno con attacco UNI 70 e 2 prese orientabili UNI 70 con saracinesca per idrante antincendio sottosuolo in ghisa con scarico automatico antigelo | cad | 206.6476 | 163.3551
LOM241.MM.12.020.0050.f | - completamento: collo di cigno con attacco a baionetta e 2 prese orientabili UNI 70 con saracinesca per idrante antincendio sottosuolo in ghisa con scarico automatico antigelo | cad | 215.2248 | 170.1353
LOM241.MM.12.020.0050.g | - completamento: chiusino stradale per idrante antincendio sottosuolo in ghisa con scarico automatico antigelo | cad | 60.0194 | 47.4454
LOM241.MM.12.020.0050.h | - completamento: chiave di manovra universale per idrante antincendio sottosuolo in ghisa con scarico automatico antigelo | cad | 20.5748 | 16.2644
LOM241.MM.12.020.0060 | Gruppi attacco motopompa VV.F. UNI 70 verniciati di rosso, composti da: una saracinesca, valvola di ritegno, valvola di sicurezza e rubinetti idranti.
LOM241.MM.12.020.0060.a | - con estremità filettate DN80 e 1 idrante | cad | 174.912 | 138.268
LOM241.MM.12.020.0060.b | - con estremità filettate DN80 e 2 idranti | cad | 223.802 | 176.9156
LOM241.MM.12.020.0060.c | - con estremità filettate DN100 e 1 idrante | cad | 240.0987 | 189.7981
LOM241.MM.12.020.0060.d | - con estremità filettate DN100 e 2 idranti | cad | 307.8271 | 243.3375
LOM241.MM.12.020.0060.e | - con estremità flangiate DN80 e 1 idrante | cad | 205.8003 | 162.6853
LOM241.MM.12.020.0060.f | - con estremità flangiate DN80 e 2 idranti | cad | 246.9395 | 195.2058
LOM241.MM.12.020.0060.g | - con estremità flangiate DN100 e 1 idrante | cad | 278.6751 | 220.2928
LOM241.MM.12.020.0060.h | - con estremità flangiate DN100 e 2 idranti | cad | 346.4036 | 273.8322
LOM241.MM.12.020.0060.i | - con estremità flangiate DN125 e 2 idranti | cad | 846.3075 | 669.0066
LOM241.MM.12.020.0060.j | - con estremità flangiate DN125 e 3 idranti | cad | 962.0473 | 760.499
LOM241.MM.12.020.0060.k | - con estremità flangiate DN125 e 4 idranti | cad | 1039.2316 | 821.5132
LOM241.MM.12.020.0060.l | - con estremità flangiate DN150 e 2 idranti | cad | 986.0634 | 779.4838
LOM241.MM.12.020.0060.m | - con estremità flangiate DN150 e 3 idranti | cad | 1195.2737 | 944.8646
LOM241.MM.12.020.0060.n | - con estremità flangiate DN150 e 4 idranti | cad | 1283.5979 | 1014.6849
LOM241.MM.12.020.0060.o | - completamento: cassetta da incasso in acciaio zincato con portello in alluminio e vetro safe-crash per gruppo attacco motopompa fino a DN100 | cad | 93.0411 | 73.5402
LOM241.MM.12.020.0060.p | - completamento: cassetta da incasso in acciaio zincato con portello in alluminio e vetro safe-crash per gruppo attacco motopompa oltre DN100 | cad | 137.1828 | 108.4431
LOM241.MM.12.020.0060.q | - completamento: cassetta sporgente in acciaio verniciato di rosso con portello in alluminio e vetro safe-crash per gruppo attacco motopompa fino a DN100 | cad | 99.883 | 78.9671
LOM241.MM.12.020.0060.r | - completamento: cassetta sporgente in acciaio verniciato di rosso con portello in alluminio e vetro safe-crash per gruppo attacco motopompa oltre DN 100 | cad | 161.1989 | 127.4279
LOM241.MM.12.020.0060.s | - completamento: cassetta da esterno in acciaio inox con portello in alluminio e vetro safe-crash per gruppo attacco motopompa fino a DN100 | cad | 237.0966 | 187.425
LOM241.MM.12.020.0060.t | - completamento: cassetta da esterno in acciaio inox con portello in alluminio e vetro safe-crash per gruppo attacco motopompa oltre DN100 | cad | 330.9855 | 261.6443
LOM241.MM.12.020.0060.u | - completamento: cassetta da esterno in acciaio inox verniciato di rosso con portello in alluminio e vetro safe-crash per gruppo attacco motopompa fino a DN100 | cad | 255.9351 | 202.3168
LOM241.MM.12.020.0060.v | - completamento: cassetta da esterno in acciaio inox verniciato di rosso con portello in alluminio e vetro safe-crash per gruppo attacco motopompa otre DN100 | cad | 368.7147 | 291.4692
LOM241.MM.12.020.0060.w | - con estremita filettate DN50 e 1 idrante | cad | 95.1755 | 75.2363
LOM241.MM.12.020.0060.x | - con estremita filettate DN65 e 1 idrante | cad | 120.907 | 95.5771
LOM241.MM.12.020.0060.y | - con estremita flangiate DN50 e 1 idrante | cad | 137.1828 | 108.4431
LOM241.MM.12.020.0060.z | - con estremita flangiate DN65 e 1 idrante | cad | 150.0486 | 118.6135
LOM241.MM.12.030 | APPARECCHIATURE PER IMPIANTI ANTINCENDIO SPRINKLER
LOM241.MM.12.030.0010 | Stazioni di controllo per impianti sprinkler a umido secondo UNI EN 12845 e UL/FM, composti da saracinesca PN 16 con disco gommato, valvola a secco con trim, flussostato, pressostato, campana elettrica e campana idraulica con filtro:
LOM241.MM.12.030.0010.a | - sistema a pressione costante DN80 | cad | 1917.3897 | 1515.6978
LOM241.MM.12.030.0010.b | - sistema a pressione costante DN100 | cad | 1996.666 | 1578.3657
LOM241.MM.12.030.0010.c | - sistema a pressione costante DN150 | cad | 2303.1752 | 1820.6614
LOM241.MM.12.030.0010.d | - sistema a pressione costante DN200 | cad | 2360.4018 | 1865.899
LOM241.MM.12.030.0010.e | - sistema a pressione variabile DN80 | cad | 2116.1401 | 1672.81
LOM241.MM.12.030.0010.f | - sistema a pressione variabile DN100 | cad | 2195.4268 | 1735.4862
LOM241.MM.12.030.0010.g | - sistema a pressione variabile DN150 | cad | 2501.9569 | 1977.7984
LOM241.MM.12.030.0010.h | - sistema a pressione variabile DN200 | cad | 2559.1416 | 2023.003
LOM241.MM.12.030.0020 | Stazioni di controllo per impianti sprinkler a secco secondo UNI EN 12845 e UL/FM, composti da saracinesca PN 16 con disco gommato, valvola ad umido con trim, pressostati per aria e acqua, gruppo acceleratore / anti-bagnamento con trim, dispositivo mantenimento aria con trim, campana elettrica, campana idraulica con filtro:
LOM241.MM.12.030.0020.a | - DN80 | cad | 3732.031 | 2950.1728
LOM241.MM.12.030.0020.b | - DN100 | cad | 3949.0444 | 3121.722
LOM241.MM.12.030.0020.c | - DN150 | cad | 4466.5316 | 3530.796
LOM241.MM.12.030.0020.d | - accessorio: mini-compressore d'aria del tipo senz'olio da 0,18 kW - alimentazione 220 V - 50 Hz - 1f | cad | 2009.0402 | 1588.1475
LOM241.MM.12.030.0030 | Stazioni di controllo per impianti sprinkler a diluvio con attuazione elettrica secondo UNI EN 12845 e UL/FM, composti da saracinesca PN 16 con disco gommato, valvola a diluvio con trim, rivelatori, pressostato, campana elettrica, campana idraulica con filtro:
LOM241.MM.12.030.0030.a | - DN40 | cad | 2350.2138 | 1857.8454
LOM241.MM.12.030.0030.b | - DN50 | cad | 2799.962 | 2213.3717
LOM241.MM.12.030.0030.c | - DN80 | cad | 3407.039 | 2693.2664
LOM241.MM.12.030.0030.d | - DN100 | cad | 3869.0673 | 3058.5001
LOM241.MM.12.030.0030.e | - DN150 | cad | 4064.4077 | 3212.9168
LOM241.MM.12.030.0030.f | - DN200 | cad | 7431.0921 | 5874.2828
LOM241.MM.12.030.0030.g | - accessorio: pannello di controllo | cad | 1501.4272 | 1186.8792
LOM241.MM.12.030.0040 | Stazioni di controllo per impianti sprinkler a diluvio a pre-allarme con attuazione elettrica secondo UNI EN 12845 e UL/FM, composti da saracinesca PN 16 con disco gommato, valvola a diluvio con trim, valvola di ritegno con trim, rivelatori, pressostati, campana elettrica, campana idraulica con filtro:
LOM241.MM.12.030.0040.a | - DN80 | cad | 4312.8325 | 3409.2967
LOM241.MM.12.030.0040.b | - DN100 | cad | 4613.4213 | 3646.9123
LOM241.MM.12.030.0040.c | - DN150 | cad | 4988.8409 | 3943.6817
LOM241.MM.12.030.0040.d | - DN200 | cad | 8355.5043 | 6605.0313
LOM241.MM.12.030.0040.e | - accessorio: pannello di controllo | cad | 1501.4272 | 1186.8792
LOM241.MM.12.030.0050 | Ugelli sprinkler con bulbo in vetro per temperatura d'intervento fino a 182 °C a risposta standard (RTI>80) o senza bulbo:
LOM241.MM.12.030.0050.a | - tipo in alto o in basso finitura ottone da 1/2" - K=80 | cad | 4.6648 | 3.6817
LOM241.MM.12.030.0050.b | - tipo in alto o in basso finitura ottone da 3/4" - K=115 | cad | 5.7531 | 4.55
LOM241.MM.12.030.0050.c | - tipo in alto o in basso finitura cromato da 1/2" - K=80 | cad | 6.5586 | 5.1884
LOM241.MM.12.030.0050.d | - tipo in alto o in basso finitura cromato da 3/3" - K=115 | cad | 8.9957 | 7.1128
LOM241.MM.12.030.0050.e | - tipo in alto o in basso finitura bianco da 1/2" - K=80 | cad | 7.3535 | 5.8158
LOM241.MM.12.030.0050.f | - tipo in alto o in basso finitura bianco da 3/4" - K=115 | cad | 9.5813 | 7.5731
LOM241.MM.12.030.0050.g | - tipo laterale finitura ottone da 1/2" - K=80 | cad | 11.234 | 8.8805
LOM241.MM.12.030.0050.h | - tipo laterale finitura cromato da 1/2" - K=80 | cad | 12.9079 | 10.2087
LOM241.MM.12.030.0050.i | - tipo laterale finitura bianco da 1/2" - K=80 | cad | 13.3472 | 10.5548
LOM241.MM.12.030.0060 | Accessori e completamenti per impianti sprinkler:
LOM241.MM.12.030.0060.a | - indicatore di flusso a ritardo regolabile per tubazioni fino a DN80 | cad | 120.6037 | 95.3373
LOM241.MM.12.030.0060.b | - indicatore di flusso a ritardo regolabile per tubazioni oltre DN80 fino a DN200 | cad | 155.2786 | 122.7478
LOM241.MM.12.030.0060.c | - indicatore di flusso a ritardo regolabile per tubazioni oltre DN200 | cad | 340.7656 | 269.3754
LOM241.MM.12.030.0060.d | - pressostato d'allarme regolabile a 1 contatto | cad | 79.8934 | 63.1558
LOM241.MM.12.030.0060.e | - pressostato d'allarme regolabile a 2 contatti | cad | 93.4705 | 73.8885
LOM241.MM.12.030.0060.f | - valvola di scarico automatico per sistema a secco da 3/4" | cad | 80.2804 | 63.4617
LOM241.MM.12.030.0060.g | - dispositivo di prova impianto da 1" con valvola di sicurezza | cad | 99.2235 | 78.4362
LOM241.MM.12.030.0060.h | - micro-interruttore per saracinesche | cad | 87.446 | 69.1345
LOM241.MM.12.030.0060.i | - indicatore di posizione per saracinesche | cad | 605.2047 | 478.4147
LOM241.MM.12.030.0060.j | - rosetta per ugello in acciaio verniciato diametro 70÷100 mm | cad | 2.8869 | 2.2804
LOM241.MM.12.030.0060.k | - rosetta per ugello in acciaio inox diametro 70÷100 mm | cad | 5.7949 | 4.5814
LOM241.MM.12.030.0060.m | - cassetta vuota per 12 ugelli | cad | 29.1102 | 23.0116
LOM241.MM.12.030.0060.n | - cassetta vuota per 24 ugelli | cad | 40.7417 | 32.2063
LOM241.MM.12.030.0060.o | - cassetta vuota per 36 ugelli | cad | 53.0217 | 41.9137
LOM241.MM.12.040 | APPARECCHIATURE PER IMPIANTI ANTINCENDIO A GAS
LOM241.MM.12.040.0010 | Batterie di bombole per gas HFC 125, composte da:
LOM241.MM.12.040.0010.a | - n° 1 bombola da 30 l | cad | 1737.7603 | 1373.7006
LOM241.MM.12.040.0010.b | - n° 1 bombola da 60 l | cad | 1906.093 | 1506.7676
LOM241.MM.12.040.0010.c | - n° 1 bombola da 125 l | cad | 2352.6509 | 1859.772
LOM241.MM.12.040.0010.d | - n° 2 bombole da 125 l | cad | 4700.1765 | 3715.4924
LOM241.MM.12.040.0010.e | - n° 3 bombole da 125 l | cad | 6641.9589 | 5250.4726
LOM241.MM.12.040.0010.f | - n° 4 bombole da 125 l | cad | 8490.4068 | 6711.6718
LOM241.MM.12.040.0010.g | - n° 5 bombole da 125 l | cad | 10436.6034 | 8250.1413
LOM241.MM.12.040.0010.h | - n° 6 bombole da 125 l | cad | 12453.8442 | 9844.7714
LOM241.MM.12.040.0010.i | - n° 7 bombole da 125 l | cad | 14396.7668 | 11380.6529
LOM241.MM.12.040.0010.j | - n° 8 bombole da 125 l | cad | 16932.8337 | 13385.4153
LOM241.MM.12.040.0010.k | - n° 9 bombole da 125 l | cad | 18641.0655 | 14735.7736
LOM241.MM.12.040.0010.l | - n° 10 bombole da 125 l | cad | 20611.4769 | 16293.385
LOM241.MM.12.040.0010.m | - n° 11 bombole da 125 l | cad | 22615.5277 | 17877.5884
LOM241.MM.12.040.0010.n | - n° 12 bombole da 125 l | cad | 24590.3951 | 19438.7223
LOM241.MM.12.040.0020 | Collettori di distribuzione per gas HFC 125 in acciaio zincato API 5L sch. 40, completi di attacco per batteria bombole, attacco per valvola di sicurezza, attacchi di mandata, raccorderia varia e staffe.
LOM241.MM.12.040.0020.a | - DN25 | cad | 58.0739 | 45.9074
LOM241.MM.12.040.0020.b | - DN40 | cad | 74.4333 | 58.8396
LOM241.MM.12.040.0020.c | - DN50 | cad | 100.0184 | 79.0646
LOM241.MM.12.040.0020.d | - DN65 | cad | 202.61 | 160.1634
LOM241.MM.12.040.0020.e | - DN80 | cad | 409.0171 | 323.3282
LOM241.MM.12.040.0020.f | - DN100 | cad | 454.4553 | 359.2472
LOM241.MM.12.040.0020.g | - DN150 | cad | 565.7914 | 447.2585
LOM241.MM.12.040.0030 | Valvole di mandata per gas HFC 125 a comando elettrico/manuale, complete di valvola solenoide 24 V d.c., raccordi e staffe.
LOM241.MM.12.040.0030.a | - DN25 | cad | 1131.8339 | 894.7154
LOM241.MM.12.040.0030.b | - DN40 | cad | 1313.6076 | 1038.4076
LOM241.MM.12.040.0030.c | - DN50 | cad | 1676.3078 | 1325.1224
LOM241.MM.12.040.0030.d | - DN65 | cad | 1824.6619 | 1442.3964
LOM241.MM.12.040.0040 | Ugelli erogatori per gas HFC 125 in ottone cromato con diaframma.
LOM241.MM.12.040.0040.a | - DN15 | cad | 24.968 | 19.7372
LOM241.MM.12.040.0040.b | - DN20 | cad | 34.9679 | 27.6455
LOM241.MM.12.040.0040.c | - DN25 | cad | 35.9198 | 28.3981
LOM241.MM.12.040.0040.d | - DN40 | cad | 57.0485 | 45.0914
LOM241.MM.12.040.0040.e | - DN50 | cad | 86.4832 | 68.365
LOM241.MM.12.040.0050 | Completamenti vari per impianti antincendio a gas HFC 125:
LOM241.MM.12.040.0050.a | - carica di gas HFC 125 | kg | 42.8753 | 33.8888
LOM241.MM.12.040.0050.b | - kit bombola pilota completo di: bombola pilota con carica di azoto, riduttore di pressione, comando elettrico-manuale e staffe per impianti antincendio a gas HFC 125 | cad | 724.5427 | 572.7515
LOM241.MM.12.060 | SERBATOI RISERVA IDRICA
LOM241.MM.12.060.0010 | Serbatoio da interro in acciaio di spessore adeguato, rivestito esternamente ed internamente. Da valutare in base al volume del serbatoio, superficie della proiezione della base per la minore altezza, con esclusione dei volumi dei chiusini e boccaporti;
LOM241.MM.12.060.0010.a | - sino a 20 m³ | m³ | 310.8396 | 245.7189
LOM241.MM.12.060.0010.b | - da 20,01 a 25,00 m³ | m³ | 271.5832 | 214.6867
LOM241.MM.12.060.0010.c | - da 25,01 a 30,00 m³ | m³ | 248.4143 | 196.3717
LOM241.MM.12.060.0010.d | - da 30,01 a 35,00 m³ | m³ | 229.8479 | 181.6949
LOM241.MM.12.060.0010.e | - da 35,01 a 45,00 m³ | m³ | 213.1851 | 168.5229
LOM241.MM.12.060.0010.f | - da 45,01 a 60,00 m³ | m³ | 196.3027 | 155.1774
LOM241.MM.12.060.0010.g | - da 60,01 a 75,00 m³ | m³ | 185.9577 | 146.9997
LOM241.MM.12.060.0010.h | - oltre 75,00 m³ | m³ | 179.8073 | 142.1377
LOM241.MM.12.060.0020 | Accessori per serbatoio interrato composti da quadro di segnalazione livelli riserva idrica completo di sonde e regolazione di livello; galleggiante con asta in ottone e sfera plastica | cad | 341.1213 | 269.6566
LOM241.MM.12.060.0030 | Serbatoio da interro in acciaio di spessore adeguato, monoblocco suddiviso in due o più comparti ad uso riserva idrica, vano tecnico, vano di accesso; impermeabilizzato esternamente per la protezione contro la corrosione e le correnti vaganti; internamente il vano tecnico per l’alloggiamento delle pompe sarà verniciato con vernici che garantiscano al vano una resistenza al fuoco minima R60, mentre la restante parte interna sarà verniciata con vernici epossidiche; completano il serbatoio tutti gli accessori di completamento e finitura quali: boccaporti, scala d’accesso, porta REI60 di accesso al vano tecnico, basamenti, sistema di ventilazione con prese d’aria e tubazioni, canalizzazioni, attraversamenti e quant’altro occorrente per dare l’opera finita; ad esclusione degli impianti secondo la normativa UNI 11292 di cui all’articolo successivo e del gruppo antincendio. Da valutare in base al volume del serbatoio, superfice della proiezione della base per la minore altezza, con esclusione dei volumi dei rialzi, chiusini e boccaporti;
LOM241.MM.12.060.0030.a | - sino a 45,00 m³ | m³ | 540.2795 | 427.0913
LOM241.MM.12.060.0030.b | - da 45,01 a 60,00 m³ | m³ | 459.0367 | 362.8688
LOM241.MM.12.060.0030.c | - da 60,01 a 75,00 m³ | m³ | 393.8605 | 311.347
LOM241.MM.12.060.0030.d | - da 75,01 a 90,00 m³ | m³ | 351.1942 | 277.6193
LOM241.MM.12.060.0030.e | - da 90,01 a 105,00 m³ | m³ | 321.059 | 253.7973
LOM241.MM.12.060.0030.f | - da 105,01 a 120,00 m³ | m³ | 298.6642 | 236.0942
LOM241.MM.12.060.0030.g | - oltre 120,01 m³ | m³ | 285.1603 | 225.4194
LOM241.MM.12.060.0040 | Accessori per serbatoio interrato composti da gruppo di pompe sommergibili, impianto elettrico, sistema anti black-out, impianto di riscaldamento in grado di evitare il gelo delle tubazioni antincendio e delle parti installate nel locale e in grado di mantenere condizioni di temperatura e di umidità soddisfacenti in tutte le stagioni, estintore, quadro di segnalazione livelli riserva idrica completo di sonde e regolazione di livello; galleggiante con asta in ottone e sfera plastica e quant’altro richiesto dalle normative antincendio di riferimento UNI 11292, il tutto fornito assemblato e montato con il serbatoio di riferimento. | cad | 5046.8834 | 3989.5644
LOM241.MM.13 - VALVOLAME
LOM241.MM | MATERIALI IMPIANTI MECCANICI
LOM241.MM.13 | VALVOLAME
LOM241.MM.13.010 | VALVOLE A SFERA
LOM241.MM.13.010.0010 | Valvole a sfera in ottone a passaggio totale - PN25
LOM241.MM.13.010.0010.a | - DN15 | cad | 2.2702 | 1.7917
LOM241.MM.13.010.0010.b | - DN20 | cad | 3.2175 | 2.542
LOM241.MM.13.010.0010.c | - DN25 | cad | 3.2551 | 2.57
LOM241.MM.13.010.0010.d | - DN32 | cad | 6.6223 | 5.2343
LOM241.MM.13.010.0010.e | - DN40 | cad | 9.5771 | 7.5696
LOM241.MM.13.010.0010.f | - DN50 | cad | 13.3945 | 10.5898
LOM241.MM.13.010.0010.g | - DN65 | cad | 29.8852 | 23.6179
LOM241.MM.13.010.0010.h | - DN80 | cad | 43.3266 | 34.245
LOM241.MM.13.010.0010.i | - DN100 | cad | 80.1522 | 63.3602
LOM241.MM.13.010.0020 | Valvole a sfera in ottone a passaggio totale - PN40
LOM241.MM.13.010.0020.a | - DN15 | cad | 4.9806 | 3.9398
LOM241.MM.13.010.0020.b | - DN20 | cad | 6.9788 | 5.5153
LOM241.MM.13.010.0020.c | - DN25 | cad | 7.429 | 5.8718
LOM241.MM.13.010.0020.d | - DN32 | cad | 11.9594 | 9.4552
LOM241.MM.13.010.0020.e | - DN40 | cad | 16.7341 | 13.2265
LOM241.MM.13.010.0020.f | - DN50 | cad | 23.6376 | 18.6855
LOM241.MM.13.010.0020.g | - DN65 | cad | 46.9098 | 37.0772
LOM241.MM.13.010.0020.h | - DN80 | cad | 66.7393 | 52.7503
LOM241.MM.13.010.0030 | Valvole a sfera in ghisa e ottone a passaggio totale, a corpo piatto, tipo wafer - PN16
LOM241.MM.13.010.0030.a | - DN20 | cad | 32.896 | 26.0007
LOM241.MM.13.010.0030.b | - DN25 | cad | 38.449 | 30.3898
LOM241.MM.13.010.0030.c | - DN32 | cad | 43.5518 | 34.423
LOM241.MM.13.010.0030.d | - DN40 | cad | 49.5832 | 39.1902
LOM241.MM.13.010.0030.e | - DN50 | cad | 58.8408 | 46.5136
LOM241.MM.13.010.0030.f | - DN65 | cad | 73.1916 | 57.8657
LOM241.MM.13.010.0030.g | - DN80 | cad | 95.4322 | 75.4391
LOM241.MM.13.010.0030.h | - DN100 | cad | 126.0017 | 99.6042
LOM241.MM.13.010.0040 | Valvole a sfera in ghisa e ottone a passaggio totale, flangiate, a corpo piatto - PN16
LOM241.MM.13.010.0040.a | - DN20 | cad | 35.5309 | 28.0947
LOM241.MM.13.010.0040.b | - DN25 | cad | 41.6938 | 32.9634
LOM241.MM.13.010.0040.c | - DN32 | cad | 46.3373 | 36.6296
LOM241.MM.13.010.0040.d | - DN40 | cad | 53.7573 | 42.4894
LOM241.MM.13.010.0040.e | - DN50 | cad | 58.8408 | 46.5136
LOM241.MM.13.010.0040.f | - DN65 | cad | 72.7232 | 57.4876
LOM241.MM.13.010.0040.g | - DN80 | cad | 94.9828 | 75.0737
LOM241.MM.13.010.0040.h | - DN100 | cad | 125.0814 | 98.8901
LOM241.MM.13.010.0040.i | - DN125 | cad | 221.9123 | 175.4215
LOM241.MM.13.010.0040.l | - DN150 | cad | 305.31 | 241.3473
LOM241.MM.13.010.0040.m | - DN200 | cad | 851.5455 | 673.146
LOM241.MM.13.010.0040.n | - DN250 | cad | 3050.8298 | 2411.6781
LOM241.MM.13.010.0050 | Valvole a sfera in acciaio al carbonio e inox con attacchi filettati tipo gas - PN40
LOM241.MM.13.010.0050.a | - DN15 | cad | 20.8611 | 16.4907
LOM241.MM.13.010.0050.b | - DN20 | cad | 26.8451 | 21.2268
LOM241.MM.13.010.0050.c | - DN25 | cad | 38.9173 | 30.7683
LOM241.MM.13.010.0050.d | - DN32 | cad | 47.7255 | 37.727
LOM241.MM.13.010.0050.e | - DN40 | cad | 67.1703 | 53.098
LOM241.MM.13.010.0050.f | - DN50 | cad | 88.0408 | 69.5962
LOM241.MM.13.010.0050.g | - DN65 | cad | 144.0758 | 113.9071
LOM241.MM.13.010.0050.h | - DN80 | cad | 188.5664 | 149.0615
LOM241.MM.13.010.0050.i | - DN100 | cad | 318.2919 | 251.6095
LOM241.MM.13.010.0060 | Valvole a sfera in acciaio al carbonio e inox, flangiate - PN40
LOM241.MM.13.010.0060.a | - DN15 | cad | 37.0698 | 29.3036
LOM241.MM.13.010.0060.b | - DN20 | cad | 45.4086 | 35.8955
LOM241.MM.13.010.0060.c | - DN25 | cad | 57.4526 | 45.4162
LOM241.MM.13.010.0060.d | - DN32 | cad | 69.9374 | 55.2854
LOM241.MM.13.010.0060.e | - DN40 | cad | 90.8079 | 71.7836
LOM241.MM.13.010.0060.f | - DN50 | cad | 123.6942 | 97.7802
LOM241.MM.13.010.0060.g | - DN65 | cad | 172.8173 | 136.6119
LOM241.MM.13.010.0060.h | - DN80 | cad | 214.0331 | 169.193
LOM241.MM.13.010.0060.i | - DN100 | cad | 391.0151 | 309.0971
LOM241.MM.13.010.0070 | Valvole a sfera in acciaio al carbonio e inox, a corpo piatto, tipo wafer, a passaggio totale - PN16
LOM241.MM.13.010.0070.a | - DN15 | cad | 28.712 | 22.6998
LOM241.MM.13.010.0070.b | - DN20 | cad | 32.4264 | 25.6365
LOM241.MM.13.010.0070.c | - DN25 | cad | 37.9793 | 30.0267
LOM241.MM.13.010.0070.d | - DN32 | cad | 52.3498 | 41.3825
LOM241.MM.13.010.0070.e | - DN40 | cad | 64.4026 | 50.9171
LOM241.MM.13.010.0070.f | - DN50 | cad | 79.233 | 62.6336
LOM241.MM.13.010.0070.g | - DN65 | cad | 129.2565 | 102.1772
LOM241.MM.13.010.0070.h | - DN80 | cad | 164.4597 | 130.0053
LOM241.MM.13.010.0070.i | - DN100 | cad | 210.4124 | 166.3308
LOM241.MM.13.010.0070.l | - DN125 | cad | 331.5834 | 262.1164
LOM241.MM.13.010.0070.m | - DN150 | cad | 452.6512 | 357.8203
LOM241.MM.13.010.0080 | Valvole a sfera in acciaio al carbonio e inox, a corpo piatto, tipo wafer, a passaggio totale - PN25
LOM241.MM.13.010.0080.a | - DN15 | cad | 28.712 | 22.6998
LOM241.MM.13.010.0080.b | - DN20 | cad | 32.4264 | 25.6365
LOM241.MM.13.010.0080.c | - DN25 | cad | 37.9793 | 30.0267
LOM241.MM.13.010.0080.d | - DN32 | cad | 52.3498 | 41.3825
LOM241.MM.13.010.0080.e | - DN40 | cad | 64.4026 | 50.9171
LOM241.MM.13.010.0080.f | - DN50 | cad | 79.233 | 62.6336
LOM241.MM.13.010.0080.g | - DN65 | cad | 132.0424 | 104.3794
LOM241.MM.13.010.0080.h | - DN80 | cad | 164.4597 | 130.0053
LOM241.MM.13.010.0080.i | - DN100 | cad | 267.7899 | 211.6877
LOM241.MM.13.010.0080.l | - DN125 | cad | 475.3414 | 375.757
LOM241.MM.13.010.0080.m | - DN150 | cad | 812.1495 | 642.0034
LOM241.MM.13.020 | VALVOLE A FARFALLA
LOM241.MM.13.020.0010 | Valvole a farfalla in ghisa tipo wafer SEMILUG - PN16.
LOM241.MM.13.020.0010.a | - DN25 | cad | 37.9793 | 30.0267
LOM241.MM.13.020.0010.b | - DN32 | cad | 37.9887 | 30.0341
LOM241.MM.13.020.0010.c | - DN40 | cad | 39.8372 | 31.4871
LOM241.MM.13.020.0010.d | - DN50 | cad | 41.7032 | 32.9708
LOM241.MM.13.020.0010.e | - DN65 | cad | 43.0921 | 34.0597
LOM241.MM.13.020.0010.f | - DN80 | cad | 46.7773 | 36.9874
LOM241.MM.13.020.0010.g | - DN100 | cad | 53.7573 | 42.4894
LOM241.MM.13.020.0010.h | - DN125 | cad | 69.4772 | 54.929
LOM241.MM.13.020.0010.i | - DN150 | cad | 76.8967 | 60.795
LOM241.MM.13.020.0010.l | - DN200 | cad | 101.4636 | 80.2069
LOM241.MM.13.020.0010.m | - DN250 | cad | 199.6723 | 157.8408
LOM241.MM.13.020.0010.n | - DN300 | cad | 249.7146 | 197.3992
LOM241.MM.13.020.0010.o | - DN350 | cad | 448.0175 | 354.1574
LOM241.MM.13.020.0010.p | - DN400 | cad | 559.1987 | 442.0461
LOM241.MM.13.020.0010.q | - DN450 | cad | 1382.9325 | 1093.2069
LOM241.MM.13.020.0010.r | - DN500 | cad | 1616.9075 | 1278.1639
LOM241.MM.13.020.0020 | Valvole a farfalla in ghisa tipo wafer LUG - PN16.
LOM241.MM.13.020.0020.a | - DN50 | cad | 52.8193 | 41.748
LOM241.MM.13.020.0020.b | - DN65 | cad | 57.4526 | 45.4162
LOM241.MM.13.020.0020.c | - DN80 | cad | 66.2698 | 52.3862
LOM241.MM.13.020.0020.d | - DN100 | cad | 76.4377 | 60.4239
LOM241.MM.13.020.0020.e | - DN125 | cad | 94.0534 | 74.3491
LOM241.MM.13.020.0020.f | - DN150 | cad | 107.0259 | 84.6039
LOM241.MM.13.020.0020.g | - DN200 | cad | 143.1765 | 113.1809
LOM241.MM.13.020.0020.h | - DN250 | cad | 331.7053 | 262.2128
LOM241.MM.13.020.0020.i | - DN300 | cad | 442.9147 | 350.1237
LOM241.MM.13.020.0020.l | - DN350 | cad | 698.642 | 552.2758
LOM241.MM.13.020.0020.m | - DN400 | cad | 892.3204 | 705.3785
LOM241.MM.13.030 | SARACINESCHE
LOM241.MM.13.030.0010 | Saracinesche in ghisa e ottone a corpo piatto a vite interna - PN10.
LOM241.MM.13.030.0010.a | - DN40 | cad | 42.6228 | 33.6933
LOM241.MM.13.030.0010.b | - DN50 | cad | 49.5832 | 39.1902
LOM241.MM.13.030.0010.c | - DN65 | cad | 61.6173 | 48.7084
LOM241.MM.13.030.0010.d | - DN80 | cad | 71.804 | 56.761
LOM241.MM.13.030.0010.e | - DN100 | cad | 91.2769 | 72.1543
LOM241.MM.13.030.0010.f | - DN125 | cad | 126.4801 | 99.9824
LOM241.MM.13.030.0010.g | - DN150 | cad | 151.9749 | 120.136
LOM241.MM.13.030.0010.h | - DN200 | cad | 243.2331 | 192.2755
LOM241.MM.13.030.0010.i | - DN250 | cad | 407.6928 | 322.2808
LOM241.MM.13.030.0010.l | - DN300 | cad | 529.0795 | 418.2369
LOM241.MM.13.030.0020 | Saracinesche in ghisa e ottone a corpo piatto, esenti da manutenzione - PN10
LOM241.MM.13.030.0020.a | - DN40 | cad | 45.4086 | 35.8955
LOM241.MM.13.030.0020.b | - DN50 | cad | 53.7573 | 42.4894
LOM241.MM.13.030.0020.c | - DN65 | cad | 67.1703 | 53.098
LOM241.MM.13.030.0020.d | - DN80 | cad | 77.3663 | 61.158
LOM241.MM.13.030.0020.e | - DN100 | cad | 98.6675 | 78.0071
LOM241.MM.13.030.0020.f | - DN125 | cad | 139.0024 | 109.8813
LOM241.MM.13.030.0020.g | - DN150 | cad | 164.0095 | 129.6494
LOM241.MM.13.030.0020.h | - DN200 | cad | 258.5319 | 204.3692
LOM241.MM.13.030.0020.i | - DN250 | cad | 442.4551 | 349.7604
LOM241.MM.13.030.0020.l | - DN300 | cad | 568.4568 | 449.3646
LOM241.MM.13.030.0030 | Saracinesche in ghisa e ottone a corpo ovale a vite interna - PN16.
LOM241.MM.13.030.0030.a | - DN40 | cad | 48.6545 | 38.4562
LOM241.MM.13.030.0030.b | - DN50 | cad | 57.4432 | 45.4088
LOM241.MM.13.030.0030.c | - DN65 | cad | 80.1522 | 63.3602
LOM241.MM.13.030.0030.d | - DN80 | cad | 102.4118 | 80.9455
LOM241.MM.13.030.0030.e | - DN100 | cad | 126.0017 | 99.6042
LOM241.MM.13.030.0030.f | - DN125 | cad | 162.1522 | 128.1812
LOM241.MM.13.030.0030.g | - DN150 | cad | 217.288 | 171.7659
LOM241.MM.13.030.0030.h | - DN200 | cad | 334.0316 | 264.0516
LOM241.MM.13.030.0030.i | - DN250 | cad | 584.6936 | 462.1998
LOM241.MM.13.030.0030.l | - DN300 | cad | 827.4389 | 654.0897
LOM241.MM.13.030.0040 | Saracinesche in ghisa e ottone a corpo ovale a vite interna, esenti da manutenzione - PN16.
LOM241.MM.13.030.0040.a | - DN40 | cad | 51.8902 | 41.0192
LOM241.MM.13.030.0040.b | - DN50 | cad | 62.1051 | 49.094
LOM241.MM.13.030.0040.c | - DN65 | cad | 83.8667 | 66.2965
LOM241.MM.13.030.0040.d | - DN80 | cad | 109.3522 | 86.4428
LOM241.MM.13.030.0040.e | - DN100 | cad | 127.4181 | 100.7239
LOM241.MM.13.030.0040.f | - DN125 | cad | 172.8173 | 136.6119
LOM241.MM.13.030.0040.g | - DN150 | cad | 227.9436 | 180.1892
LOM241.MM.13.030.0040.h | - DN200 | cad | 347.0135 | 274.3139
LOM241.MM.13.030.0040.i | - DN250 | cad | 611.5579 | 483.436
LOM241.MM.13.030.0040.l | - DN300 | cad | 861.7416 | 681.2059
LOM241.MM.13.030.0050 | Saracinesche a corpo piatto a vite interna in ghisa sferoidale, esenti da manutenzione - PN16
LOM241.MM.13.030.0050.a | - DN40 | cad | 73.1916 | 57.8657
LOM241.MM.13.030.0050.b | - DN50 | cad | 81.5404 | 64.4576
LOM241.MM.13.030.0050.c | - DN65 | cad | 97.7679 | 77.2854
LOM241.MM.13.030.0050.d | - DN80 | cad | 109.3522 | 86.4428
LOM241.MM.13.030.0050.e | - DN100 | cad | 130.6542 | 103.282
LOM241.MM.13.030.0050.f | - DN125 | cad | 174.6746 | 138.0801
LOM241.MM.13.030.0050.g | - DN150 | cad | 195.0667 | 154.2001
LOM241.MM.13.030.0050.h | - DN200 | cad | 343.768 | 271.7483
LOM241.MM.13.030.0050.i | - DN250 | cad | 493.8857 | 390.4162
LOM241.MM.13.030.0050.l | - DN300 | cad | 720.4317 | 569.5006
LOM241.MM.13.030.0060 | Saracinesche a corpo ovale a vite interna in ghisa sferoidale, esenti da manutenzione - PN16
LOM241.MM.13.030.0060.a | - DN40 | cad | 75.9975 | 60.0678
LOM241.MM.13.030.0060.b | - DN50 | cad | 83.8667 | 66.2965
LOM241.MM.13.030.0060.c | - DN65 | cad | 101.9326 | 80.5776
LOM241.MM.13.030.0060.d | - DN80 | cad | 114.876 | 90.8216
LOM241.MM.13.030.0060.e | - DN100 | cad | 137.117 | 108.3909
LOM241.MM.13.030.0060.f | - DN125 | cad | 182.5256 | 144.2863
LOM241.MM.13.030.0060.g | - DN150 | cad | 204.3154 | 161.5111
LOM241.MM.13.030.0060.h | - DN200 | cad | 368.7845 | 291.5238
LOM241.MM.13.030.0060.i | - DN250 | cad | 545.7759 | 431.4354
LOM241.MM.13.030.0060.l | - DN300 | cad | 742.2027 | 586.7106
LOM241.MM.13.030.0070 | Saracinesche in acciaio al carbonio e inox - PN10
LOM241.MM.13.030.0070.a | - DN50 | cad | 268.7092 | 212.4144
LOM241.MM.13.030.0070.b | - DN65 | cad | 352.0881 | 278.3253
LOM241.MM.13.030.0070.c | - DN80 | cad | 387.3194 | 306.1756
LOM241.MM.13.030.0070.d | - DN100 | cad | 457.7445 | 361.8466
LOM241.MM.13.030.0070.e | - DN125 | cad | 640.7392 | 506.5037
LOM241.MM.13.030.0070.f | - DN150 | cad | 742.2027 | 586.7106
LOM241.MM.13.030.0070.g | - DN200 | cad | 1098.4743 | 868.3429
LOM241.MM.13.030.0070.h | - DN250 | cad | 1562.7192 | 1235.3281
LOM241.MM.13.030.0070.i | - DN300 | cad | 2051.0144 | 1621.325
LOM241.MM.13.030.0070.l | - DN350 | cad | 2860.8564 | 2261.5044
LOM241.MM.13.030.0070.m | - DN400 | cad | 3873.1847 | 3061.749
LOM241.MM.13.030.0080 | Saracinesche in acciaio al carbonio e inox - PN25
LOM241.MM.13.030.0080.a | - DN50 | cad | 316.8943 | 250.5046
LOM241.MM.13.030.0080.b | - DN65 | cad | 403.0591 | 318.6178
LOM241.MM.13.030.0080.c | - DN80 | cad | 453.5798 | 358.5544
LOM241.MM.13.030.0080.d | - DN100 | cad | 540.6732 | 427.4017
LOM241.MM.13.030.0080.e | - DN125 | cad | 805.6867 | 636.8946
LOM241.MM.13.030.0080.f | - DN150 | cad | 906.6812 | 716.7307
LOM241.MM.13.030.0080.g | - DN200 | cad | 1373.2242 | 1085.5325
LOM241.MM.13.030.0080.h | - DN250 | cad | 1765.168 | 1395.3637
LOM241.MM.13.030.0080.i | - DN300 | cad | 2359.1196 | 1864.8819
LOM241.MM.13.030.0080.l | - DN350 | cad | 3248.1946 | 2567.6948
LOM241.MM.13.030.0080.m | - DN400 | cad | 4304.5057 | 3402.7079
LOM241.MM.13.030.0080.n | - DN450 | cad | 6417.0436 | 5072.6671
LOM241.MM.13.030.0080.o | - DN500 | cad | 6584.4112 | 5204.971
LOM241.MM.13.030.0090 | Saracinesche in bronzo, tipo pesante, con attacchi filettati - PN16
LOM241.MM.13.030.0090.a | - DN15 | cad | 4.9529 | 3.9116
LOM241.MM.13.030.0090.b | - DN20 | cad | 5.0835 | 4.024
LOM241.MM.13.030.0090.c | - DN25 | cad | 6.4341 | 5.093
LOM241.MM.13.030.0090.d | - DN32 | cad | 10.0364 | 7.9359
LOM241.MM.13.030.0090.e | - DN40 | cad | 12.3628 | 9.7741
LOM241.MM.13.030.0090.f | - DN50 | cad | 18.0654 | 14.2865
LOM241.MM.13.030.0090.g | - DN65 | cad | 32.4358 | 25.6439
LOM241.MM.13.030.0090.h | - DN80 | cad | 41.2345 | 32.5959
LOM241.MM.13.030.0090.i | - DN100 | cad | 71.804 | 56.761
LOM241.MM.13.030.0100 | Saracinesche in bronzo, tipo pesante, con attacchi filettati - PN25
LOM241.MM.13.030.0100.a | - DN15 | cad | 4.2492 | 3.3581
LOM241.MM.13.030.0100.b | - DN20 | cad | 6.1061 | 4.8308
LOM241.MM.13.030.0100.c | - DN25 | cad | 8.6206 | 6.81
LOM241.MM.13.030.0100.d | - DN32 | cad | 9.0423 | 7.148
LOM241.MM.13.030.0100.e | - DN40 | cad | 14.9334 | 11.8
LOM241.MM.13.030.0100.f | - DN50 | cad | 24.5473 | 19.4072
LOM241.MM.13.030.0100.g | - DN65 | cad | 39.8372 | 31.4871
LOM241.MM.13.030.0100.h | - DN80 | cad | 53.7573 | 42.4894
LOM241.MM.13.030.0100.i | - DN100 | cad | 88.022 | 69.5813
LOM241.MM.13.040 | VALVOLE A FLUSSO AVVIATO
LOM241.MM.13.040.0010 | Valvole a flusso avviato in ghisa a vite esterna - PN16
LOM241.MM.13.040.0010.a | - DN15 | cad | 47.2471 | 37.3488
LOM241.MM.13.040.0010.b | - DN20 | cad | 50.0517 | 39.5659
LOM241.MM.13.040.0010.c | - DN25 | cad | 53.2593 | 42.1071
LOM241.MM.13.040.0010.d | - DN32 | cad | 64.4026 | 50.9171
LOM241.MM.13.040.0010.e | - DN40 | cad | 73.1916 | 57.8657
LOM241.MM.13.040.0010.f | - DN50 | cad | 91.2769 | 72.1543
LOM241.MM.13.040.0010.g | - DN65 | cad | 141.7695 | 112.0686
LOM241.MM.13.040.0010.h | - DN80 | cad | 175.1248 | 138.436
LOM241.MM.13.040.0010.i | - DN100 | cad | 218.2166 | 172.5
LOM241.MM.13.040.0010.l | - DN125 | cad | 315.9563 | 249.7632
LOM241.MM.13.040.0010.m | - DN150 | cad | 436.4238 | 344.9926
LOM241.MM.13.040.0010.n | - DN200 | cad | 908.9887 | 718.5547
LOM241.MM.13.040.0010.o | - DN250 | cad | 1472.3709 | 1163.9079
LOM241.MM.13.040.0010.p | - DN300 | cad | 2300.2882 | 1818.3757
LOM241.MM.13.040.0020 | Valvole a flusso avviato in ghisa con tenuta a soffietto, esenti da manutenzione - PN16
LOM241.MM.13.040.0020.a | - DN15 | cad | 50.4922 | 39.9194
LOM241.MM.13.040.0020.b | - DN20 | cad | 52.3498 | 41.3825
LOM241.MM.13.040.0020.c | - DN25 | cad | 56.0549 | 44.3114
LOM241.MM.13.040.0020.d | - DN25 | cad | 65.313 | 51.6299
LOM241.MM.13.040.0020.e | - DN40 | cad | 75.5278 | 59.7047
LOM241.MM.13.040.0020.f | - DN50 | cad | 93.5844 | 73.9784
LOM241.MM.13.040.0020.g | - DN65 | cad | 150.1177 | 118.6679
LOM241.MM.13.040.0020.h | - DN80 | cad | 179.3083 | 141.743
LOM241.MM.13.040.0020.i | - DN100 | cad | 226.5554 | 179.0918
LOM241.MM.13.040.0020.l | - DN125 | cad | 317.8229 | 251.2387
LOM241.MM.13.040.0020.m | - DN150 | cad | 438.2904 | 346.4682
LOM241.MM.13.040.0020.n | - DN200 | cad | 880.2671 | 695.8504
LOM241.MM.13.040.0020.o | - DN250 | cad | 1438.5466 | 1137.1698
LOM241.MM.13.040.0030 | Valvole a flusso avviato in ghisa con tenuta a soffietto, esenti da manutenzione - PN16
LOM241.MM.13.040.0030.a | - DN15 | cad | 66.2698 | 52.3862
LOM241.MM.13.040.0030.b | - DN20 | cad | 73.1916 | 57.8657
LOM241.MM.13.040.0030.c | - DN25 | cad | 82.4691 | 65.1917
LOM241.MM.13.040.0030.d | - DN32 | cad | 99.6055 | 78.7487
LOM241.MM.13.040.0030.e | - DN40 | cad | 110.7216 | 87.5254
LOM241.MM.13.040.0030.f | - DN50 | cad | 136.6761 | 108.0424
LOM241.MM.13.040.0030.g | - DN65 | cad | 202.0079 | 159.6871
LOM241.MM.13.040.0030.h | - DN80 | cad | 238.6087 | 188.62
LOM241.MM.13.040.0030.i | - DN100 | cad | 305.7884 | 241.7254
LOM241.MM.13.040.0030.l | - DN125 | cad | 467.9125 | 369.8844
LOM241.MM.13.040.0030.m | - DN150 | cad | 635.6552 | 502.4849
LOM241.MM.13.040.0030.n | - DN200 | cad | 1245.3559 | 984.4527
LOM241.MM.13.040.0030.o | - DN250 | cad | 1889.8002 | 1493.8853
LOM241.MM.13.040.0040 | Valvole a flusso avviato in ghisa con tenuta a soffietto, esenti da manutenzione - PN25
LOM241.MM.13.040.0040.a | - DN15 | cad | 79.2142 | 62.6187
LOM241.MM.13.040.0040.b | - DN20 | cad | 84.3263 | 66.6599
LOM241.MM.13.040.0040.c | - DN25 | cad | 97.7679 | 77.2854
LOM241.MM.13.040.0040.d | - DN32 | cad | 120.4675 | 95.2294
LOM241.MM.13.040.0040.e | - DN40 | cad | 139.0024 | 109.8813
LOM241.MM.13.040.0040.f | - DN50 | cad | 161.6926 | 127.8179
LOM241.MM.13.040.0040.g | - DN65 | cad | 249.2456 | 197.0285
LOM241.MM.13.040.0040.h | - DN80 | cad | 304.8504 | 240.9839
LOM241.MM.13.040.0040.i | - DN100 | cad | 396.1272 | 313.1382
LOM241.MM.13.040.0040.l | - DN125 | cad | 554.096 | 438.0124
LOM241.MM.13.040.0040.m | - DN150 | cad | 775.5393 | 613.0631
LOM241.MM.13.040.0050 | Valvole a flusso avviato in acciaio a vite esterna, munita di controtenuta di sicurezza sullo stelo - PN40
LOM241.MM.13.040.0050.a | - DN15 | cad | 132.9617 | 105.1061
LOM241.MM.13.040.0050.b | - DN20 | cad | 141.7695 | 112.0686
LOM241.MM.13.040.0050.c | - DN25 | cad | 147.7902 | 116.8438
LOM241.MM.13.040.0050.d | - DN32 | cad | 173.7366 | 137.3386
LOM241.MM.13.040.0050.e | - DN40 | cad | 202.0079 | 159.6871
LOM241.MM.13.040.0050.f | - DN50 | cad | 230.2605 | 182.0207
LOM241.MM.13.040.0050.g | - DN65 | cad | 395.1892 | 312.3967
LOM241.MM.13.040.0050.h | - DN80 | cad | 506.8395 | 400.6562
LOM241.MM.13.040.0050.i | - DN100 | cad | 665.7557 | 526.2792
LOM241.MM.13.040.0050.l | - DN125 | cad | 974.7801 | 770.5628
LOM241.MM.13.040.0050.m | - DN150 | cad | 1235.1504 | 976.3853
LOM241.MM.13.040.0050.n | - DN200 | cad | 2491.1714 | 1969.2687
LOM241.MM.13.040.0050.o | - DN250 | cad | 3994.1024 | 3157.3343
LOM241.MM.13.040.0060 | Valvole a flusso avviato di regolazione in acciaio a vite esterna, munita di controtenuta di sicurezza sullo stelo - PN40
LOM241.MM.13.040.0060.a | - DN15 | cad | 146.8628 | 116.0949
LOM241.MM.13.040.0060.b | - DN20 | cad | 155.6613 | 123.0501
LOM241.MM.13.040.0060.c | - DN25 | cad | 163.0607 | 128.9168
LOM241.MM.13.040.0060.d | - DN32 | cad | 189.0354 | 149.4323
LOM241.MM.13.040.0060.e | - DN40 | cad | 220.5334 | 174.3315
LOM241.MM.13.040.0060.f | - DN50 | cad | 251.5719 | 198.8673
LOM241.MM.13.040.0060.g | - DN65 | cad | 422.5226 | 334.0037
LOM241.MM.13.040.0060.h | - DN80 | cad | 537.8967 | 425.2069
LOM241.MM.13.040.0060.i | - DN100 | cad | 708.8568 | 560.3507
LOM241.MM.13.040.0060.l | - DN125 | cad | 1034.9998 | 818.1664
LOM241.MM.13.040.0060.m | - DN150 | cad | 1329.6728 | 1051.1051
LOM241.MM.13.040.0060.n | - DN200 | cad | 2645.4351 | 2091.214
LOM241.MM.13.040.0060.o | - DN250 | cad | 4191.9268 | 3313.7143
LOM241.MM.13.040.0070 | Valvole a flusso avviato in acciaio con tenuta soffietto, esenti manutenzione - PN40
LOM241.MM.13.040.0070.a | - DN15 | cad | 145.9342 | 115.3609
LOM241.MM.13.040.0070.b | - DN20 | cad | 154.742 | 122.3234
LOM241.MM.13.040.0070.c | - DN25 | cad | 163.0607 | 128.9168
LOM241.MM.13.040.0070.d | - DN32 | cad | 189.0354 | 149.4323
LOM241.MM.13.040.0070.e | - DN40 | cad | 219.1358 | 173.2267
LOM241.MM.13.040.0070.f | - DN50 | cad | 244.6119 | 193.3655
LOM241.MM.13.040.0070.g | - DN65 | cad | 429.4732 | 339.4982
LOM241.MM.13.040.0070.h | - DN80 | cad | 541.1422 | 427.7724
LOM241.MM.13.040.0070.i | - DN100 | cad | 708.8568 | 560.3507
LOM241.MM.13.040.0070.l | - DN125 | cad | 1022.0366 | 807.919
LOM241.MM.13.040.0070.m | - DN150 | cad | 1303.7183 | 1030.5881
LOM241.MM.13.040.0070.n | - DN200 | cad | 2576.8578 | 2037.0038
LOM241.MM.13.040.0070.o | - DN250 | cad | 4165.9817 | 3293.2048
LOM241.MM.13.040.0080 | Valvole a flusso avviato in acciaio - PN64
LOM241.MM.13.040.0080.a | - DN15 | cad | 227.9436 | 180.1892
LOM241.MM.13.040.0080.b | - DN20 | cad | 287.2347 | 227.0588
LOM241.MM.13.040.0080.c | - DN25 | cad | 322.9256 | 255.2724
LOM241.MM.13.040.0080.d | - DN32 | cad | 359.5171 | 284.1979
LOM241.MM.13.040.0080.e | - DN40 | cad | 401.2206 | 317.1645
LOM241.MM.13.040.0080.f | - DN50 | cad | 475.8011 | 376.1203
LOM241.MM.13.040.0080.g | - DN65 | cad | 675.9423 | 534.3318
LOM241.MM.13.040.0080.h | - DN80 | cad | 766.2906 | 605.752
LOM241.MM.13.040.0080.i | - DN100 | cad | 1077.6319 | 851.8671
LOM241.MM.13.040.0080.l | - DN125 | cad | 1580.3067 | 1249.231
LOM241.MM.13.040.0080.m | - DN150 | cad | 1894.8935 | 1497.9116
LOM241.MM.13.040.0080.n | - DN200 | cad | 3243.0825 | 2563.6537
LOM241.MM.13.050 | VALVOLE DI RITEGNO
LOM241.MM.13.050.0010 | Valvole di ritegno in ottone a battente, con attacchi filettati tipo gas - PN16
LOM241.MM.13.050.0010.a | - DN15 | cad | 3.2175 | 2.542
LOM241.MM.13.050.0010.b | - DN20 | cad | 4.0425 | 3.1986
LOM241.MM.13.050.0010.c | - DN25 | cad | 5.2525 | 4.1555
LOM241.MM.13.050.0010.d | - DN32 | cad | 7.429 | 5.8718
LOM241.MM.13.050.0010.e | - DN40 | cad | 9.2675 | 7.3259
LOM241.MM.13.050.0010.f | - DN50 | cad | 12.5033 | 9.8865
LOM241.MM.13.050.0010.g | - DN65 | cad | 21.3399 | 16.8646
LOM241.MM.13.050.0010.h | - DN80 | cad | 28.7404 | 22.7192
LOM241.MM.13.050.0010.i | - DN100 | cad | 46.3556 | 36.649
LOM241.MM.13.050.0020 | Valvole di ritegno in ghisa a battente - PN16
LOM241.MM.13.050.0020.a | - DN40 | cad | 49.5832 | 39.1902
LOM241.MM.13.050.0020.b | - DN50 | cad | 55.6141 | 43.9629
LOM241.MM.13.050.0020.c | - DN65 | cad | 83.3876 | 65.9267
LOM241.MM.13.050.0020.d | - DN80 | cad | 94.9828 | 75.0737
LOM241.MM.13.050.0020.e | - DN100 | cad | 123.2346 | 97.4168
LOM241.MM.13.050.0020.f | - DN125 | cad | 158.9068 | 125.6157
LOM241.MM.13.050.0020.g | - DN150 | cad | 217.288 | 171.7659
LOM241.MM.13.050.0020.h | - DN200 | cad | 348.4017 | 275.4113
LOM241.MM.13.050.0020.i | - DN250 | cad | 685.6694 | 542.021
LOM241.MM.13.050.0020.l | - DN300 | cad | 1083.1849 | 856.2567
LOM241.MM.13.050.0030 | Valvole di ritegno in ghisa a ugello di Venturi - PN16
LOM241.MM.13.050.0030.a | - DN40 | cad | 96.8205 | 76.5365
LOM241.MM.13.050.0030.b | - DN50 | cad | 96.8205 | 76.5365
LOM241.MM.13.050.0030.c | - DN65 | cad | 121.8463 | 96.3194
LOM241.MM.13.050.0030.d | - DN80 | cad | 170.9507 | 135.1364
LOM241.MM.13.050.0030.e | - DN100 | cad | 212.1946 | 167.7396
LOM241.MM.13.050.0030.f | - DN125 | cad | 285.4056 | 225.6129
LOM241.MM.13.050.0030.g | - DN150 | cad | 380.3594 | 300.6738
LOM241.MM.13.050.0030.h | - DN200 | cad | 614.3344 | 485.6308
LOM241.MM.13.050.0030.i | - DN250 | cad | 1115.621 | 881.8974
LOM241.MM.13.050.0030.l | - DN300 | cad | 1441.7733 | 1139.7205
LOM241.MM.13.050.0040 | Valvole di ritegno in ghisa a flusso avviato - PN16
LOM241.MM.13.050.0040.a | - DN15 | cad | 43.0921 | 34.0597
LOM241.MM.13.050.0040.b | - DN20 | cad | 44.4613 | 35.1466
LOM241.MM.13.050.0040.c | - DN25 | cad | 49.1048 | 38.812
LOM241.MM.13.050.0040.d | - DN32 | cad | 60.229 | 47.611
LOM241.MM.13.050.0040.e | - DN40 | cad | 69.4772 | 54.929
LOM241.MM.13.050.0040.f | - DN50 | cad | 84.3263 | 66.6599
LOM241.MM.13.050.0040.g | - DN65 | cad | 126.4894 | 99.9898
LOM241.MM.13.050.0040.h | - DN80 | cad | 145.9342 | 115.3609
LOM241.MM.13.050.0040.i | - DN100 | cad | 180.2181 | 142.4623
LOM241.MM.13.050.0040.l | - DN125 | cad | 237.2205 | 187.5226
LOM241.MM.13.050.0040.m | - DN150 | cad | 349.7806 | 276.5012
LOM241.MM.13.050.0040.n | - DN200 | cad | 615.7321 | 486.7356
LOM241.MM.13.050.0040.o | - DN250 | cad | 1234.2406 | 975.6661
LOM241.MM.13.050.0040.p | - DN300 | cad | 1975.4959 | 1561.6277
LOM241.MM.13.050.0050 | Valvole di ritegno in ghisa sferoidale a flusso avviato, munita di molla - PN16
LOM241.MM.13.050.0050.a | - DN15 | cad | 62.5459 | 49.4425
LOM241.MM.13.050.0050.b | - DN20 | cad | 73.1916 | 57.8657
LOM241.MM.13.050.0050.c | - DN25 | cad | 82.4691 | 65.1917
LOM241.MM.13.050.0050.d | - DN32 | cad | 97.7679 | 77.2854
LOM241.MM.13.050.0050.e | - DN40 | cad | 110.7216 | 87.5254
LOM241.MM.13.050.0050.f | - DN50 | cad | 132.9617 | 105.1061
LOM241.MM.13.050.0050.g | - DN65 | cad | 186.2589 | 147.2375
LOM241.MM.13.050.0050.h | - DN80 | cad | 226.5554 | 179.0918
LOM241.MM.13.050.0050.i | - DN100 | cad | 278.4456 | 220.111
LOM241.MM.13.050.0050.l | - DN125 | cad | 425.3178 | 336.2134
LOM241.MM.13.050.0050.m | - DN150 | cad | 603.6694 | 477.2001
LOM241.MM.13.050.0050.n | - DN200 | cad | 1139.7182 | 900.9462
LOM241.MM.13.050.0050.o | - DN250 | cad | 1755.9005 | 1388.0377
LOM241.MM.13.050.0050.p | - DN300 | cad | 2606.0766 | 2060.1011
LOM241.MM.13.050.0060 | Valvole di ritegno in ghisa sferoidale a flusso avviato, munita di molla - PN25
LOM241.MM.13.050.0060.a | - DN15 | cad | 75.5278 | 59.7047
LOM241.MM.13.050.0060.b | - DN20 | cad | 87.5624 | 69.218
LOM241.MM.13.050.0060.c | - DN25 | cad | 97.7679 | 77.2854
LOM241.MM.13.050.0060.d | - DN32 | cad | 114.876 | 90.8216
LOM241.MM.13.050.0060.e | - DN40 | cad | 132.9617 | 105.1061
LOM241.MM.13.050.0060.f | - DN50 | cad | 157.9688 | 124.8742
LOM241.MM.13.050.0060.g | - DN65 | cad | 240.4847 | 190.1029
LOM241.MM.13.050.0060.h | - DN80 | cad | 299.7476 | 236.9502
LOM241.MM.13.050.0060.i | - DN100 | cad | 390.0959 | 308.3704
LOM241.MM.13.050.0060.l | - DN125 | cad | 543.9187 | 429.9672
LOM241.MM.13.050.0060.m | - DN150 | cad | 767.6976 | 606.8643
LOM241.MM.13.050.0070 | Valvole di ritegno in acciaio a battente - PN25
LOM241.MM.13.050.0070.a | - DN50 | cad | 264.0661 | 208.744
LOM241.MM.13.050.0070.b | - DN65 | cad | 274.7405 | 217.1821
LOM241.MM.13.050.0070.c | - DN80 | cad | 343.2896 | 271.3701
LOM241.MM.13.050.0070.d | - DN100 | cad | 594.4019 | 469.8742
LOM241.MM.13.050.0070.e | - DN125 | cad | 594.4019 | 469.8742
LOM241.MM.13.050.0070.f | - DN150 | cad | 757.0325 | 598.4335
LOM241.MM.13.050.0070.g | - DN200 | cad | 1144.3426 | 904.6018
LOM241.MM.13.050.0070.h | - DN250 | cad | 1628.5012 | 1287.3287
LOM241.MM.13.050.0070.i | - DN300 | cad | 2376.7259 | 1878.7997
LOM241.MM.13.050.0070.l | - DN350 | cad | 3917.2051 | 3096.547
LOM241.MM.13.050.0070.m | - DN400 | cad | 4181.2618 | 3305.2836
LOM241.MM.13.050.0070.n | - DN500 | cad | 7394.2532 | 5845.1504
LOM241.MM.13.050.0080 | Valvole di ritegno in acciaio a battente - PN40
LOM241.MM.13.050.0080.a | - DN50 | cad | 264.0661 | 208.744
LOM241.MM.13.050.0080.b | - DN80 | cad | 343.2896 | 271.3701
LOM241.MM.13.050.0080.c | - DN100 | cad | 439.2096 | 347.1948
LOM241.MM.13.050.0080.d | - DN150 | cad | 783.4373 | 619.3064
LOM241.MM.13.050.0080.e | - DN200 | cad | 1408.4086 | 1113.3457
LOM241.MM.13.050.0080.f | - DN250 | cad | 1980.6174 | 1565.6763
LOM241.MM.13.050.0080.g | - DN300 | cad | 2728.8421 | 2157.1472
LOM241.MM.13.050.0080.h | - DN350 | cad | 4325.8171 | 3419.5545
LOM241.MM.13.050.0080.i | - DN400 | cad | 5314.0482 | 4200.7502
LOM241.MM.13.050.0090 | Valvole di ritegno in acciaio a battente tipo wafer, anelli di tenuta in gomma - PN16
LOM241.MM.13.050.0090.a | - DN50 | cad | 33.3553 | 26.3673
LOM241.MM.13.050.0090.b | - DN65 | cad | 37.52 | 29.6596
LOM241.MM.13.050.0090.c | - DN80 | cad | 44.0301 | 34.8011
LOM241.MM.13.050.0090.d | - DN100 | cad | 50.0517 | 39.5659
LOM241.MM.13.050.0090.e | - DN125 | cad | 62.5459 | 49.4425
LOM241.MM.13.050.0090.f | - DN150 | cad | 77.3663 | 61.158
LOM241.MM.13.050.0090.g | - DN200 | cad | 108.4235 | 85.7087
LOM241.MM.13.050.0090.h | - DN250 | cad | 166.7672 | 131.8293
LOM241.MM.13.050.0100 | Valvole di ritegno in acciaio a disco tipo wafer - PN10/40
LOM241.MM.13.050.0100.a | - DN15 | cad | 34.2743 | 27.0974
LOM241.MM.13.050.0100.b | - DN20 | cad | 39.387 | 31.1312
LOM241.MM.13.050.0100.c | - DN25 | cad | 40.2965 | 31.8544
LOM241.MM.13.050.0100.d | - DN32 | cad | 46.3373 | 36.6296
LOM241.MM.13.050.0100.e | - DN40 | cad | 50.0428 | 39.5534
LOM241.MM.13.050.0100.f | - DN50 | cad | 61.6173 | 48.7084
LOM241.MM.13.050.0100.g | - DN65 | cad | 77.826 | 61.5213
LOM241.MM.13.050.0100.h | - DN80 | cad | 88.0408 | 69.5962
LOM241.MM.13.050.0100.i | - DN100 | cad | 144.546 | 114.2635
LOM241.MM.13.050.0100.l | - DN125 | cad | 256.2056 | 202.5303
LOM241.MM.13.050.0100.m | - DN150 | cad | 324.7829 | 256.7406
LOM241.MM.13.050.0100.n | - DN200 | cad | 495.2646 | 391.5062
LOM241.MM.13.050.0110 | Valvole di ritegno in bronzo a globo, con attacchi filettati di tipo gas - PN16
LOM241.MM.13.050.0110.a | - DN15 | cad | 4.7555 | 3.7613
LOM241.MM.13.050.0110.b | - DN20 | cad | 6.5379 | 5.1682
LOM241.MM.13.050.0110.c | - DN25 | cad | 10.187 | 8.0485
LOM241.MM.13.050.0110.d | - DN32 | cad | 16.5459 | 13.0848
LOM241.MM.13.050.0110.e | - DN40 | cad | 19.4637 | 15.384
LOM241.MM.13.050.0110.f | - DN50 | cad | 29.6408 | 23.4311
LOM241.MM.13.050.0110.g | - DN65 | cad | 74.1115 | 58.585
LOM241.MM.13.050.0110.h | - DN80 | cad | 108.4235 | 85.7087
LOM241.MM.13.050.0110.i | - DN100 | cad | 206.1539 | 162.9645
LOM241.MM.13.060 | VALVOLE A GLOBO
LOM241.MM.13.060.0010 | Valvole a globo in bronzo, di regolazione con otturatore a spillo, con attacchi filettati tipo gas - PN16
LOM241.MM.13.060.0010.a | - DN15 | cad | 8.0106 | 6.3315
LOM241.MM.13.060.0010.b | - DN20 | cad | 11.1251 | 8.7896
LOM241.MM.13.060.0010.c | - DN25 | cad | 17.6161 | 13.9199
LOM241.MM.13.060.0010.d | - DN32 | cad | 25.0067 | 19.7731
LOM241.MM.13.060.0010.e | - DN40 | cad | 35.1938 | 27.8207
LOM241.MM.13.060.0010.f | - DN50 | cad | 50.9522 | 40.2777
LOM241.MM.13.060.0010.g | - DN65 | cad | 106.0964 | 83.8804
LOM241.MM.13.060.0010.h | - DN80 | cad | 151.9749 | 120.136
LOM241.MM.13.060.0020 | Valvole a globo in bronzo, con attacchi filettati tipo gas o NPT - PN25
LOM241.MM.13.060.0020.a | - DN15 | cad | 9.5494 | 7.5417
LOM241.MM.13.060.0020.b | - DN20 | cad | 13.9016 | 10.9833
LOM241.MM.13.060.0020.c | - DN25 | cad | 19.9231 | 15.7492
LOM241.MM.13.060.0020.d | - DN32 | cad | 25.9355 | 20.5048
LOM241.MM.13.060.0020.e | - DN40 | cad | 34.7436 | 27.4648
LOM241.MM.13.060.0020.f | - DN50 | cad | 53.7573 | 42.4894
LOM241.MM.13.060.0030 | Valvole a globo in bronzo, con attacchi filettati tipo gas o NPT - PN40
LOM241.MM.13.060.0030.a | - DN15 | cad | 22.2211 | 17.5681
LOM241.MM.13.060.0030.b | - DN20 | cad | 34.7436 | 27.4648
LOM241.MM.13.060.0030.c | - DN25 | cad | 48.1851 | 38.0903
LOM241.MM.13.060.0030.d | - DN32 | cad | 69.9374 | 55.2854
LOM241.MM.13.060.0030.e | - DN40 | cad | 86.1641 | 68.1218
LOM241.MM.13.060.0030.f | - DN50 | cad | 136.2071 | 107.6716
LOM241.MM.13.060.0030.g | - DN65 | cad | 182.0942 | 143.9453
LOM241.MM.13.060.0030.h | - DN80 | cad | 276.1381 | 218.2869
LOM241.MM.13.060.0030.i | - DN100 | cad | 484.1399 | 382.7121
LOM241.MM.13.070 | VALVOLE A FLUSSO LIBERO
LOM241.MM.13.070.0010 | Valvole a flusso libero in bronzo con otturatore in PTFE, attacchi filettati tipo gas - PN16
LOM241.MM.13.070.0010.a | - DN15 | cad | 7.1855 | 5.6748
LOM241.MM.13.070.0010.b | - DN20 | cad | 9.4926 | 7.5039
LOM241.MM.13.070.0010.c | - DN25 | cad | 11.7627 | 9.2959
LOM241.MM.13.070.0010.d | - DN32 | cad | 17.6161 | 13.9199
LOM241.MM.13.070.0010.e | - DN40 | cad | 19.9324 | 15.7586
LOM241.MM.13.070.0010.f | - DN50 | cad | 32.896 | 26.0007
LOM241.MM.13.070.0010.g | - DN65 | cad | 52.3498 | 41.3825
LOM241.MM.13.080 | VALVOLE A DISCO
LOM241.MM.13.080.0010 | Valvole a disco in acciaio
LOM241.MM.13.080.0010.a | - DN50 | cad | 225.6268 | 178.3578
LOM241.MM.13.080.0010.b | - DN65 | cad | 287.4786 | 227.2515
LOM241.MM.13.080.0010.c | - DN80 | cad | 349.3304 | 276.1453
LOM241.MM.13.080.0010.d | - DN100 | cad | 456.8159 | 361.1126
LOM241.MM.13.080.0010.e | - DN125 | cad | 605.536 | 478.6756
LOM241.MM.13.080.0010.f | - DN150 | cad | 754.2561 | 596.2387
LOM241.MM.13.080.0010.g | - DN200 | cad | 1219.861 | 964.299
LOM241.MM.13.080.0010.h | - DN250 | cad | 1995.8975 | 1577.7551
LOM241.MM.13.080.0010.i | - DN300 | cad | 2380.4029 | 1881.7063
LOM241.MM.13.090 | RUBINETTI A MASCHIO
LOM241.MM.13.090.0010 | Rubinetti a maschio in ghisa, a due vie con premistoppa, con attacchi filettati tipo gas - PN10
LOM241.MM.13.090.0010.a | - DN15 | cad | 49.1048 | 38.812
LOM241.MM.13.090.0010.b | - DN20 | cad | 55.1352 | 43.5902
LOM241.MM.13.090.0010.c | - DN25 | cad | 60.6882 | 47.9804
LOM241.MM.13.090.0010.d | - DN32 | cad | 66.7393 | 52.7503
LOM241.MM.13.090.0010.e | - DN40 | cad | 75.5278 | 59.7047
LOM241.MM.13.090.0010.f | - DN50 | cad | 89.8699 | 71.0421
LOM241.MM.13.090.0010.g | - DN65 | cad | 132.502 | 104.7427
LOM241.MM.13.090.0010.h | - DN80 | cad | 159.8354 | 126.3497
LOM241.MM.13.090.0010.i | - DN100 | cad | 254.3484 | 201.0622
LOM241.MM.13.090.0020 | Rubinetti a maschio in bronzo con premistoppa, attacchi filettati tipo gas - PN10
LOM241.MM.13.090.0020.a | - DN15 | cad | 7.8984 | 6.2378
LOM241.MM.13.090.0020.b | - DN20 | cad | 11.5937 | 9.1648
LOM241.MM.13.090.0020.c | - DN25 | cad | 17.6161 | 13.9199
LOM241.MM.13.090.0020.d | - DN32 | cad | 24.0979 | 19.0416
LOM241.MM.13.090.0020.e | - DN40 | cad | 33.3553 | 26.3673
LOM241.MM.13.090.0020.f | - DN50 | cad | 51.8902 | 41.0192
LOM241.MM.13.100 | VALVOLE DI SICUREZZA
LOM241.MM.13.100.0010 | Valvole di sicurezza per acqua, in ottone, qualificata e tarata I.S.P.E.S.L. - PN10
LOM241.MM.13.100.0010.a | - DN15 | cad | 28.0652 | 22.1825
LOM241.MM.13.100.0010.b | - DN20 | cad | 40.1183 | 31.7135
LOM241.MM.13.100.0010.c | - DN25 | cad | 80.4798 | 63.6278
LOM241.MM.13.100.0010.d | - DN32 | cad | 104.3057 | 82.4536
LOM241.MM.13.100.0020 | Valvole di sicurezza per acqua, in acciaio, qualificata, con cappuccio e leva chiusi - PN25
LOM241.MM.13.100.0020.a | - DN25 | cad | 543.4497 | 429.5965
LOM241.MM.13.100.0020.b | - DN32 | cad | 608.7627 | 481.2264
LOM241.MM.13.100.0020.c | - DN40 | cad | 704.6827 | 557.051
LOM241.MM.13.100.0020.d | - DN50 | cad | 828.8365 | 655.1945
LOM241.MM.13.100.0020.e | - DN65 | cad | 1109.1488 | 876.7811
LOM241.MM.13.100.0020.f | - DN80 | cad | 1332.9183 | 1053.6707
LOM241.MM.13.100.0020.g | - DN100 | cad | 1720.2283 | 1359.8389
LOM241.MM.13.100.0030 | Valvole di sicurezza per acqua, in acciaio, ordinaria - PN25
LOM241.MM.13.100.0030.a | - DN25 | cad | 314.5868 | 248.6806
LOM241.MM.13.100.0030.b | - DN32 | cad | 379.8904 | 300.303
LOM241.MM.13.100.0030.c | - DN40 | cad | 428.0849 | 338.4007
LOM241.MM.13.100.0030.d | - DN50 | cad | 482.761 | 381.6221
LOM241.MM.13.100.0030.e | - DN65 | cad | 664.8458 | 525.56
LOM241.MM.13.100.0030.f | - DN80 | cad | 832.082 | 657.7601
LOM241.MM.13.100.0030.g | - DN100 | cad | 958.5621 | 757.7424
LOM241.MM.13.100.0030.h | - DN125 | cad | 1786.9483 | 1412.581
LOM241.MM.13.100.0030.i | - DN150 | cad | 2078.3665 | 1642.9468
LOM241.MM.13.100.0040 | Valvole di sicurezza, per acqua, in bronzo verticale a scarico libero tipo molla - PN16
LOM241.MM.13.100.0040.a | - DN15 | cad | 10.187 | 8.0485
LOM241.MM.13.100.0040.b | - DN20 | cad | 14.8204 | 11.7155
LOM241.MM.13.100.0040.c | - DN25 | cad | 18.5349 | 14.6518
LOM241.MM.13.100.0040.d | - DN32 | cad | 29.6408 | 23.4311
LOM241.MM.13.100.0040.e | - DN40 | cad | 34.7436 | 27.4648
LOM241.MM.13.100.0040.f | - DN50 | cad | 42.1635 | 33.3257
LOM241.MM.13.100.0050 | Valvole di sicurezza, per acqua, in bronzo verticale a scarico libero tipo molla - PN10
LOM241.MM.13.100.0050.a | - DN15 | cad | 12.0531 | 9.5305
LOM241.MM.13.100.0050.b | - DN20 | cad | 16.2179 | 12.822
LOM241.MM.13.100.0050.c | - DN25 | cad | 21.3307 | 16.8551
LOM241.MM.13.100.0050.d | - DN32 | cad | 35.6725 | 28.1953
LOM241.MM.13.100.0050.e | - DN40 | cad | 43.0921 | 34.0597
LOM241.MM.13.100.0050.f | - DN50 | cad | 69.4772 | 54.929
LOM241.MM.13.100.0050.g | - DN65 | cad | 129.7162 | 102.5405
LOM241.MM.13.100.0050.h | - DN80 | cad | 171.8887 | 135.8779
LOM241.MM.13.100.0050.i | - DN100 | cad | 326.6307 | 258.2013
LOM241.MM.13.110 | VALVOLE SPECIALI
LOM241.MM.13.110.0010 | Valvole a galleggiante in ghisa, con galleggiante in acciaio inox, tipo a squadra - PN16
LOM241.MM.13.110.0010.a | - DN50 | cad | 369.7225 | 292.2653
LOM241.MM.13.110.0010.b | - DN65 | cad | 460.0802 | 363.6929
LOM241.MM.13.110.0010.c | - DN80 | cad | 599.9643 | 474.2712
LOM241.MM.13.110.0010.d | - DN100 | cad | 861.7416 | 681.2059
LOM241.MM.13.110.0010.e | - DN125 | cad | 1123.5096 | 888.1333
LOM241.MM.13.110.0010.f | - DN150 | cad | 1413.0705 | 1117.0309
LOM241.MM.13.110.0010.g | - DN200 | cad | 2520.362 | 1992.3439
LOM241.MM.13.110.0010.h | - DN250 | cad | 3898.6608 | 3081.8878
LOM241.MM.13.110.0010.i | - DN300 | cad | 4954.9907 | 3916.9156
LOM241.MM.13.110.0010.l | - DN350 | cad | 6606.6512 | 5222.5517
LOM241.MM.13.110.0010.m | - DN400 | cad | 6700.198 | 5296.5004
LOM241.MM.13.110.0020 | Valvole automatiche di sfogo aria in ottone.
LOM241.MM.13.110.0020.a | - DN20 | cad | 9.4926 | 7.5039
LOM241.MM.13.110.0020.b | - DN25 | cad | 10.0272 | 7.9265
LOM241.MM.13.110.0030 | Disaeratore automatico in ottone per impianti di riscaldamento. | cad | 126.3581 | 99.886
LOM241.MM.13.110.0040 | Gruppo di riempimento, completo di : rubinetto, filtro, valvola di non ritorno, manometro. | cad | 35.2782 | 27.8874
LOM241.MM.13.110.0050 | Valvole di riduzione di pressione in bronzo per vapore, con attacchi filettati tipo gas
LOM241.MM.13.110.0050.a | - DN15 | cad | 46.3373 | 36.6296
LOM241.MM.13.110.0050.b | - DN20 | cad | 71.804 | 56.761
LOM241.MM.13.110.0050.c | - DN25 | cad | 87.5538 | 69.2018
LOM241.MM.13.110.0050.d | - DN32 | cad | 166.7672 | 131.8293
LOM241.MM.13.110.0050.e | - DN40 | cad | 283.539 | 224.1373
LOM241.MM.13.110.0050.f | - DN50 | cad | 344.706 | 272.4898
LOM241.MM.13.110.0050.g | - DN65 | cad | 454.03 | 358.9103
LOM241.MM.13.110.0050.h | - DN80 | cad | 613.8842 | 485.2749
LOM241.MM.13.110.0050.i | - DN100 | cad | 1098.4743 | 868.3429
LOM241.MM.13.110.0060 | Valvole di riduzione di pressione in ottone per acqua, con attacchi filettati - PN25
LOM241.MM.13.110.0060.a | - DN15 | cad | 42.6888 | 33.7409
LOM241.MM.13.110.0060.b | - DN20 | cad | 59.1879 | 46.788
LOM241.MM.13.110.0060.c | - DN25 | cad | 75.4153 | 59.6157
LOM241.MM.13.110.0070 | Valvola di riduzione di pressione in ottone per acqua, con attacchi filettati - PN16
LOM241.MM.13.110.0070.a | - DN15 | cad | 17.0814 | 13.4974
LOM241.MM.13.110.0070.b | - DN20 | cad | 19.5952 | 15.4858
LOM241.MM.13.110.0080 | Valvole di riduzione di pressione in ghisa per acqua - PN25
LOM241.MM.13.110.0080.a | - DN65 | cad | 2090.8138 | 1652.7864
LOM241.MM.13.110.0080.b | - DN80 | cad | 2890.4879 | 2284.928
LOM241.MM.13.110.0080.c | - DN100 | cad | 3690.1713 | 2917.077
LOM241.MM.13.110.0080.d | - DN125 | cad | 4831.3809 | 3819.2022
LOM241.MM.13.110.0080.e | - DN150 | cad | 5414.4706 | 4280.134
LOM241.MM.13.110.0080.f | - DN200 | cad | 8163.3578 | 6453.1269
LOM241.MM.13.110.0080.g | - DN250 | cad | 10745.6466 | 8494.4238
LOM241.MM.13.110.0080.h | - DN300 | cad | 13411.2394 | 10601.5724
LOM241.MM.13.110.0090 | Valvole di riduzione di pressione in ghisa per acqua - PN16
LOM241.MM.13.110.0090.a | - DN80 | cad | 1349.4646 | 1066.7506
LOM241.MM.13.110.0090.b | - DN100 | cad | 1999.1992 | 1580.3652
LOM241.MM.13.110.0090.c | - DN125 | cad | 3132.0607 | 2475.8911
LOM241.MM.13.110.0090.d | - DN150 | cad | 3506.914 | 2772.2123
LOM241.MM.13.110.0100 | Valvola di riduzione di pressione in bronzo per acqua, con cartuccia estraibile - PN16 | cad | 841.3307 | 665.0711
LOM241.MM.13.110.0110 | Disconnettori a zona di pressione ridotta controllabile - PN10
LOM241.MM.13.110.0110.a | - DN150 | cad | 4864.6987 | 3845.5399
LOM241.MM.13.110.0110.b | - DN200 | cad | 10229.1832 | 8086.16
LOM241.MM.13.110.0110.c | - DN250 | cad | 12869.7782 | 10173.5479
LOM241.MM.13.110.0120 | Disconnettori in bronzo a zona di pressione ridotta controllabile - PN10
LOM241.MM.13.110.0120.a | - DN50 | cad | 1124.5507 | 888.9563
LOM241.MM.13.110.0120.b | - DN65 | cad | 1183.6917 | 935.7072
LOM241.MM.13.110.0120.c | - DN80 | cad | 1269.4813 | 1003.5238
LOM241.MM.13.110.0120.d | - DN100 | cad | 2066.6697 | 1633.7005
LOM241.MM.13.110.0130 | Disconnettori in ottone a zona di pressione ridotta controllabile - PN10
LOM241.MM.13.110.0130.a | - DN15 | cad | 196.6707 | 155.468
LOM241.MM.13.110.0130.b | - DN20 | cad | 207.7579 | 164.2324
LOM241.MM.13.110.0130.c | - DN25 | cad | 284.7865 | 225.1235
LOM241.MM.13.110.0130.d | - DN32 | cad | 317.2882 | 250.8161
LOM241.MM.13.110.0130.e | - DN40 | cad | 579.347 | 457.9733
LOM241.MM.13.110.0130.f | - DN50 | cad | 601.5964 | 475.5614
LOM241.MM.13.110.0140 | Disconnettori in ottone a zone di pressione differenti non controllabili - PN10
LOM241.MM.13.110.0140.a | - DN15 | cad | 56.9737 | 45.0437
LOM241.MM.13.110.0140.b | - DN20 | cad | 56.9737 | 45.0437
LOM241.MM.13.110.0150 | Miscelatori termostatici in ottone per bollitori, con attacchi filettati, con cartuccia intercambiabile.
LOM241.MM.13.110.0150.a | - DN15 | cad | 222.6721 | 176.0221
LOM241.MM.13.110.0150.b | - DN20 | cad | 247.3415 | 195.5232
LOM241.MM.13.110.0150.c | - DN25 | cad | 300.2072 | 237.3136
LOM241.MM.13.110.0150.d | - DN32 | cad | 331.4427 | 262.0051
LOM241.MM.13.110.0150.e | - DN40 | cad | 512.2893 | 404.9642
LOM241.MM.13.110.0150.f | - DN50 | cad | 598.7636 | 473.3221
LOM241.MM.13.110.0160 | Miscelatori termostatici in bronzo per bollitori,con attacchi flangiati, completi di controflange.
LOM241.MM.13.110.0160.a | - DN65 | cad | 2457.3377 | 1942.5232
LOM241.MM.13.110.0160.b | - DN80 | cad | 2858.8491 | 2259.9176
LOM241.MM.13.110.0170 | Valvole a sfera a 3 vie, in acciaio, passaggio totale, manovra a leva, attacchi flangiati.
LOM241.MM.13.110.0170.a | - DN25 | cad | 393.801 | 311.2993
LOM241.MM.13.110.0170.b | - DN32 | cad | 535.1202 | 423.0121
LOM241.MM.13.110.0170.c | - DN40 | cad | 632.4097 | 499.9193
LOM241.MM.13.110.0170.d | - DN50 | cad | 880.2671 | 695.8504
LOM241.MM.13.110.0170.e | - DN65 | cad | 972.9229 | 769.0946
LOM241.MM.13.110.0170.f | - DN80 | cad | 1216.1653 | 961.3776
LOM241.MM.13.110.0170.g | - DN100 | cad | 1591.2813 | 1257.9064
LOM241.MM.13.110.0170.h | - DN125 | cad | 2432.3306 | 1922.7551
LOM241.MM.13.130 | FILTRI RACCOGLITORI DI IMPURITA'
LOM241.MM.13.130.0010 | Filtri in ghisa con cestello in acciaio inox intercambiabile, con tappo di scarico sul coperchio - PN16
LOM241.MM.13.130.0010.a | - DN15 | cad | 19.9231 | 15.7492
LOM241.MM.13.130.0010.b | - DN20 | cad | 22.2211 | 17.5681
LOM241.MM.13.130.0010.c | - DN25 | cad | 25.4761 | 20.1388
LOM241.MM.13.130.0010.d | - DN32 | cad | 29.6408 | 23.4311
LOM241.MM.13.130.0010.e | - DN40 | cad | 36.6105 | 28.9367
LOM241.MM.13.130.0010.f | - DN50 | cad | 37.9793 | 30.0267
LOM241.MM.13.130.0010.g | - DN65 | cad | 45.3993 | 35.8881
LOM241.MM.13.130.0010.h | - DN80 | cad | 55.5953 | 43.9481
LOM241.MM.13.130.0010.i | - DN100 | cad | 80.6024 | 63.7161
LOM241.MM.13.130.0010.l | - DN125 | cad | 121.3669 | 95.9534
LOM241.MM.13.130.0010.m | - DN150 | cad | 173.2582 | 136.9604
LOM241.MM.13.130.0010.n | - DN200 | cad | 336.3484 | 265.8831
LOM241.MM.13.130.0010.o | - DN250 | cad | 763.0545 | 603.1939
LOM241.MM.13.130.0010.p | - DN300 | cad | 1156.4146 | 914.1447
LOM241.MM.13.130.0020 | Filtri in ghisa sferoidale con cestello in acciaio inox estraibile - PN16
LOM241.MM.13.130.0020.a | - DN15 | cad | 67.6393 | 53.4688
LOM241.MM.13.130.0020.b | - DN20 | cad | 69.4772 | 54.929
LOM241.MM.13.130.0020.c | - DN25 | cad | 88.5004 | 69.9595
LOM241.MM.13.130.0020.d | - DN32 | cad | 101.4636 | 80.2069
LOM241.MM.13.130.0020.e | - DN40 | cad | 117.691 | 93.0346
LOM241.MM.13.130.0020.f | - DN50 | cad | 125.5514 | 99.2483
LOM241.MM.13.130.0020.g | - DN65 | cad | 208.9397 | 165.1667
LOM241.MM.13.130.0020.h | - DN80 | cad | 218.2166 | 172.5
LOM241.MM.13.130.0020.i | - DN100 | cad | 277.517 | 219.3769
LOM241.MM.13.130.0020.l | - DN125 | cad | 404.4661 | 319.7301
LOM241.MM.13.130.0020.m | - DN150 | cad | 567.0873 | 448.282
LOM241.MM.13.130.0020.n | - DN200 | cad | 902.9574 | 713.787
LOM241.MM.13.130.0020.o | - DN250 | cad | 1261.0956 | 996.8949
LOM241.MM.13.130.0020.p | - DN300 | cad | 2090.8607 | 1652.8235
LOM241.MM.13.130.0030 | Filtri in ghisa sferoidale con cestello in acciaio inox estraibile - PN25
LOM241.MM.13.130.0030.a | - DN15 | cad | 77.3663 | 61.158
LOM241.MM.13.130.0030.b | - DN20 | cad | 79.233 | 62.6336
LOM241.MM.13.130.0030.c | - DN25 | cad | 102.4118 | 80.9455
LOM241.MM.13.130.0030.d | - DN32 | cad | 115.8056 | 91.5442
LOM241.MM.13.130.0030.e | - DN40 | cad | 135.7475 | 107.3083
LOM241.MM.13.130.0030.f | - DN50 | cad | 144.0758 | 113.9071
LOM241.MM.13.130.0030.g | - DN65 | cad | 239.5373 | 189.354
LOM241.MM.13.130.0030.h | - DN80 | cad | 244.1429 | 192.9948
LOM241.MM.13.130.0030.i | - DN100 | cad | 310.8817 | 245.7517
LOM241.MM.13.130.0030.l | - DN125 | cad | 453.5798 | 358.5544
LOM241.MM.13.130.0030.m | - DN150 | cad | 624.5305 | 493.6908
LOM241.MM.13.130.0040 | Filtri in acciaio, cestello intercambiabile in acciaio inox - PN25
LOM241.MM.13.130.0040.a | - DN15 | cad | 16.6873 | 13.1878
LOM241.MM.13.130.0040.b | - DN20 | cad | 23.6376 | 18.6855
LOM241.MM.13.130.0040.c | - DN25 | cad | 36.6105 | 28.9367
LOM241.MM.13.130.0040.d | - DN32 | cad | 80.6024 | 63.7161
LOM241.MM.13.130.0040.e | - DN40 | cad | 104.0149 | 82.2237
LOM241.MM.13.130.0040.f | - DN50 | cad | 127.4181 | 100.7239
LOM241.MM.13.130.0050 | Filtri in acciaio, cestello intercambiabile in acciaio inox - PN40
LOM241.MM.13.130.0050.a | - DN15 | cad | 80.4798 | 63.6278
LOM241.MM.13.130.0050.b | - DN20 | cad | 90.546 | 71.5669
LOM241.MM.13.130.0050.c | - DN25 | cad | 100.61 | 79.5321
LOM241.MM.13.130.0050.d | - DN32 | cad | 117.0156 | 92.5008
LOM241.MM.13.130.0050.e | - DN40 | cad | 130.1758 | 102.9038
LOM241.MM.13.130.0050.f | - DN50 | cad | 165.3977 | 130.7468
LOM241.MM.13.130.0050.g | - DN65 | cad | 225.6268 | 178.3578
LOM241.MM.13.130.0050.h | - DN80 | cad | 264.0661 | 208.744
LOM241.MM.13.130.0050.i | - DN100 | cad | 362.7719 | 286.7709
LOM241.MM.13.130.0050.l | - DN125 | cad | 510.5446 | 403.585
LOM241.MM.13.130.0050.m | - DN150 | cad | 704.2137 | 556.6803
LOM241.MM.13.130.0050.n | - DN200 | cad | 1214.7583 | 960.2653
LOM241.MM.13.130.0050.o | - DN250 | cad | 1989.4159 | 1572.6314
LOM241.MM.13.130.0050.p | - DN300 | cad | 2640.8014 | 2087.5511
LOM241.MM.13.130.0060 | Filtri in bronzo, cestello intercambiabile in acciaio inox, con attacchi filettati tipo gas - PN16
LOM241.MM.13.130.0060.a | - DN15 | cad | 3.9304 | 3.1049
LOM241.MM.13.130.0060.b | - DN20 | cad | 5.6659 | 4.4741
LOM241.MM.13.130.0060.c | - DN25 | cad | 7.6725 | 6.0692
LOM241.MM.13.130.0060.d | - DN32 | cad | 11.331 | 8.9583
LOM241.MM.13.130.0060.e | - DN40 | cad | 13.6765 | 10.8054
LOM241.MM.13.130.0060.f | - DN50 | cad | 23.1499 | 18.2999
LOM241.MM.13.130.0060.g | - DN65 | cad | 34.7436 | 27.4648
LOM241.MM.13.130.0060.h | - DN80 | cad | 53.7573 | 42.4894
LOM241.MM.13.130.0060.i | - DN100 | cad | 101.9326 | 80.5776
LOM241.MM.13.130.0070 | Filtri in bronzo, cestello intercambiabile in acciaio inox, flangiati - PN16
LOM241.MM.13.130.0070.a | - DN15 | cad | 28.712 | 22.6998
LOM241.MM.13.130.0070.b | - DN20 | cad | 39.387 | 31.1312
LOM241.MM.13.130.0070.c | - DN25 | cad | 49.1048 | 38.812
LOM241.MM.13.130.0070.d | - DN32 | cad | 66.7393 | 52.7503
LOM241.MM.13.130.0070.e | - DN40 | cad | 84.3263 | 66.6599
LOM241.MM.13.130.0070.f | - DN50 | cad | 105.1968 | 83.158
LOM241.MM.13.130.0070.g | - DN65 | cad | 121.3669 | 95.9534
LOM241.MM.13.130.0070.h | - DN80 | cad | 176.513 | 139.5334
LOM241.MM.13.130.0070.i | - DN100 | cad | 241.8354 | 191.1707
LOM241.MM.13.140 | COMPENSATORI E ANTIVIBRANTI
LOM241.MM.13.140.0010 | Compensatori in acciaio inox, flangiati - PN16
LOM241.MM.13.140.0010.a | - DN25 | cad | 72.7232 | 57.4876
LOM241.MM.13.140.0010.b | - DN32 | cad | 84.3263 | 66.6599
LOM241.MM.13.140.0010.c | - DN40 | cad | 99.1373 | 78.368
LOM241.MM.13.140.0010.d | - DN50 | cad | 109.3522 | 86.4428
LOM241.MM.13.140.0010.e | - DN65 | cad | 127.4181 | 100.7239
LOM241.MM.13.140.0010.f | - DN80 | cad | 147.7902 | 116.8438
LOM241.MM.13.140.0010.g | - DN100 | cad | 176.9727 | 139.8967
LOM241.MM.13.140.0010.h | - DN125 | cad | 238.6087 | 188.62
LOM241.MM.13.140.0010.i | - DN150 | cad | 282.6197 | 223.4106
LOM241.MM.13.140.0010.l | - DN200 | cad | 388.2386 | 306.9023
LOM241.MM.13.140.0010.m | - DN250 | cad | 568.4568 | 449.3646
LOM241.MM.13.140.0020 | Giunti antivibranti in gomma, attacchi flangiati - PN10
LOM241.MM.13.140.0020.a | - DN20 | cad | 68.3832 | 54.057
LOM241.MM.13.140.0020.b | - DN25 | cad | 73.505 | 58.1057
LOM241.MM.13.140.0020.c | - DN32 | cad | 83.3112 | 65.8575
LOM241.MM.13.140.0020.d | - DN40 | cad | 87.9332 | 69.5112
LOM241.MM.13.140.0020.e | - DN50 | cad | 97.7082 | 77.2384
LOM241.MM.13.140.0020.f | - DN65 | cad | 107.4728 | 84.9573
LOM241.MM.13.140.0020.g | - DN80 | cad | 126.9811 | 100.3786
LOM241.MM.13.140.0020.h | - DN100 | cad | 134.2056 | 106.0896
LOM241.MM.13.140.0020.i | - DN125 | cad | 151.684 | 119.9063
LOM241.MM.13.140.0020.l | - DN150 | cad | 166.081 | 131.2871
LOM241.MM.13.140.0020.m | - DN200 | cad | 214.9143 | 169.8899
LOM241.MM.13.140.0030 | Giunti antivibranti in gomma, attacchi flangiati - PN16
LOM241.MM.13.140.0030.a | - DN32 | cad | 29.7937 | 23.5577
LOM241.MM.13.140.0030.b | - DN40 | cad | 31.3655 | 24.7974
LOM241.MM.13.140.0030.c | - DN50 | cad | 35.9875 | 28.4516
LOM241.MM.13.140.0030.d | - DN65 | cad | 42.1503 | 33.3239
LOM241.MM.13.140.0030.e | - DN80 | cad | 45.8974 | 36.2775
LOM241.MM.13.140.0030.f | - DN100 | cad | 55.0269 | 43.4935
LOM241.MM.13.140.0030.g | - DN125 | cad | 70.9649 | 56.0978
LOM241.MM.13.140.0030.h | - DN150 | cad | 94.606 | 74.7861
LOM241.MM.13.140.0030.i | - DN200 | cad | 139.3378 | 110.1466
LOM241.MM.13.140.0030.l | - DN250 | cad | 201.0378 | 158.9205
LOM241.MM.13.140.0030.m | - DN300 | cad | 254.5243 | 201.2016
LOM241.MM.13.140.0030.n | - DN350 | cad | 468.9181 | 370.68
LOM241.MM.13.140.0030.o | - DN400 | cad | 598.5017 | 473.1159
LOM241.MM.13.150 | VALVOLE PER ANTINCENDIO
LOM241.MM.13.150.0010 | Saracinesche a vite esterna, flangiate PN16.
LOM241.MM.13.150.0010.a | - DN80 | cad | 315.3091 | 249.2515
LOM241.MM.13.150.0010.b | - DN100 | cad | 365.2951 | 288.7655
LOM241.MM.13.150.0010.c | - DN150 | cad | 532.128 | 420.6467
LOM241.MM.13.150.0010.d | - DN200 | cad | 871.9564 | 689.2808
LOM241.MM.13.150.0010.e | - DN250 | cad | 1426.6997 | 1127.8048
LOM241.MM.13.150.0010.f | - DN300 | cad | 1847.2337 | 1460.2365
LOM241.MM.13.150.0020 | Saracinesche a vite interna, flangiate PN16.
LOM241.MM.13.150.0020.a | - DN80 | cad | 330.242 | 261.056
LOM241.MM.13.150.0020.b | - DN100 | cad | 422.4382 | 333.937
LOM241.MM.13.150.0020.c | - DN150 | cad | 514.6437 | 406.8254
LOM241.MM.13.150.0020.d | - DN200 | cad | 863.7208 | 682.7705
LOM241.MM.13.150.0020.e | - DN250 | cad | 1423.0133 | 1124.8907
LOM241.MM.13.150.0020.f | - DN300 | cad | 2290.5893 | 1810.7087
LOM241.MM.13.150.0030 | Saracinesche in bronzo, filettate.
LOM241.MM.13.150.0030.a | - DN20 | cad | 161.4005 | 127.6042
LOM241.MM.13.150.0030.b | - DN25 | cad | 164.1596 | 129.768
LOM241.MM.13.150.0030.c | - DN32 | cad | 188.7915 | 149.2395
LOM241.MM.13.150.0030.d | - DN40 | cad | 206.1539 | 162.9645
LOM241.MM.13.150.0030.e | - DN50 | cad | 317.3633 | 250.8754
LOM241.MM.13.150.0040 | Valvole a globo in bronzo, filettate.
LOM241.MM.13.150.0040.a | - DN20 | cad | 21.4896 | 16.9875
LOM241.MM.13.150.0040.b | - DN25 | cad | 31.4608 | 24.8664
LOM241.MM.13.150.0040.c | - DN32 | cad | 50.6333 | 40.0256
LOM241.MM.13.150.0040.d | - DN40 | cad | 78.1449 | 61.7734
LOM241.MM.13.150.0040.e | - DN50 | cad | 88.1346 | 69.6703
LOM241.MM.13.150.0050 | Valvole a farfalla con microinterruttore, flangiate.
LOM241.MM.13.150.0050.a | - DN80 | cad | 227.4465 | 179.7963
LOM241.MM.13.150.0050.b | - DN100 | cad | 232.3804 | 183.6965
LOM241.MM.13.150.0050.c | - DN125 | cad | 300.4699 | 237.5212
LOM241.MM.13.150.0050.d | - DN150 | cad | 334.7069 | 264.5855
LOM241.MM.13.150.0050.e | - DN200 | cad | 456.7596 | 361.0681
LOM241.MM.13.150.0060 | Valvole di ritegno WAFER.
LOM241.MM.13.150.0060.a | - DN100 | cad | 298.4344 | 235.9121
LOM241.MM.13.150.0060.b | - DN150 | cad | 471.308 | 372.5686
LOM241.MM.13.150.0060.c | - DN200 | cad | 761.0847 | 601.6368
LOM241.MM.13.150.0060.d | - DN250 | cad | 1231.1733 | 973.2414
LOM241.MM.13.150.0060.e | - DN300 | cad | 1702.472 | 1345.8025
LOM241.MM.13.150.0070 | Valvole di ritegno a CLAPET, flangiate.
LOM241.MM.13.150.0070.a | - DN80 | cad | 411.2572 | 325.0984
LOM241.MM.13.150.0070.b | - DN100 | cad | 545.4101 | 431.1462
LOM241.MM.13.150.0070.c | - DN150 | cad | 871.5812 | 688.9842
LOM241.MM.13.150.0070.d | - DN200 | cad | 1451.5567 | 1147.4542
LOM241.MM.13.150.0070.e | - DN250 | cad | 2393.6943 | 1892.2132
LOM241.MM.13.150.0070.f | - DN300 | cad | 3403.1148 | 2690.1592
LOM241.MM.13.150.0080 | Accessori per valvole antincendio:
LOM241.MM.13.150.0080.a | - indicatore di posizione verticale | cad | 619.3715 | 489.6126
LOM241.MM.13.150.0080.b | - indicatore di posizione orizzontale | cad | 397.5905 | 314.2949
LOM241.MM.13.150.0080.c | - microinterruttore per saracinesca | cad | 74.6743 | 59.0299
LOM241.MM.13.160 | VALVOLE PER RADIATORI
LOM241.MM.13.160.0010 | Valvole termostatizzabili predisposte per comandi termostatici e elettrotermici
LOM241.MM.13.160.0010.a | - DN15 | cad | 5.8157 | 4.5961
LOM241.MM.13.160.0010.b | - DN20 | cad | 6.5287 | 5.1588
LOM241.MM.13.160.0020 | Detentori cromati.
LOM241.MM.13.160.0020.a | - DN15 | cad | 4.3053 | 3.4047
LOM241.MM.13.160.0020.b | - DN20 | cad | 4.7371 | 3.7426
LOM241.MM.13.160.0030 | Valvole automatiche di sfogo aria
LOM241.MM.13.160.0030.a | - DN15 | cad | 5.0743 | 4.0145
LOM241.MM.13.160.0030.b | - DN20 | cad | 6.4249 | 5.0837
LOM241.MM.13.160.0040 | Comando termostatico per valvole radiatori termostatiche e termostatizzabili. | cad | 16.9969 | 13.4324
LOM241.MM.13.170 | VALVOLE PER METANO
LOM241.MM.13.170.0010 | Stabilizzatori di pressione per gas a doppia membrana (regolazione e sicurezza per evitare l'installazione del tubo di sfiato dall'esterno).
LOM241.MM.13.170.0010.a | - DN20 | cad | 24.1531 | 19.0982
LOM241.MM.13.170.0010.b | - DN25 | cad | 28.337 | 22.4004
LOM241.MM.13.170.0010.c | - DN32 | cad | 64.1411 | 50.6966
LOM241.MM.13.170.0010.d | - DN40 | cad | 66.6262 | 52.668
LOM241.MM.13.170.0010.e | - DN50 | cad | 116.6123 | 92.1819
LOM241.MM.13.170.0010.f | - DN65 | cad | 333.1967 | 263.3917
LOM241.MM.13.170.0010.g | - DN80 | cad | 366.5145 | 289.7294
LOM241.MM.13.170.0010.h | - DN100 | cad | 924.6252 | 730.9154
LOM241.MM.13.170.0020 | Filtri in linea per gas; corpo e coperchio in alluminio, o-ring di tenuta in NBR; attacchi filettati FF fino a DN50, attacchi flangiati oltre DN50
LOM241.MM.13.170.0020.a | - DN20 | cad | 13.3193 | 10.5331
LOM241.MM.13.170.0020.b | - DN25 | cad | 14.1543 | 11.1905
LOM241.MM.13.170.0020.c | - DN32 | cad | 22.4929 | 17.7854
LOM241.MM.13.170.0020.d | - DN40 | cad | 28.337 | 22.4004
LOM241.MM.13.170.0020.e | - DN50 | cad | 34.162 | 27.005
LOM241.MM.13.170.0020.f | - DN65 | cad | 154.1136 | 121.8266
LOM241.MM.13.170.0020.g | - DN80 | cad | 174.9264 | 138.2978
LOM241.MM.13.170.0020.h | - DN100 | cad | 349.865 | 276.568
LOM241.MM.13.170.0030 | Giunti di dilatazione antivibrante per impianti a gas; corpo in acciaio inox ad eccezione delle fughe in acciaio al carbonio.
LOM241.MM.13.170.0030.a | - DN20 | cad | 15.8237 | 12.5137
LOM241.MM.13.170.0030.b | - DN25 | cad | 18.329 | 14.4832
LOM241.MM.13.170.0030.c | - DN32 | cad | 27.5029 | 21.7322
LOM241.MM.13.170.0030.d | - DN40 | cad | 34.9871 | 27.661
LOM241.MM.13.170.0030.e | - DN50 | cad | 48.3164 | 38.1941
LOM241.MM.13.170.0030.f | - DN65 | cad | 91.6239 | 72.4286
LOM241.MM.13.170.0030.g | - DN80 | cad | 112.457 | 88.8971
LOM241.MM.13.170.0030.h | - DN100 | cad | 154.1136 | 121.8266
LOM241.MM.13.170.0040 | Valvole a farfalla in ghisa sferoidale per gas, tipo WAFER LUG PN16.
LOM241.MM.13.170.0040.a | - DN50 | cad | 75.4616 | 59.6603
LOM241.MM.13.170.0040.b | - DN65 | cad | 82.0556 | 64.8737
LOM241.MM.13.170.0040.c | - DN80 | cad | 94.6255 | 74.8014
LOM241.MM.13.170.0040.d | - DN100 | cad | 109.1918 | 86.3277
LOM241.MM.13.170.0040.e | - DN125 | cad | 134.3499 | 106.2035
LOM241.MM.13.170.0040.f | - DN150 | cad | 152.8942 | 120.8627
LOM241.MM.13.170.0040.g | - DN200 | cad | 204.5124 | 161.6668
LOM241.MM.13.170.0040.h | - DN250 | cad | 473.8969 | 374.6151
LOM241.MM.13.170.0040.i | - DN300 | cad | 632.7286 | 500.1714
LOM241.MM.13.170.0040.j | - DN350 | cad | 998.0801 | 788.9814
LOM241.MM.13.170.0040.k | - DN400 | cad | 1274.7435 | 1007.6836
LOM241.MM.13.170.0050 | Valvole a sfera in ghisa per gas, flangiate a passaggio totale - PN16; corpo in ghisa, stelo in ottone, sfera in ottone, leva in acciaio.
LOM241.MM.13.170.0050.a | - DN20 | cad | 49.6292 | 39.2371
LOM241.MM.13.170.0050.b | - DN25 | cad | 59.5626 | 47.0905
LOM241.MM.13.170.0050.c | - DN32 | cad | 66.1953 | 52.3203
LOM241.MM.13.170.0050.d | - DN40 | cad | 76.7848 | 60.6983
LOM241.MM.13.170.0050.e | - DN50 | cad | 84.0644 | 66.4438
LOM241.MM.13.170.0050.f | - DN65 | cad | 103.9118 | 82.1422
LOM241.MM.13.170.0050.g | - DN80 | cad | 135.6819 | 107.2564
LOM241.MM.13.170.0050.h | - DN100 | cad | 178.708 | 141.2685
LOM241.MM.13.170.0050.i | - DN125 | cad | 317.0256 | 250.6085
LOM241.MM.13.170.0050.j | - DN150 | cad | 436.1799 | 344.7998
LOM241.MM.13.170.0050.k | - DN200 | cad | 1216.4842 | 961.6297
LOM241.MM.13.170.0060 | Valvola a sfera serie GAS, in ottone cromato, a passaggio totale, filettature F/F o M/F, PN 5, a norma UNI EN 331 MOP 5-20, con maniglia a farfalla o a leva di colore giallo. Grandezze:
LOM241.MM.13.170.0060.a | - ½" | cad | 4.1086 | 3.2457
LOM241.MM.13.170.0060.b | - ¾" | cad | 7.9169 | 6.2566
LOM241.MM.13.170.0060.c | - 1" | cad | 11.9594 | 9.4552
LOM241.MM.13.170.0060.d | - 1 ¼" | cad | 20.186 | 15.9548
LOM241.MM.13.170.0060.e | - 1 ½" | cad | 27.0611 | 21.3947
LOM241.MM.13.170.0060.f | - 2" | cad | 41.206 | 32.5777
LOM241.MM.13.170.0060.g | - 2 ½" | cad | 106.1058 | 83.8878
LOM241.MM.13.170.0060.h | - 3" | cad | 144.6491 | 114.345
LOM241.MM.13.170.0060.i | - 4" | cad | 254.4516 | 201.1437
LOM241.MM.14 - TUBAZIONI NUDE E RIVESTITE
LOM241.MM | MATERIALI IMPIANTI MECCANICI
LOM241.MM.14 | TUBAZIONI NUDE E RIVESTITE
LOM241.MM.14.010 | TUBAZIONI IN ACCIAIO NERO
LOM241.MM.14.010.0010 | Tubazioni in acciaio nero senza saldatura filettabili UNI 10255 serie leggera
LOM241.MM.14.010.0010.a | - DN15 x 2,3 mm | m | 1.979 | 1.5665
LOM241.MM.14.010.0010.b | - DN20 x 2,3 mm | m | 2.3071 | 1.8291
LOM241.MM.14.010.0010.c | - DN25 x 2,9 mm | m | 3.2735 | 2.5888
LOM241.MM.14.010.0010.d | - DN32 x 2,9 mm | m | 4.0241 | 3.1798
LOM241.MM.14.010.0010.e | - DN40 x 2,9 mm | m | 4.5212 | 3.574
LOM241.MM.14.010.0010.f | - DN50 x 3,2 mm | m | 6.0969 | 4.8215
LOM241.MM.14.010.0010.g | - DN65 x 3,2 mm | m | 7.6073 | 6.0127
LOM241.MM.14.010.0010.h | - DN80 x 3,6 mm | m | 10.0272 | 7.9265
LOM241.MM.14.010.0010.i | - DN100 x 4,0 mm | m | 16.0212 | 12.663
LOM241.MM.14.010.0020 | Tubazioni in acciaio nero senza saldatura UNI EN 10216.
LOM241.MM.14.010.0020.a | - DN25 x 2,3 mm | m | 2.8794 | 2.2793
LOM241.MM.14.010.0020.b | - DN32 x 2,6 mm | m | 3.8083 | 3.0108
LOM241.MM.14.010.0020.c | - DN40 x 2,6 mm | m | 4.3998 | 3.4705
LOM241.MM.14.010.0020.d | - DN50 x 2,9 mm | m | 5.6659 | 4.4741
LOM241.MM.14.010.0020.e | - DN65 x 2,9 mm | m | 6.5379 | 5.1682
LOM241.MM.14.010.0020.f | - DN80 x 3,2 mm | m | 8.4424 | 6.6692
LOM241.MM.14.010.0020.g | - DN100 x 3,6 mm | m | 13.7418 | 10.8614
LOM241.MM.14.010.0020.h | - DN125 x 4,0 mm | m | 17.5685 | 13.8916
LOM241.MM.14.010.0020.i | - DN150 x 4,5 mm | m | 26.1984 | 20.7098
LOM241.MM.14.010.0020.j | - DN200 x 6,3 mm | m | 47.6411 | 37.6602
LOM241.MM.14.010.0020.k | - DN250 x 6,3 mm | m | 59.572 | 47.0979
LOM241.MM.14.010.0020.l | - DN300 x 8,0 mm | m | 97.3739 | 76.974
LOM241.MM.14.010.0020.m | - DN350 x 8,0 mm | m | 107.2126 | 84.7629
LOM241.MM.14.010.0020.n | - DN400 x 8,8 mm | m | 156.0459 | 123.3541
LOM241.MM.14.010.0020.o | - DN500 x 11,0 mm | m | 244.1242 | 192.9799
LOM241.MM.14.010.0020.p | - DN600 x 12,5 mm | m | 332.709 | 263.0061
LOM241.MM.14.010.0020.q | - collettore | kg | 1.4443 | 1.1443
LOM241.MM.14.010.0030 | Tubazioni per metano da interrare conformi a D.M. 24/12/1984 - 4° specie in acciaio nero senza saldatura UNI EN 10208 serie media con rivestimento esterno in polietilene in triplo strato rinforzato secondo UNI 9099.
LOM241.MM.14.010.0030.a | - DN20 x 2,6 mm | m | 4.7463 | 3.7519
LOM241.MM.14.010.0030.b | - DN25 x 3,2 mm | m | 5.881 | 4.6527
LOM241.MM.14.010.0030.c | - DN32 x 3,2 mm | m | 6.9128 | 5.4682
LOM241.MM.14.010.0030.d | - DN40 x 3,2 mm | m | 7.8047 | 6.1629
LOM241.MM.14.010.0030.e | - DN50 x 3,6 mm | m | 10.4214 | 8.2359
LOM241.MM.14.010.0030.f | - DN65 x 3,6 mm | m | 12.1937 | 9.643
LOM241.MM.14.010.0030.g | - DN80 x 4,0 mm | m | 15.0179 | 11.8652
LOM241.MM.14.010.0030.h | - DN100 x 4,5 mm | m | 22.0712 | 17.4472
LOM241.MM.14.010.0030.i | - DN125 x 4,5 mm | m | 23.4125 | 18.5076
LOM241.MM.14.010.0030.j | - DN150 x 4,5 mm | m | 30.9913 | 24.5019
LOM241.MM.14.010.0030.k | - DN200 x 5,9 mm | m | 46.0938 | 36.4322
LOM241.MM.14.010.0040 | Tubazioni in acciaio al carbonio tipo pressfitting rivestite in polipropilene, (spessore 1 mm) in barre.
LOM241.MM.14.010.0040.a | - De12 x 1,2 mm | m | 3.3296 | 2.6356
LOM241.MM.14.010.0040.b | - De15 x 1,2 mm | m | 3.6676 | 2.8985
LOM241.MM.14.010.0040.c | - De18 x 1,2 mm | m | 4.0902 | 3.2268
LOM241.MM.14.010.0040.d | - De22 x 1,5 mm | m | 5.3186 | 4.2021
LOM241.MM.14.010.0040.e | - De28 x 1,5 mm | m | 7.0257 | 5.5531
LOM241.MM.14.010.0040.f | - De35 x 1,5 mm | m | 8.8457 | 6.9878
LOM241.MM.14.010.0040.g | - De42 x 1,5 mm | m | 11.387 | 9.0051
LOM241.MM.14.010.0040.h | - De54 x 1,5 mm | m | 14.6422 | 11.5746
LOM241.MM.14.020 | TUBAZIONI IN ACCIAIO ZINCATO
LOM241.MM.14.020.0010 | Tubazioni in acciaio zincato senza saldatura filettate UNI 10255 serie leggera.
LOM241.MM.14.020.0010.a | - DN15 x 2,3 mm | m | 2.6643 | 2.101
LOM241.MM.14.020.0010.b | - DN20 x 2,3 mm | m | 3.1045 | 2.4574
LOM241.MM.14.020.0010.c | - DN25 sp. 2,9 mm | m | 4.3429 | 3.4331
LOM241.MM.14.020.0010.d | - DN32 x 2,9 mm | m | 5.3278 | 4.2117
LOM241.MM.14.020.0010.e | - DN40 x 2,9 mm | m | 6.0032 | 4.7461
LOM241.MM.14.020.0010.f | - DN50 x 3,2 mm | m | 8.0667 | 6.3784
LOM241.MM.14.020.0010.g | - DN65 x 3,2 mm | m | 10.1117 | 7.9922
LOM241.MM.14.020.0010.h | - DN80 x 3,6 mm | m | 13.2639 | 10.478
LOM241.MM.14.020.0010.i | - DN100 x 4,0 mm | m | 21.1148 | 16.6867
LOM241.MM.14.020.0020 | Tubazioni per acqua potabile da interrare in acciaio zincato senza saldatura filettate UNI 10255 serie leggera con rivestimento esterno in polietilene in triplo strato rinforzato secondo UNI 9099.
LOM241.MM.14.020.0020.a | - DN15 x 2,3 mm | m | 3.6484 | 2.8891
LOM241.MM.14.020.0020.b | - DN20 x 2,3 mm | m | 4.2116 | 3.3297
LOM241.MM.14.020.0020.c | - DN25 x 2,9 mm | m | 5.7028 | 4.5117
LOM241.MM.14.020.0020.d | - DN32 x 2,9 mm | m | 6.9035 | 5.4594
LOM241.MM.14.020.0020.e | - DN40 x 2,9 mm | m | 8.4884 | 6.7164
LOM241.MM.14.020.0020.f | - DN50 x 3,2 mm | m | 10.1117 | 7.9922
LOM241.MM.14.020.0020.g | - DN65 x 3,2 mm | m | 12.5786 | 9.9434
LOM241.MM.14.020.0020.h | - DN80 x 3,6 mm | m | 16.0588 | 12.6911
LOM241.MM.14.020.0020.i | - DN100 x 4,0 mm | m | 24.6225 | 19.4641
LOM241.MM.14.030 | TUBAZIONI IN ACCIAIO INOX
LOM241.MM.14.030.0010 | Tubazioni in acciaio inox AISI 304 elettrounite.
LOM241.MM.14.030.0010.a | - DN15 x 2,0 mm | m | 8.7888 | 6.9504
LOM241.MM.14.030.0010.b | - DN15 x 2,5 mm | m | 10.7679 | 8.5166
LOM241.MM.14.030.0010.c | - DN20 x 2,0 mm | m | 10.9369 | 8.6479
LOM241.MM.14.030.0010.d | - DN20 x 2,5 mm | m | 13.5167 | 10.6835
LOM241.MM.14.030.0010.e | - DN25 x 2,0 mm | m | 13.1979 | 10.4301
LOM241.MM.14.030.0010.f | - DN25 x 3,0 mm | m | 18.8538 | 14.9039
LOM241.MM.14.030.0010.g | - DN32 x 2,0 mm | m | 16.1149 | 12.7388
LOM241.MM.14.030.0010.h | - DN32 x 3,0 mm | m | 22.8026 | 18.0279
LOM241.MM.14.030.0010.i | - DN40 x 2,0 mm | m | 18.3475 | 14.5017
LOM241.MM.14.030.0010.j | - DN40 x 3,0 mm | m | 25.8978 | 20.4777
LOM241.MM.14.030.0010.k | - DN50 x 2,0 mm | m | 22.7657 | 17.9914
LOM241.MM.14.030.0010.l | - DN50 x 3,0 mm | m | 32.5111 | 25.7
LOM241.MM.14.030.0010.m | - DN65 x 2,0 mm | m | 28.6559 | 22.6525
LOM241.MM.14.030.0010.n | - DN65 x 3,0 mm | m | 41.0657 | 32.4624
LOM241.MM.14.030.0010.o | - DN80 x 2,0 mm | m | 33.6273 | 26.5824
LOM241.MM.14.030.0010.p | - DN80 x 3,0 mm | m | 48.2418 | 38.13
LOM241.MM.14.030.0010.q | - DN100 x 2,0 mm | m | 43.4478 | 34.3501
LOM241.MM.14.030.0010.r | - DN100 x 3,0 mm | m | 62.5178 | 49.4202
LOM241.MM.14.030.0020 | Tubazioni in acciaio inox AISI 316L elettrounite.
LOM241.MM.14.030.0020.a | - DN15 x 2,0 mm | m | 12.2598 | 9.69
LOM241.MM.14.030.0020.b | - DN15 x 2,5 mm | m | 14.7828 | 11.6873
LOM241.MM.14.030.0020.c | - DN20 x 2,0 mm | m | 16.227 | 12.8326
LOM241.MM.14.030.0020.d | - DN20 x 2,5 mm | m | 19.9508 | 15.7775
LOM241.MM.14.030.0020.e | - DN25 x 2,0 mm | m | 19.8203 | 15.6637
LOM241.MM.14.030.0020.f | - DN25 x 3,0 mm | m | 28.4777 | 22.5116
LOM241.MM.14.030.0020.g | - DN32 x 2,0 mm | m | 24.6878 | 19.5209
LOM241.MM.14.030.0020.h | - DN32 x 3,0 mm | m | 35.0909 | 27.7356
LOM241.MM.14.030.0020.i | - DN40 x 2,0 mm | m | 28.1496 | 22.2493
LOM241.MM.14.030.0020.j | - DN40 x 3,0 mm | m | 39.9676 | 31.6028
LOM241.MM.14.030.0020.k | - DN50 x 2,0 mm | m | 35.0346 | 27.6911
LOM241.MM.14.030.0020.l | - DN50 x 3,0 mm | m | 50.3054 | 39.761
LOM241.MM.14.030.0020.m | - DN65 x 2,0 mm | m | 44.283 | 35.0057
LOM241.MM.14.030.0020.n | - DN65 x 3,0 mm | m | 63.7466 | 50.3916
LOM241.MM.14.030.0020.o | - DN80 x 2,0 mm | m | 51.9657 | 41.0733
LOM241.MM.14.030.0020.p | - DN80 x 3,0 mm | m | 74.8994 | 59.2079
LOM241.MM.14.030.0020.q | - DN100 x 2,0 mm | m | 67.1427 | 53.0691
LOM241.MM.14.030.0020.r | - DN100 x 3,0 mm | m | 96.9987 | 76.6774
LOM241.MM.14.030.0030 | Tubazioni in acciaio inox AISI 304 SS senza saldatura.
LOM241.MM.14.030.0030.a | - schedula 10 - DN15 x 2,11 mm | m | 25.4944 | 20.1588
LOM241.MM.14.030.0030.b | - schedula 10 - DN20 x 2,11 mm | m | 31.1604 | 24.6323
LOM241.MM.14.030.0030.c | - schedula 10 - DN25 x 2,77 mm | m | 44.5836 | 35.2385
LOM241.MM.14.030.0030.d | - schedula 10 - DN32 x 2,77 mm | m | 58.4567 | 46.2037
LOM241.MM.14.030.0030.e | - schedula 10 - DN40 x 2,77 mm | m | 67.461 | 53.3279
LOM241.MM.14.030.0030.f | - schedula 10 - DN50 x 2,77 mm | m | 75.5278 | 59.7047
LOM241.MM.14.030.0030.g | - schedula 10 - DN65 x 3,05 mm | m | 97.2895 | 76.9072
LOM241.MM.14.030.0030.h | - schedula 10 - DN80 x 3,05 mm | m | 121.7525 | 96.2453
LOM241.MM.14.030.0030.i | - schedula 10 - DN100 x 3,05 mm | m | 161.5425 | 127.6992
LOM241.MM.14.030.0030.j | - schedula 40 - DN15 x 2,77 mm | m | 31.0575 | 24.5476
LOM241.MM.14.030.0030.k | - schedula 40 - DN20 x 2,87 mm | m | 37.1727 | 29.3889
LOM241.MM.14.030.0030.l | - schedula 40 - DN25 x 3,38 mm | m | 48.8225 | 38.5994
LOM241.MM.14.030.0030.m | - schedula 40 - DN32 x 3,56 mm | m | 64.3469 | 50.8661
LOM241.MM.14.030.0030.n | - schedula 40 - DN40 x 3,68 mm | m | 76.8223 | 60.7279
LOM241.MM.14.030.0030.o | - schedula 40 - DN50 x 3,91 mm | m | 98.3682 | 77.76
LOM241.MM.14.030.0030.p | - schedula 40 - DN65 x 5,16 mm | m | 137.3703 | 108.5911
LOM241.MM.14.030.0030.q | - schedula 40 - DN80 x 5,49 mm | m | 180.4526 | 142.6477
LOM241.MM.14.030.0030.r | - schedula 40 - DN100 x 6,02 mm | m | 251.3749 | 198.7116
LOM241.MM.14.030.0040 | Tubazioni in acciaio inox AISI 316 senza saldatura.
LOM241.MM.14.030.0040.a | - schedula 10 - DN15 x 2,11 mm | m | 30.4006 | 24.0317
LOM241.MM.14.030.0040.b | - schedula 10 - DN20 x 2,11 mm | m | 37.1167 | 29.3407
LOM241.MM.14.030.0040.c | - schedula 10 - DN25 x 2,77 mm | m | 53.5505 | 42.3316
LOM241.MM.14.030.0040.d | - schedula 10 - DN32 x 2,77 mm | m | 70.9029 | 56.0562
LOM241.MM.14.030.0040.e | - schedula 10 - DN40 x 2,77 mm | m | 81.9063 | 64.7468
LOM241.MM.14.030.0040.f | - schedula 10 - DN50 x 2,77 mm | m | 92.3181 | 72.9773
LOM241.MM.14.030.0040.g | - schedula 10 - DN65 x 3,05 mm | m | 118.6665 | 93.8058
LOM241.MM.14.030.0040.h | - schedula 10 - DN80 x 3,05 mm | m | 148.4105 | 117.3184
LOM241.MM.14.030.0040.i | - schedula 10 - DN100 x 3,05 mm | m | 194.0443 | 153.3918
LOM241.MM.14.030.0040.j | - schedula 40 - DN15 x 2,77 mm | m | 37.0138 | 29.2555
LOM241.MM.14.030.0040.k | - schedula 40 - DN20 x 2,87 mm | m | 47.3222 | 37.4081
LOM241.MM.14.030.0040.l | - schedula 40 - DN25 x 3,38 mm | m | 58.6246 | 46.3489
LOM241.MM.14.030.0040.m | - schedula 40 - DN32 x 3,56 mm | m | 73.5012 | 58.1104
LOM241.MM.14.030.0040.n | - schedula 40 - DN40 x 3,68 mm | m | 93.6219 | 74.008
LOM241.MM.14.030.0040.o | - schedula 40 - DN50 x 3,91 mm | m | 120.0923 | 94.9328
LOM241.MM.14.030.0040.p | - schedula 40 - DN65 x 5,16 mm | m | 168.6995 | 133.3568
LOM241.MM.14.030.0040.q | - schedula 40 - DN80 x 5,49 mm | m | 221.5183 | 175.11
LOM241.MM.14.030.0040.r | - schedula 40 - DN100 x 6,02 mm | m | 308.8462 | 244.1427
LOM241.MM.14.040 | TUBAZIONI IN RAME
LOM241.MM.14.040.0010 | Tubazioni in rame ricotto in rotoli UNI EN 1057 - serie pesante.
LOM241.MM.14.040.0010.a | - De10 x 1 mm | m | 3.1614 | 2.495
LOM241.MM.14.040.0010.b | - De12 x 1 mm | m | 3.6484 | 2.8891
LOM241.MM.14.040.0010.c | - De14 x 1 mm | m | 4.2961 | 3.3956
LOM241.MM.14.040.0010.d | - De16 x 1 mm | m | 4.9622 | 3.921
LOM241.MM.14.040.0010.e | - De18 x 1 mm | m | 5.6467 | 4.4649
LOM241.MM.14.040.0010.f | - De22 x 1,5 mm | m | 10.2808 | 8.1226
LOM241.MM.14.040.0020 | Tubazioni in rame crudo in barre UNI EN 1057 - serie pesante.
LOM241.MM.14.040.0020.a | - De10 x 1 mm | m | 3.1614 | 2.495
LOM241.MM.14.040.0020.b | - De12 x 1 mm | m | 3.6484 | 2.8891
LOM241.MM.14.040.0020.c | - De14 x 1 mm | m | 4.2961 | 3.3956
LOM241.MM.14.040.0020.d | - De16 x 1 mm | m | 4.9622 | 3.921
LOM241.MM.14.040.0020.e | - De18 x 1 mm | m | 5.6467 | 4.4649
LOM241.MM.14.040.0020.f | - De22 x 1,5 mm | m | 10.2808 | 8.1226
LOM241.MM.14.040.0020.g | - De28 x 1,5 mm | m | 13.2732 | 10.4868
LOM241.MM.14.040.0020.h | - De35 x 1,5 mm | m | 17.7098 | 13.9958
LOM241.MM.14.040.0020.i | - De42 x 1,5 mm | m | 21.8368 | 17.2597
LOM241.MM.14.040.0020.j | - De54 x 1,5 mm | m | 28.8625 | 22.8127
LOM241.MM.14.040.0020.k | - De64 x 2 mm | m | 66.2698 | 52.3862
LOM241.MM.14.040.0020.l | - De76,1 x 2 mm | m | 88.1822 | 69.6986
LOM241.MM.14.040.0020.m | - De88,9 x 2 mm | m | 113.864 | 90.0093
LOM241.MM.14.040.0030 | Tubazioni in rame ricotto in rotoli con rivestimento esterno in pvc.
LOM241.MM.14.040.0030.a | - De10 x 1 mm | m | 3.6484 | 2.8891
LOM241.MM.14.040.0030.b | - De12 x 1 mm | m | 4.1086 | 3.2457
LOM241.MM.14.040.0030.c | - De14 x 1 mm | m | 5.0651 | 4.0051
LOM241.MM.14.040.0030.d | - De16 x 1 mm | m | 5.9094 | 4.6714
LOM241.MM.14.040.0030.e | - De18 x 1 mm | m | 6.8759 | 5.431
LOM241.MM.14.040.0030.f | - De22 x 1,5 mm | m | 9.1461 | 7.2222
LOM241.MM.14.040.0040 | Tubazioni in rame ricotto in rotoli con rivestimento esterno in guaina isolante.
LOM241.MM.14.040.0040.a | - De10 x 1 mm | m | 5.5998 | 4.4272
LOM241.MM.14.040.0040.b | - De12 x 1 mm | m | 6.5663 | 5.1871
LOM241.MM.14.040.0040.c | - De14 x 1 mm | m | 7.8508 | 6.2094
LOM241.MM.14.040.0040.d | - De16 x 1 mm | m | 9.2767 | 7.3352
LOM241.MM.14.040.0040.e | - De18 x 1 mm | m | 10.5428 | 8.3386
LOM241.MM.14.050 | TUBAZIONI IN POLIETILENE AD ALTA DENSITA' (PEAD)
LOM241.MM.14.050.0010 | Tubazioni in pead per acqua potabile PE 80 UNI EN 12201 PN 8 - SDR 17.
LOM241.MM.14.050.0010.a | - De50 x 3 mm | m | 1.4676 | 1.1555
LOM241.MM.14.050.0010.b | - De63 x 3,8 mm | m | 2.3008 | 1.8219
LOM241.MM.14.050.0010.c | - De75 x 4,5 mm | m | 3.2376 | 2.5609
LOM241.MM.14.050.0010.d | - De90 x 5,4 mm | m | 4.6636 | 3.6852
LOM241.MM.14.050.0010.e | - De110 x 6,6 mm | m | 6.9644 | 5.5067
LOM241.MM.14.050.0010.f | - De125 x 7,4 mm | m | 8.5882 | 6.7873
LOM241.MM.14.050.0010.g | - De140 x 8,3 mm | m | 10.7637 | 8.5046
LOM241.MM.14.050.0010.h | - De160 x 9,5 mm | m | 14.0639 | 11.1175
LOM241.MM.14.050.0010.i | - De180 x 10,5 mm | m | 17.7802 | 14.0535
LOM241.MM.14.050.0010.j | - De200 x 11,9 mm | m | 21.9961 | 17.3837
LOM241.MM.14.050.0010.k | - De225 x 13,4 mm | m | 27.888 | 22.0374
LOM241.MM.14.050.0010.l | - De250 x 14,8 mm | m | 34.2069 | 27.034
LOM241.MM.14.050.0010.m | - De280 x 16,6 mm | m | 42.9412 | 33.9451
LOM241.MM.14.050.0010.n | - De315 x 18,7 mm | m | 54.4237 | 43.0272
LOM241.MM.14.050.0020 | Tubazioni in pead per acqua potabile PE 80 UNI EN 12201 PN 12,5 - SDR 11.
LOM241.MM.14.050.0020.a | - De32 x 3,0 mm | m | 0.93682 | 0.73912
LOM241.MM.14.050.0020.b | - De40 x 3,7 mm | m | 1.4571 | 1.1451
LOM241.MM.14.050.0020.c | - De50 x 4,6 mm | m | 2.134 | 1.6863
LOM241.MM.14.050.0020.d | - De63 x 5,8 mm | m | 3.4143 | 2.6961
LOM241.MM.14.050.0020.e | - De75 x 6,8 mm | m | 4.7572 | 3.7578
LOM241.MM.14.050.0020.f | - De90 x 8,2 mm | m | 6.8707 | 5.434
LOM241.MM.14.050.0020.g | - De110 x 10,0 mm | m | 10.2535 | 8.0985
LOM241.MM.14.050.0020.h | - De125 x 11,4 mm | m | 12.7105 | 10.0452
LOM241.MM.14.050.0020.i | - De140 x 12,7 mm | m | 15.9065 | 12.5757
LOM241.MM.14.050.0020.j | - De160 x 14,6 mm | m | 20.8615 | 16.489
LOM241.MM.14.050.0020.k | - De180 x 16,8 mm | m | 26.3689 | 20.8522
LOM241.MM.14.050.0020.l | - De200 x 18,2 mm | m | 32.5311 | 25.7127
LOM241.MM.14.050.0020.m | - De225 x 20,5 mm | m | 41.1817 | 32.5502
LOM241.MM.14.050.0020.n | - De250 x 22,7 mm | m | 50.6863 | 40.0675
LOM241.MM.14.050.0020.o | - De280 x 25,4 mm | m | 63.5319 | 50.2159
LOM241.MM.14.050.0020.p | - De315 x 28,6 mm | m | 80.4484 | 63.5945
LOM241.MM.14.050.0030 | Tubazioni in pead per acqua potabile PE 80 UNI EN 12201 PN 20 - SDR 7,4.
LOM241.MM.14.050.0030.a | - De20 x 3,0 mm | m | 0.58282 | 0.45803
LOM241.MM.14.050.0030.b | - De25 x 3,5 mm | m | 0.81216 | 0.64544
LOM241.MM.14.050.0030.c | - De32 x 4,4 mm | m | 1.2908 | 1.0202
LOM241.MM.14.050.0030.d | - De40 x 5,5 mm | m | 2.0194 | 1.5928
LOM241.MM.14.050.0030.e | - De50 x 6,9 mm | m | 3.0498 | 2.4047
LOM241.MM.14.050.0030.f | - De63 x 8,6 mm | m | 4.7988 | 3.7893
LOM241.MM.14.050.0030.g | - De75 x 10,3 mm | m | 6.8181 | 5.3819
LOM241.MM.14.050.0030.h | - De90 x 12,3 mm | m | 9.7648 | 7.7238
LOM241.MM.14.050.0030.i | - De110 x 15,1 mm | m | 14.6467 | 11.5754
LOM241.MM.14.050.0030.j | - De125 x 17,1 mm | m | 18.8627 | 14.9074
LOM241.MM.14.050.0030.k | - De140 x 19,2 mm | m | 23.7141 | 18.7483
LOM241.MM.14.050.0030.l | - De160 x 21,9 mm | m | 30.8967 | 24.4209
LOM241.MM.14.050.0030.m | - De180 x 24,6 mm | m | 39.0583 | 30.8756
LOM241.MM.14.050.0030.n | - De200 x 27,4 mm | m | 48.292 | 38.1748
LOM241.MM.14.050.0030.o | - De225 x 30,8 mm | m | 61.1275 | 48.3213
LOM241.MM.14.050.0030.p | - De250 x 34,2 mm | m | 75.3475 | 59.5623
LOM241.MM.14.050.0030.q | - De280 x 38,3 mm | m | 94.554 | 74.745
LOM241.MM.14.050.0030.r | - De315 x 43,1 mm | m | 119.6629 | 94.5936
LOM241.MM.14.050.0040 | Tubazioni in pead per acqua potabile PE 100 UNI EN 12201 PN 10 - SDR 17.
LOM241.MM.14.050.0040.a | - De50 x 3,0 mm | m | 1.5612 | 1.2284
LOM241.MM.14.050.0040.b | - De63 x 3,8 mm | m | 2.4775 | 1.957
LOM241.MM.14.050.0040.c | - De75 x 4,5 mm | m | 3.4769 | 2.7482
LOM241.MM.14.050.0040.d | - De90 x 5,4 mm | m | 4.986 | 3.9348
LOM241.MM.14.050.0040.e | - De110 x 6,6 mm | m | 7.443 | 5.8816
LOM241.MM.14.050.0040.f | - De125 x 7,4 mm | m | 9.1189 | 7.2041
LOM241.MM.14.050.0040.g | - De140 x 8,3 mm | m | 11.4718 | 9.0673
LOM241.MM.14.050.0040.h | - De160 x 9,5 mm | m | 14.9797 | 11.8357
LOM241.MM.14.050.0040.i | - De180 x 10,7 mm | m | 18.9774 | 15.0017
LOM241.MM.14.050.0040.j | - De200 x 11,9 mm | m | 23.4327 | 18.519
LOM241.MM.14.050.0040.k | - De225 x 13,4 mm | m | 29.679 | 23.4641
LOM241.MM.14.050.0040.l | - De250 x 14,8 mm | m | 36.4352 | 28.8055
LOM241.MM.14.050.0040.m | - De280 x 16,6 mm | m | 45.7623 | 36.1751
LOM241.MM.14.050.0040.n | - De315 x 18,7 mm | m | 58.0146 | 45.855
LOM241.MM.14.050.0050 | Tubazioni in pead per acqua potabile PE 100 UNI EN 12201 PN 16 - SDR 11.
LOM241.MM.14.050.0050.a | - De32 x 3,0 mm | m | 0.99942 | 0.79119
LOM241.MM.14.050.0050.b | - De40 x 3,7 mm | m | 1.5507 | 1.2179
LOM241.MM.14.050.0050.c | - De50 x 4,6 mm | m | 2.3008 | 1.8219
LOM241.MM.14.050.0050.d | - De63 x 5,8 mm | m | 3.6537 | 2.8837
LOM241.MM.14.050.0050.e | - De75 x 6,8 mm | m | 5.0592 | 3.9973
LOM241.MM.14.050.0050.f | - De90 x 8,2 mm | m | 7.2973 | 5.7671
LOM241.MM.14.050.0050.g | - De110 x 10,0 mm | m | 10.8679 | 8.5879
LOM241.MM.14.050.0050.h | - De125 x 11,4 mm | m | 13.5952 | 10.7431
LOM241.MM.14.050.0050.i | - De140 x 12,7 mm | m | 16.9265 | 13.3771
LOM241.MM.14.050.0050.j | - De160 x 14,6 mm | m | 22.2254 | 17.5714
LOM241.MM.14.050.0050.k | - De180 x 16,4 mm | m | 28.0758 | 22.1939
LOM241.MM.14.050.0050.l | - De200 x 18,2 mm | m | 34.6545 | 27.3878
LOM241.MM.14.050.0050.m | - De225 x 20,5 mm | m | 43.8677 | 34.6774
LOM241.MM.14.050.0050.n | - De250 x 22,7 mm | m | 53.9964 | 42.679
LOM241.MM.14.050.0050.o | - De280 x 25,4 mm | m | 67.6754 | 53.4974
LOM241.MM.14.050.0050.p | - De315 x 28,6 mm | m | 85.6955 | 67.7506
LOM241.MM.14.050.0060 | Tubazioni in pead per acqua potabile PE 100 UNI EN 12201 PN 25 - SDR 7,4.
LOM241.MM.14.050.0060.a | - De20 x 3,0 mm | m | 0.60386 | 0.47886
LOM241.MM.14.050.0060.b | - De25 x 3,5 mm | m | 0.84319 | 0.66622
LOM241.MM.14.050.0060.c | - De32 x 4,4 mm | m | 1.395 | 1.1034
LOM241.MM.14.050.0060.d | - De40 x 5,5 mm | m | 2.1445 | 1.6969
LOM241.MM.14.050.0060.e | - De50 x 6,9 mm | m | 3.2686 | 2.5817
LOM241.MM.14.050.0060.f | - De63 x 8,6 mm | m | 5.1423 | 4.06
LOM241.MM.14.050.0060.g | - De75 x 10,3 mm | m | 7.2763 | 5.7463
LOM241.MM.14.050.0060.h | - De90 x 12,3 mm | m | 10.3787 | 8.2034
LOM241.MM.14.050.0060.i | - De110 x 15,1 mm | m | 15.5736 | 12.3154
LOM241.MM.14.050.0060.j | - De125 x 17,1 mm | m | 20.0705 | 15.8657
LOM241.MM.14.050.0060.k | - De140 x 19,2 mm | m | 25.2133 | 19.9359
LOM241.MM.14.050.0060.l | - De160 x 21,9 mm | m | 32.8541 | 25.9743
LOM241.MM.14.050.0060.m | - De180 x 24,6 mm | m | 41.5463 | 32.8424
LOM241.MM.14.050.0060.n | - De200 x 27,4 mm | m | 51.3837 | 40.6189
LOM241.MM.14.050.0060.o | - De225 x 30,8 mm | m | 64.9896 | 51.3743
LOM241.MM.14.050.0060.p | - De250 x 34,2 mm | m | 80.1782 | 63.3886
LOM241.MM.14.050.0060.q | - De280 x 38,3 mm | m | 100.5189 | 79.4602
LOM241.MM.14.050.0060.r | - De315 x 43,1 mm | m | 127.283 | 100.6173
LOM241.MM.14.050.0070 | Tubazioni in pead per metano PE 80 UNI EN 1555 tipo 316 S 8 - SDR 17,6 MOP 3 (massima pressione operativa in bar).
LOM241.MM.14.050.0070.a | - De40 x 3,0 mm | m | 1.2282 | 0.96809
LOM241.MM.14.050.0070.b | - De50 x 3,0 mm | m | 1.5928 | 1.2595
LOM241.MM.14.050.0070.c | - De63 x 3,6 mm | m | 2.4254 | 1.9154
LOM241.MM.14.050.0070.d | - De75 x 4,3 mm | m | 3.4249 | 2.7067
LOM241.MM.14.050.0070.e | - De90 x 5,2 mm | m | 4.945 | 3.9143
LOM241.MM.14.050.0070.f | - De110 x 6,3 mm | m | 7.3184 | 5.788
LOM241.MM.14.050.0070.g | - De125 x 7,1 mm | m | 9.2025 | 7.2764
LOM241.MM.14.050.0070.h | - De140 x 8,0 mm | m | 11.4196 | 9.025
LOM241.MM.14.050.0070.i | - De160 x 9,1 mm | m | 15.0113 | 11.8679
LOM241.MM.14.050.0070.j | - De180 x 10,3 mm | m | 18.8942 | 14.9377
LOM241.MM.14.050.0070.k | - De200 x 11,4 mm | m | 23.4327 | 18.519
LOM241.MM.14.050.0070.l | - De225 x 12,9 mm | m | 29.5538 | 23.3595
LOM241.MM.14.050.0070.m | - De250 x 14,2 mm | m | 36.6744 | 28.9911
LOM241.MM.14.050.0070.n | - De280 x 16,0 mm | m | 45.9081 | 36.2904
LOM241.MM.14.050.0070.o | - De315 x 17,9 mm | m | 58.0461 | 45.8855
LOM241.MM.14.050.0080 | Tubazioni in pead per metano PE 80 UNI EN 1555 tipo 316 S 5 - SDR 11 MOP 5 (massima pressione operativa in bar).
LOM241.MM.14.050.0080.a | - De20 x 3,0 mm | m | 0.60386 | 0.47886
LOM241.MM.14.050.0080.b | - De25 x 3,0 mm | m | 0.72904 | 0.58296
LOM241.MM.14.050.0080.c | - De32 x 3,6 mm | m | 0.99942 | 0.79119
LOM241.MM.14.050.0080.d | - De40 x 3,7 mm | m | 1.5507 | 1.2179
LOM241.MM.14.050.0080.e | - De50 x 4,6 mm | m | 2.2692 | 1.7905
LOM241.MM.14.050.0080.f | - De63 x 5,8 mm | m | 3.6121 | 2.8522
LOM241.MM.14.050.0080.g | - De75 x 6,8 mm | m | 5.1423 | 4.06
LOM241.MM.14.050.0080.h | - De90 x 8,2 mm | m | 7.3389 | 5.7986
LOM241.MM.14.050.0080.i | - De110 x 10,0 mm | m | 10.9405 | 8.64
LOM241.MM.14.050.0080.j | - De125 x 11,4 mm | m | 13.6163 | 10.7637
LOM241.MM.14.050.0080.k | - De140 x 12,7 mm | m | 17.1037 | 13.5221
LOM241.MM.14.050.0080.l | - De160 x 14,6 mm | m | 22.3712 | 17.6866
LOM241.MM.14.050.0080.m | - De180 x 16,4 mm | m | 28.2524 | 22.3281
LOM241.MM.14.050.0080.n | - De200 x 18,2 mm | m | 34.7902 | 27.5017
LOM241.MM.14.050.0080.o | - De225 x 20,5 mm | m | 44.0549 | 34.8212
LOM241.MM.14.050.0080.p | - De250 x 22,7 mm | m | 54.3506 | 42.9642
LOM241.MM.14.050.0080.q | - De280 x 25,4 mm | m | 68.3104 | 53.9994
LOM241.MM.14.050.0080.r | - De315 x 28,6 mm | m | 86.3301 | 68.244
LOM241.MM.14.060 | TUBAZIONI IN POLIETILENE RETICOLATO (PE-X)
LOM241.MM.14.060.0010 | Tubazioni in pe reticolato secondo UNI EN ISO 15875 in rotoli.
LOM241.MM.14.060.0010.a | - De16 x 2,2 mm | m | 2.5401 | 2.0092
LOM241.MM.14.060.0010.b | - De18 x 2,5 mm | m | 2.821 | 2.2278
LOM241.MM.14.060.0010.c | - De20 x 2,8 mm | m | 3.3312 | 2.6336
LOM241.MM.14.060.0010.d | - De22 x 3,0 mm | m | 3.6226 | 2.8626
LOM241.MM.14.060.0010.e | - De25 x 3,5 mm | m | 5.5068 | 4.3515
LOM241.MM.14.060.0010.f | - De28 x 4,0 mm | m | 6.5998 | 5.2153
LOM241.MM.14.060.0010.g | - De32 x 4,4 mm | m | 8.9942 | 7.1099
LOM241.MM.14.060.0020 | Tubazioni in pe reticolato secondo UNI EN ISO 15875 in barre.
LOM241.MM.14.060.0020.a | - De16 x 2,2 mm | m | 2.7484 | 2.1758
LOM241.MM.14.060.0020.b | - De20 x 2,8 mm | m | 3.6226 | 2.8626
LOM241.MM.14.060.0020.c | - De25 x 3,5 mm | m | 5.986 | 4.7365
LOM241.MM.14.060.0020.d | - De32 x 4,4 mm | m | 9.6607 | 7.6405
LOM241.MM.14.060.0030 | Tubazioni in pe reticolato secondo UNI EN ISO 15875 in rotoli con guaina isolante.
LOM241.MM.14.060.0030.a | - De16 x 2,2 mm | m | 3.7578 | 2.9669
LOM241.MM.14.060.0030.b | - De20 x 2,8 mm | m | 4.6846 | 3.7059
LOM241.MM.14.060.0030.c | - De25 x 3,5 mm | m | 8.2552 | 6.5273
LOM241.MM.14.060.0040 | Tubazioni in pe reticolato secondo UNI EN ISO 15875 in rotoli con guaina in pvc.
LOM241.MM.14.060.0040.a | - De16 x 2,2 mm | m | 4.1223 | 3.2583
LOM241.MM.14.060.0040.b | - De20 x 2,8 mm | m | 5.0592 | 3.9973
LOM241.MM.14.060.0050 | Tubazioni in pe reticolato con barriera anti-ossigeno secondo UNI EN ISO 15875 in rotoli con guaina isolante.
LOM241.MM.14.060.0050.a | - De16 x 2,2 mm | m | 4.0392 | 3.1957
LOM241.MM.14.060.0050.b | - De20 x 2,8 mm | m | 5.1112 | 4.039
LOM241.MM.14.060.0050.c | - De25 x 3,5 mm | m | 8.5987 | 6.7981
LOM241.MM.14.060.0060 | Tubazioni in pe reticolato con barriera anti-ossigeno secondo UNI EN ISO 15875 in rotoli.
LOM241.MM.14.060.0060.a | - De32 x 2,9 mm | m | 8.0469 | 6.3603
LOM241.MM.14.060.0060.b | - De40 x 3,7 mm | m | 11.6695 | 9.2237
LOM241.MM.14.060.0060.c | - De50 x 4,6 mm | m | 17.312 | 13.6885
LOM241.MM.14.060.0060.d | - De63 x 5,8 mm | m | 24.8381 | 19.6322
LOM241.MM.14.060.0060.e | - De75 x 6,8 mm | m | 32.2191 | 25.4723
LOM241.MM.14.060.0060.f | - De90 x 8,2 mm | m | 42.9623 | 33.9658
LOM241.MM.14.060.0060.g | - De110 x 10,0 mm | m | 64.4587 | 50.9546
LOM241.MM.14.060.0070 | Tubazioni in pe reticolato con barriera anti-ossigeno secondo UNI EN ISO 15875 in barre.
LOM241.MM.14.060.0070.a | - De32 x 2,9 mm | m | 8.2552 | 6.5273
LOM241.MM.14.060.0070.b | - De40 x 3,7 mm | m | 12.0856 | 9.5455
LOM241.MM.14.060.0070.c | - De50 x 4,6 mm | m | 17.8427 | 14.1047
LOM241.MM.14.060.0070.d | - De63 x 5,8 mm | m | 25.4941 | 20.1531
LOM241.MM.14.060.0070.e | - De75 x 6,8 mm | m | 34.9149 | 27.5969
LOM241.MM.14.060.0070.f | - De90 x 8,2 mm | m | 46.8658 | 37.0474
LOM241.MM.14.060.0070.g | - De110 x 10,0 mm | m | 68.3517 | 54.0255
LOM241.MM.14.070 | TUBAZIONI IN C-PVC
LOM241.MM.14.070.0010 | Tubazioni in C-PVC, di colore arancione, per la distribuzione dell'acqua fredda, resistenti ai trattamenti chimici e termici previsti dalle Linee Guide Europee in tema di prevenzione e trattamento chimico da batterio della legionella, PN16, compresa la raccorderia, i pezzi speciali, le giunzioni, le guarnizioni, la saldatura a freddo con specifico polimero di colore arancione, gli staffaggi e qualsivoglia operazione per renderle in opera complete delle certificazioni attestanti il rispetto della normativa vigente in materia comune di:
LOM241.MM.14.070.0010.a | - DN16, s=1,8 mm | m | 9.8895 | 7.8176
LOM241.MM.14.070.0010.b | - DN20, s=2,3 mm | m | 11.8258 | 9.3483
LOM241.MM.14.070.0010.c | - DN25, s=2,8 mm | m | 14.5115 | 11.4714
LOM241.MM.14.070.0010.d | - DN32, s=2,4 mm | m | 17.1974 | 13.5962
LOM241.MM.14.070.0010.e | - DN40, s=3,0 mm | m | 25.0881 | 19.8321
LOM241.MM.14.070.0010.f | - DN50, s=3,7 mm | m | 36.4352 | 28.8055
LOM241.MM.14.070.0010.g | - DN63, s=4,7 mm | m | 50.9988 | 40.3195
LOM241.MM.14.070.0010.h | - DN75, s=5,5 mm | m | 90.1922 | 71.297
LOM241.MM.14.070.0010.i | - DN90, s=6,6 mm | m | 143.8036 | 113.6769
LOM241.MM.14.070.0010.j | - DN110, s=8,1 mm | m | 198.5498 | 156.9537
LOM241.MM.14.070.0010.k | - DN125, s=9,2 mm | m | 298.111 | 235.6569
LOM241.MM.14.070.0010.l | - DN160, s=11,8 mm | m | 455.3747 | 359.974
LOM241.MM.14.070.0020 | Tubazioni in C-PVC, di colore marrone, per la distribuzione dell'acqua calda, resistenti ai trattamenti chimici e termici previsti dalle Linee Guide Europee in tema di prevenzione e trattamento chimico da batterio della legionella, PN16, compresa la raccorderia, i pezzi speciali, le giunzioni, le guarnizioni, la saldatura a freddo con specifico polimero di colore arancione, gli staffaggi e qualsivoglia operazione per renderle in opera complete delle certificazioni attestanti il rispetto della normativa vigente in materia comune di:
LOM241.MM.14.070.0020.a | - DN32, s=2,4 mm | m | 21.3197 | 16.8532
LOM241.MM.14.070.0020.b | - DN40, s=3 mm | m | 31.2612 | 24.712
LOM241.MM.14.070.0020.c | - DN50, s=3,7 mm | m | 45.7207 | 36.1422
LOM241.MM.14.070.0020.d | - DN63, s=4,7 mm | m | 63.8133 | 50.4444
LOM241.MM.14.070.0020.e | - DN75, s=5,6 mm | m | 111.0434 | 87.7799
LOM241.MM.14.070.0020.f | - DN90, s=6,7 mm | m | 183.778 | 145.2766
LOM241.MM.14.070.0020.g | - DN110, s=8,1 mm | m | 243.8541 | 192.7668
LOM241.MM.14.070.0020.h | - DN125, s=9,2 mm | m | 354.5331 | 280.2586
LOM241.MM.14.070.0020.i | - DN160, s=11,8 mm | m | 537.8115 | 425.1403
LOM241.MM.14.070.0030 | Tubazioni in C-PVC, di colore marrone, per la distribuzione dell'acqua calda, resistenti ai trattamenti chimici e termici previsti dalle Linee Guide Europee in tema di prevenzione e trattamento chimico da batterio della legionella, PN 25, compresa la raccorderia, i pezzi speciali, le giunzioni, le guarnizioni, la saldatura a freddo con specifico polimero di colore arancione, gli staffaggi e qualsivoglia operazione per renderle in opera complete delle certificazioni attestanti il rispetto della normativa vigente in materia comune di:
LOM241.MM.14.070.0030.a | -DN16, s=1,8 mm | m | 12.1066 | 9.5668
LOM241.MM.14.070.0030.b | -DN20, s=2,3 mm | m | 14.6467 | 11.5754
LOM241.MM.14.070.0030.c | -DN25, s=2,8 mm | m | 18.332 | 14.4915
LOM241.MM.14.070.0030.d | -DN32, s=3,6 mm | m | 25.6082 | 20.2359
LOM241.MM.14.070.0030.e | -DN40, s=4,5 mm | m | 37.9342 | 29.9907
LOM241.MM.14.070.0030.f | -DN50, s=5,6 mm | m | 55.7348 | 44.0531
LOM241.MM.14.070.0030.g | -DN63, s=7,1 mm | m | 81.2192 | 64.2116
LOM241.MM.15 - TUBAZIONI PRE-ISOLATE
LOM241.MM | MATERIALI IMPIANTI MECCANICI
LOM241.MM.15 | TUBAZIONI PRE-ISOLATE
LOM241.MM.15.010 | TUBAZIONI PRE-ISOLATE IN ACCIAIO NERO
LOM241.MM.15.010.0010 | Tubi pre-isolati in acciaio nero a saldatura longitudinale DIN 2458, isolamento secondo UNI EN 253 in schiuma di poliuretano con guaina in pead e cavo in rame per sistema d'allarme, completi di raccorderia (salvo quella in seguito indicata, da computare a parte), giunzioni, guarnizioni, staffaggi e accessori vari di montaggio (salvo kit ripristino, da computare a parte).
LOM241.MM.15.010.0010.a | - DN 25 - 90 mm | m | 14.3096 | 11.3172
LOM241.MM.15.010.0010.b | - DN 32 - 110 mm | m | 15.9935 | 12.6459
LOM241.MM.15.010.0010.c | - DN 40 - 110 mm | m | 17.0289 | 13.4613
LOM241.MM.15.010.0010.d | - DN 50 - 125 mm | m | 19.7588 | 15.6175
LOM241.MM.15.010.0010.e | - DN 65 - 140 mm | m | 23.1689 | 18.315
LOM241.MM.15.010.0010.f | - DN 80 - 160 mm | m | 26.4744 | 20.9305
LOM241.MM.15.010.0010.g | - DN 100 - 200 mm | m | 36.0763 | 28.5149
LOM241.MM.15.010.0010.h | - DN 125 - 225 mm | m | 42.7918 | 33.827
LOM241.MM.15.010.0010.i | - DN 150 - 250 mm | m | 50.9297 | 40.26
LOM241.MM.15.010.0010.j | - DN 200 - 315 mm | m | 72.6756 | 57.4432
LOM241.MM.15.010.0010.k | - DN 250 - 400 mm | m | 110.7301 | 87.5428
LOM241.MM.15.010.0020 | Curve fino a 90° pre-isolate in acciaio nero a saldatura longitudinale DIN 2458, isolamento secondo UNI EN 253 in schiuma di poliuretano con guaina in pead e cavo in rame per sistema d'allarme, complete di giunzioni, guarnizioni, staffaggi e accessori vari di montaggio.
LOM241.MM.15.010.0020.a | - DN25 - 90 mm | cad | 58.7538 | 46.4449
LOM241.MM.15.010.0020.b | - DN32 - 110 mm | cad | 66.4105 | 52.4975
LOM241.MM.15.010.0020.c | - DN40 - 110 mm | cad | 66.4105 | 52.4975
LOM241.MM.15.010.0020.d | - DN50 - 125 mm | cad | 74.0668 | 58.5428
LOM241.MM.15.010.0020.e | - DN65 - 140 mm | cad | 80.3537 | 63.5196
LOM241.MM.15.010.0020.f | - DN80 - 160 mm | cad | 93.1462 | 73.6322
LOM241.MM.15.010.0020.g | - DN100 - 200 mm | cad | 126.3462 | 99.8768
LOM241.MM.15.010.0020.h | - DN125 - 225 mm | cad | 144.2119 | 113.9996
LOM241.MM.15.010.0020.i | - DN150 - 250 mm | cad | 234.9628 | 185.7382
LOM241.MM.15.010.0020.j | - DN200 - 315 mm | cad | 325.6928 | 257.4603
LOM241.MM.15.010.0020.k | - DN250 - 400 mm | cad | 416.4855 | 329.232
LOM241.MM.15.010.0030 | Tee pre-isolati in acciaio nero a saldatura longitudinale DIN 2458, isolamento secondo UNI EN 253 in schiuma di poliuretano con guaina in pead e cavo in rame per sistema d'allarme, completi di giunzioni, guarnizioni, staffaggi e accessori vari di montaggio.
LOM241.MM.15.010.0030.a | - DN25 - 90 mm | cad | 77.1219 | 60.9723
LOM241.MM.15.010.0030.b | - DN32 - 110 mm, con derivarioni di vari diametri | cad | 91.6609 | 72.458
LOM241.MM.15.010.0030.c | - DN40 - 110 mm, con derivarioni di vari diametri | cad | 97.5603 | 77.1215
LOM241.MM.15.010.0030.d | - DN50 - 125 mm, con derivarioni di vari diametri | cad | 110.8655 | 87.6392
LOM241.MM.15.010.0030.e | - DN65 - 140 mm, con derivarioni di vari diametri | cad | 117.9684 | 93.2654
LOM241.MM.15.010.0030.f | - DN80 - 160 mm, con derivarioni di vari diametri | cad | 138.4066 | 109.4105
LOM241.MM.15.010.0030.g | - DN100 - 200 mm, con derivarioni di vari diametri | cad | 161.4186 | 127.6015
LOM241.MM.15.010.0030.h | - DN125 - 225 mm, con derivarioni di vari diametri | cad | 186.941 | 147.777
LOM241.MM.15.010.0030.i | - DN150 - 250 mm, con derivarioni di vari diametri | cad | 198.3633 | 156.8063
LOM241.MM.15.010.0030.j | - DN200 - 315 mm, con derivarioni di vari diametri | cad | 232.9126 | 184.1176
LOM241.MM.15.010.0030.k | - DN250 - 400 mm, con derivarioni di vari diametri | cad | 267.4725 | 211.4371
LOM241.MM.15.010.0040 | Riduzioni pre-isolate in acciaio nero a saldatura longitudinale DIN 2458, isolamento secondo UNI EN 253 in schiuma di poliuretano con guaina in pead e cavo in rame per sistema d'allarme, complete di giunzioni, guarnizioni, staffaggi e accessori vari di montaggio.
LOM241.MM.15.010.0040.a | - DN32 - 110 mm | cad | 134.003 | 105.9294
LOM241.MM.15.010.0040.b | - DN40 - 110 mm, con riduzioni a vari diametri | cad | 134.003 | 105.9294
LOM241.MM.15.010.0040.c | - DN50 - 125 mm, con riduzioni a vari diametri | cad | 157.0149 | 124.1204
LOM241.MM.15.010.0040.d | - DN60 - 140 mm, con riduzioni a vari diametri | cad | 157.0149 | 124.1204
LOM241.MM.15.010.0040.e | - DN80 - 160 mm, con riduzioni a vari diametri | cad | 179.9746 | 142.27
LOM241.MM.15.010.0040.f | - DN100 - 200 mm, con riduzioni a vari diametri | cad | 225.9463 | 178.6107
LOM241.MM.15.010.0040.g | - DN125- 225 mm, con riduzioni a vari diametri | cad | 294.8986 | 233.1175
LOM241.MM.15.010.0040.h | - DN150- 250 mm, con riduzioni a vari diametri | cad | 374.0493 | 295.6862
LOM241.MM.15.010.0040.i | - DN200- 315 mm, con riduzioni a vari diametri | cad | 453.2315 | 358.2797
LOM241.MM.15.010.0040.j | - DN250- 400 mm, con riduzioni a vari diametri | cad | 532.4241 | 420.8815
LOM241.MM.15.010.0050 | Valvole a sfera PN25 pre-isolate su tronchetti di tubo in acciaio nero a saldatura longitudinale DIN 2458, isolamento secondo UNI EN 253 in schiuma di poliuretano con guaina in pead e cavo in rame per sistema d'allarme, complete di giunzioni, guarnizioni, staffaggi e accessori vari di montaggio.
LOM241.MM.15.010.0050.a | - DN25 - 90 mm | cad | 267.0541 | 211.1064
LOM241.MM.15.010.0050.b | - DN32 - 110 mm | cad | 303.1619 | 239.6497
LOM241.MM.15.010.0050.c | - DN40 - 110 mm | cad | 303.1619 | 239.6497
LOM241.MM.15.010.0050.d | - DN50 - 125 mm | cad | 339.2071 | 268.1434
LOM241.MM.15.010.0050.e | - DN65 - 140 mm | cad | 462.0701 | 365.2667
LOM241.MM.15.010.0050.f | - DN80 - 160 mm | cad | 584.9332 | 462.3901
LOM241.MM.15.010.0050.g | - DN100 - 200 mm | cad | 722.4507 | 571.0977
LOM241.MM.15.010.0050.h | - DN125 - 225 mm | cad | 977.1829 | 772.4637
LOM241.MM.15.010.0050.i | - DN150 - 250 mm | cad | 1231.9151 | 973.8296
LOM241.MM.15.010.0050.j | - DN200 - 315 mm | cad | 1486.6577 | 1175.2038
LOM241.MM.15.010.0050.k | - DN250 - 400 mm | cad | 1741.4004 | 1376.5781
LOM241.MM.15.010.0060 | Compensatori PN16 pre-isolati su tronchetti di tubo in acciaio nero a saldatura longitudinale DIN 2458, isolamento secondo UNI EN 253 in schiuma di poliuretano con guaina in pead e cavo in rame per sistema d'allarme, complete di giunzioni, guarnizioni, staffaggi e accessori vari di montaggio.
LOM241.MM.15.010.0060.a | - DN25 - 90 mm | cad | 142.0153 | 112.2632
LOM241.MM.15.010.0060.b | - DN32 - 110 mm | cad | 166.816 | 131.8681
LOM241.MM.15.010.0060.c | - DN40 - 110 mm | cad | 166.816 | 131.8681
LOM241.MM.15.010.0060.d | - DN50 - 125 mm | cad | 191.6166 | 151.473
LOM241.MM.15.010.0060.e | - DN65 - 140 mm | cad | 191.6166 | 151.473
LOM241.MM.15.010.0060.f | - DN80 - 160 mm | cad | 216.4068 | 171.0697
LOM241.MM.15.010.0060.g | - DN100 - 200 mm | cad | 241.2283 | 190.6911
LOM241.MM.15.010.0060.h | - DN125 - 225 mm | cad | 286.3004 | 226.3207
LOM241.MM.15.010.0060.i | - DN150 - 250 mm | cad | 356.1941 | 281.5717
LOM241.MM.15.010.0060.j | - DN200 - 315 mm | cad | 554.5679 | 438.3862
LOM241.MM.15.010.0060.k | - DN250 - 400 mm | cad | 781.1208 | 617.4765
LOM241.MM.15.010.0070 | Kit ripristino giunti in coppelle di poliuretano con guaina in pead e cavo in rame per sistema d'allarme.
LOM241.MM.15.010.0070.a | - DN25 - 90 mm | cad | 23.2212 | 18.3564
LOM241.MM.15.010.0070.b | - DN32 - 110 mm | cad | 25.9928 | 20.5423
LOM241.MM.15.010.0070.c | - DN40 - 110 mm | cad | 28.7756 | 22.7499
LOM241.MM.15.010.0070.d | - DN50 - 125 mm | cad | 31.5578 | 24.9465
LOM241.MM.15.010.0070.e | - DN65 - 140 mm | cad | 32.7607 | 25.8973
LOM241.MM.15.010.0070.f | - DN80 - 160 mm | cad | 35.0098 | 27.6786
LOM241.MM.15.010.0070.g | - DN100 - 200 mm | cad | 42.8337 | 33.86
LOM241.MM.15.010.0070.h | - DN125 - 225 mm | cad | 51.8499 | 40.9824
LOM241.MM.15.010.0070.i | - DN150 - 250 mm | cad | 55.3017 | 43.7107
LOM241.MM.15.010.0070.j | - DN200 - 315 mm | cad | 72.1426 | 57.0287
LOM241.MM.15.010.0070.k | - DN250 - 400 mm | cad | 228.8855 | 180.9342
LOM241.MM.16 - VERNICIATURE, ISOLAMENTI E COIBENTAZIONI
LOM241.MM | MATERIALI IMPIANTI MECCANICI
LOM241.MM.16 | VERNICIATURE, ISOLAMENTI E COIBENTAZIONI
LOM241.MM.16.020 | ISOLAMENTI ACUSTICI
LOM241.MM.16.020.0010 | Isolamento acustico con pannelli fono-assorbenti in poliuretano, bugnati, resistenza alla fiamma classe 2, incollati all'interno di canali o macchine.
LOM241.MM.16.020.0010.a | - bugnato, a profilo piramidale - sp. 50 mm | m² | 28.6486 | 22.6522
LOM241.MM.16.020.0010.b | - bugnato, a profilo piramidale - sp. 70 mm | m² | 36.9763 | 29.2298
LOM241.MM.16.020.0010.c | - bugnato, a profilo piramidale - sp. 100 mm | m² | 46.241 | 36.5491
LOM241.MM.16.020.0010.d | - bugnato, a profilo trapezoidale - sp. 50 mm | m² | 12.0235 | 9.5046
LOM241.MM.16.020.0010.e | - bugnato, a profilo trapezoidale - sp. 70 mm | m² | 19.4144 | 15.3434
LOM241.MM.16.020.0010.f | - bugnato, a profilo trapezoidale - sp. 100 mm | m² | 26.806 | 21.1953
LOM241.MM.16.020.0020 | Isolamento acustico con pannelli fono-assorbenti in poliuretano con lamina di piombo, resistenza alla fiamma classe 2, incollati a tubi, canali o macchine.
LOM241.MM.16.020.0020.a | - sp. 8 mm | m² | 8.0364 | 6.3505
LOM241.MM.16.020.0020.b | - sp. 10 mm | m² | 8.8796 | 7.0168
LOM241.MM.16.020.0020.c | - sp. 12 mm | m² | 9.8059 | 7.745
LOM241.MM.16.020.0020.d | - sp. 14 mm | m² | 10.6285 | 8.4009
LOM241.MM.16.020.0020.e | - sp. 20 mm | m² | 12.8668 | 10.1712
LOM241.MM.16.020.0020.f | - sp. 25 mm | m² | 15.0734 | 11.9097
LOM241.MM.16.020.0020.g | - sp. 30 mm | m² | 17.291 | 13.6685
LOM241.MM.16.020.0030 | Isolamento acustico con pannelli fono-assorbenti in poliuretano con lamina di piombo, resistenza alla fiamma classe 2, incollati a tubi, canali o macchine.
LOM241.MM.16.020.0030.a | - sp. 21 mm | m² | 45.3041 | 35.8085
LOM241.MM.16.020.0030.b | - sp. 26 mm | m² | 50.8531 | 40.2043
LOM241.MM.16.020.0030.c | - sp. 31 mm | m² | 54.5382 | 43.1177
LOM241.MM.16.020.0030.d | - sp. 46 mm | m² | 60.107 | 47.5088
LOM241.MM.16.030 | COIBENTAZIONI PER CANALI
LOM241.MM.16.030.0010 | Coibentazione per canali con materassino in lana di vetro densità minima 20 kg/m³ su carta alluminio e rete metallica zincata; spessori materassino:
LOM241.MM.16.030.0010.a | - sp. 25 mm | m² | 6.34 | 5.0179
LOM241.MM.16.030.0010.b | - sp. 30 mm | m² | 6.5893 | 5.2051
LOM241.MM.16.030.0010.c | - sp. 40 mm | m² | 6.8392 | 5.4031
LOM241.MM.16.030.0010.d | - sp. 50 mm | m² | 7.0785 | 5.5901
LOM241.MM.16.030.0020 | Coibentazione per canali con lastra incollata in elastomero espanso a cellule chiuse senza alogeni nè pvc, resistenza alla fiamma classe 1, fattore di permeabilità µ minimo 4.000.
LOM241.MM.16.030.0020.a | - sp. 13 mm | m² | 32.5937 | 25.7653
LOM241.MM.16.030.0020.b | - sp. 19 mm | m² | 46.4598 | 36.7265
LOM241.MM.16.030.0020.c | - sp. 25 mm | m² | 60.2739 | 47.6465
LOM241.MM.16.030.0020.d | - sp. 32 mm | m² | 77.7314 | 61.4467
LOM241.MM.16.030.0030 | Coibentazione per canali con lastra incollata in elastomero espanso a cellule chiuse, resistenza alla fiamma classe 1, fattore di permeabilità µ minimo 5.000.
LOM241.MM.16.030.0030.a | - sp. 13 mm | m² | 10.1083 | 7.9945
LOM241.MM.16.030.0030.b | - sp. 19 mm | m² | 14.7298 | 11.6383
LOM241.MM.16.030.0030.c | - sp. 25 mm | m² | 18.6964 | 14.7813
LOM241.MM.16.030.0030.d | - sp. 32 mm | m² | 21.2571 | 16.8017
LOM241.MM.16.030.0040 | Aumenti di prezzo per finiture a coibentazioni per canali.
LOM241.MM.16.030.0040.a | - con lamierino in alluminio, spessore 0,6 mm | m² | 15.6461 | 12.3668
LOM241.MM.16.030.0040.b | - con lamierino in alluminio, spessore 0,7 mm | m² | 17.1453 | 13.5533
LOM241.MM.16.030.0040.c | - con lamierino in alluminio, spessore 0,8 mm | m² | 19.019 | 15.0327
LOM241.MM.16.040 | COIBENTAZIONI PER TUBAZIONI CON ELASTOMERO SENZA ALOGENI NE' PVC
LOM241.MM.16.040.0010 | Coibentazione per tubazioni con elastomero espanso a cellule chiuse senza alogeni nè pvc, resistenza alla fiamma classe 1, fattore di permeabilità µ minimo 4.000, in guaine o lastre spessore minimo 9 mm.
LOM241.MM.16.040.0010.a | - 9 x 22 mm - DN15 | m | 2.467 | 1.9466
LOM241.MM.16.040.0010.b | - 9 x 28 mm - DN20 | m | 3.0919 | 2.4462
LOM241.MM.16.040.0010.c | - 9 x 35 mm - DN25 | m | 3.4974 | 2.7587
LOM241.MM.16.040.0010.d | - 9 x 42 mm - DN32 | m | 4.3096 | 3.4043
LOM241.MM.16.040.0010.e | - 9 x 48 mm - DN40 | m | 4.8093 | 3.7994
LOM241.MM.16.040.0010.f | - 9 x 60 mm - DN50 | m | 6.3915 | 5.0488
LOM241.MM.16.040.0010.g | - 9 x 76 mm - DN65 | m | 8.6197 | 6.8189
LOM241.MM.16.040.0010.h | - 9 x 89 mm - DN80 | m | 10.7117 | 8.4635
LOM241.MM.16.040.0010.i | - 9 mm, oltre DN80 | m² | 29.6581 | 23.4447
LOM241.MM.16.040.0020 | Coibentazione per tubazioni con elastomero espanso a cellule chiuse senza alogeni nè pvc, resistenza alla fiamma classe 1, fattore di permeabilità µ minimo 4.000, in guaine o lastre spessore minimo 13 mm.
LOM241.MM.16.040.0020.a | - 13 x 22 mm - DN15 | m | 3.2997 | 2.6024
LOM241.MM.16.040.0020.b | - 13 x 28 mm - DN20 | m | 3.862 | 3.0503
LOM241.MM.16.040.0020.c | - 13 x 35 mm - DN25 | m | 4.6531 | 3.6747
LOM241.MM.16.040.0020.d | - 13 x 42 mm - DN32 | m | 5.4963 | 4.3411
LOM241.MM.16.040.0020.e | - 13 x 48 mm - DN40 | m | 6.0901 | 4.8201
LOM241.MM.16.040.0020.f | - 13 x 60 mm - DN50 | m | 8.5466 | 6.7561
LOM241.MM.16.040.0020.g | - 13 x 76 mm - DN65 | m | 10.4623 | 8.2755
LOM241.MM.16.040.0020.h | - 13 x 89 mm - DN80 | m | 12.8978 | 10.192
LOM241.MM.16.040.0020.i | - 13 mm, oltre DN80 | m² | 36.2474 | 28.6501
LOM241.MM.16.040.0030 | Coibentazione per tubazioni con elastomero espanso a cellule chiuse senza alogeni nè pvc, resistenza alla fiamma classe 1, fattore di permeabilità µ minimo 4.000, in guaine o lastre spessore minimo 19 mm.
LOM241.MM.16.040.0030.a | - 19 x 22 mm - DN15 | m | 7.1311 | 5.6419
LOM241.MM.16.040.0030.b | - 19 x 28 mm - DN20 | m | 7.9738 | 6.2979
LOM241.MM.16.040.0030.c | - 19 x 35 mm - DN25 | m | 9.4108 | 7.4429
LOM241.MM.16.040.0030.d | - 19 x 42 mm - DN32 | m | 12.0445 | 9.5247
LOM241.MM.16.040.0030.e | - 19 x 48 mm - DN40 | m | 13.5121 | 10.68
LOM241.MM.16.040.0030.f | - 19 x 60 mm - DN50 | m | 16.6871 | 13.1896
LOM241.MM.16.040.0030.g | - 19 x 76 mm - DN65 | m | 21.1635 | 16.7298
LOM241.MM.16.040.0030.h | - 19 x 89 mm - DN80 | m | 23.2875 | 18.4155
LOM241.MM.16.040.0030.i | - 19 mm, oltre DN80 | m² | 51.6125 | 40.7947
LOM241.MM.16.040.0040 | Coibentazione per tubazioni con elastomero espanso a cellule chiuse senza alogeni nè pvc, resistenza alla fiamma classe 1, fattore di permeabilità µ minimo 4.000, in guaine o lastre spessore minimo 25 mm.
LOM241.MM.16.040.0040.a | - 25 x 22 mm - DN15 | m | 13.3454 | 10.5457
LOM241.MM.16.040.0040.b | - 25 x 28 mm - DN20 | m | 14.0324 | 11.0872
LOM241.MM.16.040.0040.c | - 25 x 35 mm - DN25 | m | 15.6772 | 12.3883
LOM241.MM.16.040.0040.d | - 25 x 42 mm - DN32 | m | 19.5602 | 15.4586
LOM241.MM.16.040.0040.e | - 25 x 48 mm - DN40 | m | 21.7463 | 17.1863
LOM241.MM.16.040.0040.f | - 25 x 60 mm - DN50 | m | 25.8897 | 20.4658
LOM241.MM.16.040.0040.g | - 25 x 76 mm - DN65 | m | 35.8524 | 28.3482
LOM241.MM.16.040.0040.h | - 25 x 89 mm - DN80 | m | 43.7844 | 34.6116
LOM241.MM.16.040.0040.i | - 25 mm, oltre DN80 | m² | 66.9883 | 52.9543
LOM241.MM.16.040.0050 | Coibentazione per tubazioni con elastomero espanso a cellule chiuse senza alogeni nè pvc, resistenza alla fiamma classe 1, fattore di permeabilità µ minimo 4.000, in guaine o lastre spessore minimo 32 mm.
LOM241.MM.16.040.0050.a | - 32 x 22 mm - DN15 | m | 16.6661 | 13.1681
LOM241.MM.16.040.0050.b | - 32 x 28 mm - DN20 | m | 18.0927 | 14.304
LOM241.MM.16.040.0050.c | - 32 x 35 mm - DN25 | m | 19.9142 | 15.7403
LOM241.MM.16.040.0050.d | - 32 x 42 mm - DN32 | m | 24.6405 | 19.4783
LOM241.MM.16.040.0050.e | - 32 x 48 mm - DN40 | m | 27.1599 | 21.4752
LOM241.MM.16.040.0050.f | - 32 x 60 mm - DN50 | m | 33.6557 | 26.6081
LOM241.MM.16.040.0050.g | - 32 x 76 mm - DN65 | m | 40.8905 | 32.3239
LOM241.MM.16.040.0050.h | - 32 x 89 mm - DN80 | m | 45.5435 | 35.9978
LOM241.MM.16.040.0050.i | - 32 mm, oltre DN80 | m² | 86.3613 | 68.2687
LOM241.MM.16.050 | COIBENTAZIONI PER TUBAZIONI CON ELASTOMERO µ 3000
LOM241.MM.16.050.0010 | Coibentazione per tubazioni con elastomero espanso a cellule chiuse, resistenza alla fiamma classe 1, fattore di permeabilità µ minimo 3.000, in guaine o lastre spessore minimo 6 mm.
LOM241.MM.16.050.0010.a | - 6 x 22 mm - DN15 | m | 0.75956 | 0.59335
LOM241.MM.16.050.0010.b | - 6 x 28 mm - DN20 | m | 0.93682 | 0.73912
LOM241.MM.16.050.0010.c | - 6 x 35 mm - DN25 | m | 1.1451 | 0.90566
LOM241.MM.16.050.0010.d | - 6 x 42 mm - DN32 | m | 1.3429 | 1.0618
LOM241.MM.16.050.0020 | Coibentazione per tubazioni con elastomero espanso a cellule chiuse, resistenza alla fiamma classe 1, fattore di permeabilità µ minimo 3.000, in guaine o lastre spessore minimo 9 mm.
LOM241.MM.16.050.0020.a | - 9 x 22 mm - DN15 | m | 0.9263 | 0.72868
LOM241.MM.16.050.0020.b | - 9 x 28 mm - DN20 | m | 1.2388 | 0.97852
LOM241.MM.16.050.0020.c | - 9 x 35 mm - DN25 | m | 1.3845 | 1.0931
LOM241.MM.16.050.0020.d | - 9 x 42 mm - DN32 | m | 1.5822 | 1.2492
LOM241.MM.16.050.0020.e | - 9 x 48 mm - DN40 | m | 1.78 | 1.4054
LOM241.MM.16.050.0020.f | - 9 x 60 mm - DN50 | m | 2.3734 | 1.8739
LOM241.MM.16.050.0020.g | - 9 x 76 mm - DN65 | m | 3.1229 | 2.4672
LOM241.MM.16.050.0020.h | - 9 x 89 mm - DN80 | m | 3.883 | 3.071
LOM241.MM.16.050.0020.i | - 9 x 114 mm - DN100 | m | 6.34 | 5.0179
LOM241.MM.16.050.0020.j | - 9 x 140 mm - DN125 | m | 10.0352 | 7.9329
LOM241.MM.16.050.0030 | Coibentazione per tubazioni con elastomero espanso a cellule chiuse, resistenza alla fiamma classe 1, fattore di permeabilità µ minimo 3.000, in guaine o lastre spessore minimo 13 mm.
LOM241.MM.16.050.0030.a | - 13 x 22 mm - DN15 | m | 1.2598 | 0.99937
LOM241.MM.16.050.0030.b | - 13 x 28 mm - DN20 | m | 1.5717 | 1.2388
LOM241.MM.16.050.0030.c | - 13 x 35 mm - DN25 | m | 1.8321 | 1.447
LOM241.MM.16.050.0030.d | - 13 x 42 mm - DN32 | m | 2.1235 | 1.676
LOM241.MM.16.050.0030.e | - 13 x 48 mm - DN40 | m | 2.3839 | 1.8842
LOM241.MM.16.050.0030.f | - 13 x 60 mm - DN50 | m | 3.3102 | 2.6129
LOM241.MM.16.050.0030.g | - 13 x 76 mm - DN65 | m | 4.0182 | 3.1752
LOM241.MM.16.050.0030.h | - 13 x 89 mm - DN80 | m | 5.1218 | 4.0497
LOM241.MM.16.050.0030.i | - 13 x 114 mm - DN100 | m | 7.4746 | 5.913
LOM241.MM.16.050.0030.j | - 13 x 140 mm - DN125 | m | 12.3775 | 9.7856
LOM241.MM.16.050.0040 | Coibentazione per tubazioni con elastomero espanso a cellule chiuse, resistenza alla fiamma classe 1, fattore di permeabilità µ minimo 3.000, in guaine o lastre spessore minimo 19 mm.
LOM241.MM.16.050.0040.a | - 19 x 22 mm - DN15 | m | 2.8105 | 2.2174
LOM241.MM.16.050.0040.b | - 19 x 28 mm - DN20 | m | 3.2376 | 2.5609
LOM241.MM.16.050.0040.c | - 19 x 35 mm - DN25 | m | 4.0077 | 3.1646
LOM241.MM.16.050.0040.d | - 19 x 42 mm - DN32 | m | 4.7572 | 3.7578
LOM241.MM.16.050.0040.e | - 19 x 48 mm - DN40 | m | 5.2675 | 4.1639
LOM241.MM.16.050.0040.f | - 19 x 60 mm - DN50 | m | 6.5167 | 5.1527
LOM241.MM.16.050.0040.g | - 19 x 76 mm - DN65 | m | 8.2657 | 6.5372
LOM241.MM.16.050.0040.h | - 19 x 89 mm - DN80 | m | 9.0147 | 7.1201
LOM241.MM.16.050.0040.i | - 19 x 114 mm - DN100 | m | 13.4396 | 10.6292
LOM241.MM.16.050.0040.j | - 19 x 140 mm - DN125 | m | 18.1758 | 14.3662
LOM241.MM.16.060 | COIBENTAZIONI PER TUBAZIONI CON ELASTOMERO µ 5000
LOM241.MM.16.060.0010 | Coibentazione per tubazioni con elastomero espanso a cellule chiuse, resistenza alla fiamma classe 1, fattore di permeabilità µ minimo 5.000, in guaine o lastre spessore minimo 6 mm.
LOM241.MM.16.060.0010.a | - 6 x 22 mm - DN15 | m | 1.3429 | 1.0618
LOM241.MM.16.060.0010.b | - 6 x 28 mm - DN20 | m | 1.6864 | 1.3324
LOM241.MM.16.060.0010.c | - 6 x 35 mm - DN25 | m | 1.9362 | 1.5302
LOM241.MM.16.060.0020 | Coibentazione per tubazioni con elastomero espanso a cellule chiuse, resistenza alla fiamma classe 1, fattore di permeabilità µ minimo 5.000, in guaine o lastre spessore minimo 9 mm.
LOM241.MM.16.060.0020.a | - 9 x 22 mm - DN15 | m | 1.5928 | 1.2595
LOM241.MM.16.060.0020.b | - 9 x 28 mm - DN20 | m | 2.2482 | 1.7696
LOM241.MM.16.060.0020.c | - 9 x 35 mm - DN25 | m | 2.2797 | 1.801
LOM241.MM.16.060.0020.d | - 9 x 42 mm - DN32 | m | 2.7899 | 2.2068
LOM241.MM.16.060.0020.e | - 9 x 48 mm - DN40 | m | 3.154 | 2.4881
LOM241.MM.16.060.0020.f | - 9 x 60 mm - DN50 | m | 4.1434 | 3.2793
LOM241.MM.16.060.0020.g | - 9 x 76 mm - DN65 | m | 5.611 | 4.4349
LOM241.MM.16.060.0020.h | - 9 x 89 mm - DN80 | m | 6.9644 | 5.5067
LOM241.MM.16.060.0020.i | - 9 mm, oltre DN80 | m² | 23.1413 | 18.291
LOM241.MM.16.060.0030 | Coibentazione per tubazioni con elastomero espanso a cellule chiuse, resistenza alla fiamma classe 1, fattore di permeabilità µ minimo 5.000, in guaine o lastre spessore minimo 13 mm.
LOM241.MM.16.060.0030.a | - 13 x 22 mm - DN15 | m | 2.1445 | 1.6969
LOM241.MM.16.060.0030.b | - 13 x 28 mm - DN20 | m | 2.5191 | 1.9884
LOM241.MM.16.060.0030.c | - 13 x 35 mm - DN25 | m | 3.0498 | 2.4047
LOM241.MM.16.060.0030.d | - 13 x 42 mm - D32 | m | 3.5916 | 2.8419
LOM241.MM.16.060.0030.e | - 13 x 48 mm - DN40 | m | 3.9766 | 3.1439
LOM241.MM.16.060.0030.f | - 13 x 60 mm - DN50 | m | 5.5899 | 4.414
LOM241.MM.16.060.0030.g | - 13 x 76 mm - DN65 | m | 6.8392 | 5.4031
LOM241.MM.16.060.0030.h | - 13 x 89 mm - DN80 | m | 8.3904 | 6.631
LOM241.MM.16.060.0030.i | - 13 mm, oltre DN80 | m² | 27.3888 | 21.6535
LOM241.MM.16.060.0040 | Coibentazione per tubazioni con elastomero espanso a cellule chiuse, resistenza alla fiamma classe 1, fattore di permeabilità µ minimo 5.000, in guaine o lastre spessore minimo 19 mm.
LOM241.MM.16.060.0040.a | - 19 x 22 mm - DN15 | m | 4.6531 | 3.6747
LOM241.MM.16.060.0040.b | - 19 x 28 mm - DN20 | m | 5.1949 | 4.112
LOM241.MM.16.060.0040.c | - 19 x 35 mm - DN25 | m | 6.1312 | 4.8408
LOM241.MM.16.060.0040.d | - 19 x 42 mm - DN32 | m | 7.8491 | 6.2047
LOM241.MM.16.060.0040.e | - 19 x 48 mm - DN40 | m | 8.807 | 6.9645
LOM241.MM.16.060.0040.f | - 19 x 60 mm - DN50 | m | 10.8679 | 8.5879
LOM241.MM.16.060.0040.g | - 19 x 76 mm - DN65 | m | 13.783 | 10.8995
LOM241.MM.16.060.0040.h | - 19 x 89 mm - DN80 | m | 15.1569 | 11.9816
LOM241.MM.16.060.0040.i | - 19 mm, DN80 | m² | 36.7681 | 29.0652
LOM241.MM.16.060.0050 | Coibentazione per tubazioni con elastomero espanso a cellule chiuse, resistenza alla fiamma classe 1, fattore di permeabilità µ minimo 5.000, in guaine o lastre spessore minimo 25 mm.
LOM241.MM.16.060.0050.a | - 25 x 22 mm - DN15 | m | 7.0475 | 5.5697
LOM241.MM.16.060.0050.b | - 25 x 28 mm - DN20 | m | 8.0779 | 6.3809
LOM241.MM.16.060.0050.c | - 25 x 35 mm - DN25 | m | 9.879 | 7.8074
LOM241.MM.16.060.0050.d | - 25 x 42 mm - DN32 | m | 11.8778 | 9.3894
LOM241.MM.16.060.0050.e | - 25 x 48 mm - DN42 | m | 13.3559 | 10.5553
LOM241.MM.16.060.0050.f | - 25 x 60 mm - DN50 | m | 16.4683 | 13.0119
LOM241.MM.16.060.0050.g | - 25 x 76 mm - DN65 | m | 20.872 | 16.4994
LOM241.MM.16.060.0050.h | - 25 x 89 mm - DN80 | m | 22.9956 | 18.1758
LOM241.MM.16.060.0050.i | - 25 mm, oltre DN80 | m² | 46.4494 | 36.7183
LOM241.MM.16.060.0060 | Coibentazione per tubazioni con elastomero espanso a cellule chiuse, resistenza alla fiamma classe 1, fattore di permeabilità µ minimo 5.000, in guaine o lastre spessore minimo 32 mm.
LOM241.MM.16.060.0060.a | - 32 x 22 mm - DN15 | m | 10.8369 | 8.5676
LOM241.MM.16.060.0060.b | - 32 x 28 mm - DN20 | m | 11.7526 | 9.286
LOM241.MM.16.060.0060.c | - 32 x 35 mm - DN25 | m | 12.9398 | 10.2327
LOM241.MM.16.060.0060.d | - 32 x 42 mm - DN32 | m | 16.0106 | 12.658
LOM241.MM.16.060.0060.e | - 32 x 48 mm - DN40 | m | 17.7175 | 14.0006
LOM241.MM.16.060.0060.f | - 32 x 60 mm - DN50 | m | 21.9546 | 17.353
LOM241.MM.16.060.0060.g | - 32 x 76 mm - DN65 | m | 26.5766 | 21.0062
LOM241.MM.16.060.0060.h | - 32 x 89 mm - DN80 | m | 29.7516 | 23.5158
LOM241.MM.16.060.0060.i | - 32 mm, oltre DN80 | m² | 55.9537 | 44.2314
LOM241.MM.16.070 | COIBENTAZIONI PER TUBAZIONI CON ELASTOMERO µ 7000
LOM241.MM.16.070.0010 | Coibentazione per tubazioni con elastomero espanso a cellule chiuse, resistenza alla fiamma classe 1, fattore di permeabilità µ minimo 7.000, in guaine o lastre spessore minimo 6 mm.
LOM241.MM.16.070.0010.a | - 6 x 22 mm - DN15 | m | 2.0088 | 1.5824
LOM241.MM.16.070.0010.b | - 6 x 28 mm - DN20 | m | 2.5296 | 1.9987
LOM241.MM.16.070.0010.c | - 6 x 35 mm - DN25 | m | 2.9251 | 2.3109
LOM241.MM.16.070.0020 | Coibentazione per tubazioni con elastomero espanso a cellule chiuse, resistenza alla fiamma classe 1, fattore di permeabilità µ minimo 7.000, in guaine o lastre spessore minimo 9 mm.
LOM241.MM.16.070.0020.a | - 9 x 22 mm - DN15 | m | 2.467 | 1.9466
LOM241.MM.16.070.0020.b | - 9 x 28 mm - DN20 | m | 3.0919 | 2.4462
LOM241.MM.16.070.0020.c | - 9 x 35 mm - DN25 | m | 3.4974 | 2.7587
LOM241.MM.16.070.0020.d | - 9 x 42 mm - DN32 | m | 4.3096 | 3.4043
LOM241.MM.16.070.0020.e | - 9 x 48 mm - DN40 | m | 4.8093 | 3.7994
LOM241.MM.16.070.0020.f | - 9 x 60 mm - DN50 | m | 6.3295 | 5.0071
LOM241.MM.16.070.0020.g | - 9 x 76 mm - DN65 | m | 8.6197 | 6.8189
LOM241.MM.16.070.0020.h | - 9 x 89 mm - DN80 | m | 10.7117 | 8.4635
LOM241.MM.16.070.0020.i | - 9 mm, DN80 | m² | 27.0138 | 21.3518
LOM241.MM.16.070.0030 | Coibentazione per tubazioni con elastomero espanso a cellule chiuse, resistenza alla fiamma classe 1, fattore di permeabilità µ minimo 7.000, in guaine o lastre spessore minimo 13 mm.
LOM241.MM.16.070.0030.a | - 13 x 22 mm - DN15 | m | 3.2997 | 2.6024
LOM241.MM.16.070.0030.b | - 13 x 28 mm - DN20 | m | 3.862 | 3.0503
LOM241.MM.16.070.0030.c | - 13 x 35 mm - DN25 | m | 4.6531 | 3.6747
LOM241.MM.16.070.0030.d | - 13 x 42 mm - DN32 | m | 5.4963 | 4.3411
LOM241.MM.16.070.0030.e | - 13 x 48 mm - DN40 | m | 6.0901 | 4.8201
LOM241.MM.16.070.0030.f | - 13 x 60 mm - DN50 | m | 8.5156 | 6.7357
LOM241.MM.16.070.0030.g | - 13 x 76 mm - DN65 | m | 10.4623 | 8.2755
LOM241.MM.16.070.0030.h | - 13 x 89 mm - DN80 | m | 12.8978 | 10.192
LOM241.MM.16.070.0030.i | - 13 mm, oltre DN80 | m² | 33.1144 | 26.1801
LOM241.MM.16.070.0040 | Coibentazione per tubazioni con elastomero espanso a cellule chiuse, resistenza alla fiamma classe 1, fattore di permeabilità µ minimo 7.000, in guaine o lastre spessore minimo 19 mm.
LOM241.MM.16.070.0040.a | - 19 x 22 mm - DN15 | m | 7.1311 | 5.6419
LOM241.MM.16.070.0040.b | - 19 x 28 mm - DN20 | m | 7.9738 | 6.2979
LOM241.MM.16.070.0040.c | - 19 x 35 mm - DN25 | m | 9.4108 | 7.4429
LOM241.MM.16.070.0040.d | - 19 x 42 mm - DN32 | m | 12.0445 | 9.5247
LOM241.MM.16.070.0040.e | - 19 x 48 mm - DN40 | m | 13.5121 | 10.68
LOM241.MM.16.070.0040.f | - 19 x 60 mm - DN50 | m | 16.6456 | 13.1583
LOM241.MM.16.070.0040.g | - 19 x 76 mm - DN65 | m | 21.1635 | 16.7298
LOM241.MM.16.070.0040.h | - 19 x 89 mm - DN80 | m | 23.2875 | 18.4155
LOM241.MM.16.070.0040.i | - 19 mm, oltre DN80 | m² | 46.897 | 37.0721
LOM241.MM.16.070.0050 | Coibentazione per tubazioni con elastomero espanso a cellule chiuse, resistenza alla fiamma classe 1, fattore di permeabilità µ minimo 7.000, in guaine o lastre spessore minimo 25 mm.
LOM241.MM.16.070.0050.a | - 25 x 22 mm - DN15 | m | 13.3454 | 10.5457
LOM241.MM.16.070.0050.b | - 25 x 28 mm - DN20 | m | 14.0324 | 11.0872
LOM241.MM.16.070.0050.c | - 25 x 35 mm - DN25 | m | 15.6772 | 12.3883
LOM241.MM.16.070.0050.d | - 25 x 42 mm - DN32 | m | 19.5602 | 15.4586
LOM241.MM.16.070.0050.e | - 25 x 48 mm - DN40 | m | 21.7463 | 17.1863
LOM241.MM.16.070.0050.f | - 25 x 60 mm - DN50 | m | 25.8897 | 20.4658
LOM241.MM.16.070.0050.g | - 25 x 76 mm - DN65 | m | 35.8524 | 28.3482
LOM241.MM.16.070.0050.h | - 25 x 89 mm - DN80 | m | 43.7844 | 34.6116
LOM241.MM.16.070.0050.i | - 25 mm, oltre DN80 | m² | 60.9918 | 48.2082
LOM241.MM.16.070.0060 | Coibentazione per tubazioni con elastomero espanso a cellule chiuse, resistenza alla fiamma classe 1, fattore di permeabilità µ minimo 7.000, in guaine o lastre spessore minimo 32 mm.
LOM241.MM.16.070.0060.a | - 32 x 22 mm - DN15 | m | 16.6456 | 13.1583
LOM241.MM.16.070.0060.b | - 32 x 28 mm - DN20 | m | 18.0611 | 14.2721
LOM241.MM.16.070.0060.c | - 32 x 35 mm - DN25 | m | 19.8522 | 15.6989
LOM241.MM.16.070.0060.d | - 32 x 42 mm - DN32 | m | 24.5777 | 19.424
LOM241.MM.16.070.0060.e | - 32 x 48 mm - DN40 | m | 27.2116 | 21.5082
LOM241.MM.16.070.0060.f | - 32 x 60 mm - DN50 | m | 32.0314 | 25.3178
LOM241.MM.16.070.0060.g | - 32 x 76 mm - DN65 | m | 40.8278 | 32.2705
LOM241.MM.16.070.0060.h | - 32 x 89 mm - DN80 | m | 45.7103 | 36.134
LOM241.MM.16.070.0060.i | - 32 mm, oltre DN80 | m² | 71.7252 | 56.7057
LOM241.MM.16.080 | COIBENTAZIONI PER TUBAZIONI CON ALTRI MATERIALI
LOM241.MM.16.080.0010 | Coibentazione per tubazioni con lana di vetro densità minima 60 kg/m³ in coppelle legate con filo zincato.
LOM241.MM.16.080.0010.a | - sp. 20 mm | m² | 10.5665 | 8.3589
LOM241.MM.16.080.0010.b | - sp. 30 mm | m² | 12.0025 | 9.4834
LOM241.MM.16.080.0010.c | - sp. 40 mm | m² | 12.5543 | 9.9205
LOM241.MM.16.080.0010.d | - sp. 50 mm | m² | 13.5121 | 10.68
LOM241.MM.16.080.0010.e | - sp. 60 mm | m² | 15.6567 | 12.3781
LOM241.MM.16.080.0020 | Coibentazione e barriera vapore per tubazioni con lana di vetro densità minima 60 kg/m³ in coppelle legate con filo zincato.
LOM241.MM.16.080.0020.a | - sp. 20 mm | m² | 14.5847 | 11.5348
LOM241.MM.16.080.0020.b | - sp. 30 mm | m² | 16.0106 | 12.658
LOM241.MM.16.080.0020.c | - sp. 40 mm | m² | 16.583 | 13.1056
LOM241.MM.16.080.0020.d | - sp. 50 mm | m² | 17.5303 | 13.8561
LOM241.MM.16.080.0020.e | - sp. 60 mm | m² | 19.6644 | 15.5428
LOM241.MM.16.080.0030 | Coibentazione e barriera vapore per tubazioni con polistirolo densità minima 20 kg/m³ in coppelle legate con filo zincato.
LOM241.MM.16.080.0030.a | - sp. 20 mm | m² | 1.78 | 1.4054
LOM241.MM.16.080.0030.b | - sp. 30 mm | m² | 2.0088 | 1.5824
LOM241.MM.16.080.0030.c | - sp. 40 mm | m² | 4.1223 | 3.2583
LOM241.MM.16.080.0030.d | - sp. 50 mm | m² | 6.2148 | 4.9134
LOM241.MM.16.080.0030.e | - sp. 60 mm | m² | 7.4851 | 5.9235
LOM241.MM.16.090 | FINITURE A COIBENTAZIONI PER TUBAZIONI
LOM241.MM.16.090.0010 | Aumenti di prezzo per finiture a coibentazioni per tubazioni.
LOM241.MM.16.090.0010.a | - gusci o lamine in pvc | m² | 3.883 | 3.071
LOM241.MM.16.090.0010.b | - lamierino in alluminio 6/10 | m² | 13.6163 | 10.7637
LOM241.MM.16.090.0010.c | - lamierino in alluminio 7/10 | m² | 15.1154 | 11.9502
LOM241.MM.16.090.0010.d | - lamierino in alluminio 8/10 | m² | 17.0096 | 13.4396
LOM241.MM.16.100 | COIBENTAZIONI PER APPARECCHIATURE E COMPONENTI VARI
LOM241.MM.16.100.0010 | Scatole in alluminio smontabili con cerniere, coibentate con lo stesso materiale della tubazione relativa.
LOM241.MM.16.100.0010.a | - per valvole fino a DN100 | cad | 49.0209 | 38.7558
LOM241.MM.16.100.0010.b | - per valvole oltre DN100 fino a DN200 | cad | 51.8941 | 41.0273
LOM241.MM.16.100.0010.c | - per valvole oltre DN200 | cad | 57.6092 | 45.5456
LOM241.MM.16.100.0010.d | - per pompe | cad | 99.7069 | 78.8184
LOM241.MM.16.100.0020 | Coibentazione per serbatoi con materassino in lana di vetro densità minima 65 kg/m³ su rete metallica zincata e lamierino in alluminio, spessore 0,8 mm, calandrato.
LOM241.MM.16.100.0020.a | - sp. 40 mm | m² | 72.1305 | 57.0123
LOM241.MM.16.100.0020.b | - sp. 50 mm | m² | 73.4841 | 58.0893
LOM241.MM.16.100.0020.c | - sp. 60 mm | m² | 74.8579 | 59.168
LOM241.MM.16.100.0020.d | - sp. 80 mm | m² | 77.6381 | 61.3804
LOM241.MM.16.100.0020.e | - sp. 100 mm | m² | 80.4176 | 63.5779
LOM241.MM.16.100.0030 | Coibentazione e barriera vapore per serbatoi con lastra in elastomero espanso a cellule chiuse incollata, materassino in lana di vetro spessore 25 mm su carta alluminio per protezione elastomero e lamierino in alluminio, spessore 0,8 mm, calandrato.
LOM241.MM.16.100.0030.a | - sp. 19 mm | m² | 70.5801 | 55.8004
LOM241.MM.16.100.0030.b | - sp. 25 mm | m² | 73.0257 | 57.7199
LOM241.MM.16.100.0030.c | - sp. 32 mm | m² | 75.7018 | 59.8496
LOM241.MM.16.100.0030.d | - sp. 50 mm | m² | 83.0405 | 65.6436
LOM241.MM.16.110 | COMPLETAMENTI PER COIBENTAZIONI
LOM241.MM.16.110.0010 | Cavi scaldanti per protezione antigelo di tubazioni, completi di scatole d'alimentazione, giunzioni, derivazioni, terminali, termostato di consenso, nastri adesivi, fascette, raccordi passaggio isolamento, etichette di segnalazione e accessori vari.
LOM241.MM.16.110.0010.a | - fino a 10 W/m | m | 63.0842 | 49.8621
LOM241.MM.16.110.0010.b | - oltre 10 fino a 26 W/m | m | 67.9148 | 53.6867
LOM241.MM.16.110.0010.c | - oltre 26 fino a 31 W/m | m | 77.5853 | 61.3238
LOM241.MM.16.120 | PROTEZIONI ANTINCENDIO CANALIZZAZIONI
LOM241.MM.16.120.0010 | Materassino per il rivestimento di canalizzazioni di servizio per tubi e cavi in modo da conferirne una resistenza al fuoco EI 120, costituito da:
LOM241.MM.16.120.0010.a | - 3,60 kg/m² - 30 mm | m² | 54.6108 | 43.1699
LOM241.MM.16.120.0010.b | - 4,20 kg/m² - 50 mm | m² | 65.9889 | 52.1643
LOM241.MM.17 - REGOLAZIONE AUTOMATICA
LOM241.MM | MATERIALI IMPIANTI MECCANICI
LOM241.MM.17 | REGOLAZIONE AUTOMATICA
LOM241.MM.17.010 | VALVOLE PER TERMINALI E DI ZONA
LOM241.MM.17.010.0010 | Valvole per terminali con servocomando on-off o modulante 24 V o 220 V, micro-interruttore e comando manuale.
LOM241.MM.17.010.0010.a | - a 2 vie - DN15 | cad | 175.7906 | 138.9626
LOM241.MM.17.010.0010.b | - a 2 vie - DN20 | cad | 197.2231 | 155.905
LOM241.MM.17.010.0010.c | - a 2 vie - DN25 | cad | 281.5202 | 222.5419
LOM241.MM.17.010.0010.d | - a 3 vie - DN15 | cad | 197.2231 | 155.905
LOM241.MM.17.010.0010.e | - a 3 vie - DN20 | cad | 215.7792 | 170.5736
LOM241.MM.17.010.0010.f | - a 3 vie - DN25 | cad | 271.5309 | 214.6454
LOM241.MM.17.010.0010.g | - a 3 vie 4 attacchi - DN15 | cad | 201.4908 | 159.2786
LOM241.MM.17.010.0010.h | - a 3 vie 4 attacchi - DN20 | cad | 234.377 | 185.2752
LOM241.MM.17.010.0020 | Valvole di zona con servocomando on-off o modulante V 24 o 220, micro-interruttore e comando manuale.
LOM241.MM.17.010.0020.a | - a 2 vie - DN20 | cad | 197.2231 | 155.905
LOM241.MM.17.010.0020.b | - a 2 vie - DN25 | cad | 281.5202 | 222.5419
LOM241.MM.17.010.0020.c | - a 2 vie - DN32 | cad | 327.2618 | 258.7006
LOM241.MM.17.010.0020.d | - a 2 vie - DN40 | cad | 330.1069 | 260.9497
LOM241.MM.17.010.0020.e | - a 2 vie - DN50 | cad | 1037.5161 | 820.1571
LOM241.MM.17.010.0020.f | - a 3 vie - DN20 | cad | 215.7792 | 170.5736
LOM241.MM.17.010.0020.g | - a 3 vie - DN25 | cad | 271.5309 | 214.6454
LOM241.MM.17.010.0020.h | - a 3 vie - DN32 | cad | 348.7048 | 275.6513
LOM241.MM.17.010.0020.i | - a 3 vie - DN40 | cad | 361.5601 | 285.8135
LOM241.MM.17.010.0020.j | - a 3 vie - DN50 | cad | 1037.5161 | 820.1571
LOM241.MM.17.020 | VALVOLE DI REGOLAZIONE A 2 VIE
LOM241.MM.17.020.0010 | Valvole a farfalla PN 16 a tenuta con corpo in ghisa, servocomando on-off elettrico, contatto ausiliario, comando manuale e indicatore di posizione.
LOM241.MM.17.020.0010.a | - attacchi flangiati - DN25 | cad | 741.6866 | 586.3037
LOM241.MM.17.020.0010.b | - attacchi flangiati - DN32 | cad | 741.6866 | 586.3037
LOM241.MM.17.020.0010.c | - attacchi flangiati - DN40 | cad | 755.9855 | 597.607
LOM241.MM.17.020.0010.d | - attacchi flangiati - DN50 | cad | 778.851 | 615.6822
LOM241.MM.17.020.0010.f | - attacchi flangiati - DN80 | cad | 841.7365 | 665.3932
LOM241.MM.17.020.0010.g | - attacchi flangiati - DN100 | cad | 886.0345 | 700.4108
LOM241.MM.17.020.0010.h | - attacchi flangiati - DN125 | cad | 930.3431 | 735.4368
LOM241.MM.17.020.0010.i | - attacchi flangiati - DN150 | cad | 1030.372 | 814.5097
LOM241.MM.17.020.0010.j | - attacchi flangiati - DN200 | cad | 1241.8625 | 981.6931
LOM241.MM.17.020.0020 | Valvole a 2 vie a otturatore PN 16 con corpo in bronzo o acciaio, servocomando modulante magnetico o elettrico e comando manuale.
LOM241.MM.17.020.0020.a | - attacchi filettati - DN15 | cad | 530.1752 | 419.1038
LOM241.MM.17.020.0020.b | - attacchi filettati - DN20 | cad | 544.474 | 430.407
LOM241.MM.17.020.0020.c | - attacchi filettati - DN25 | cad | 558.7623 | 441.7019
LOM241.MM.17.020.0020.d | - attacchi filettati - DN32 | cad | 587.3495 | 464.3001
LOM241.MM.17.020.0020.e | - attacchi filettati - DN40 | cad | 635.9361 | 502.7079
LOM241.MM.17.020.0020.f | - attacchi filettati - DN50 | cad | 717.3985 | 567.104
LOM241.MM.17.020.0020.g | - attacchi filettati - DN65 | cad | 1223.2961 | 967.0163
LOM241.MM.17.020.0020.h | - attacchi filettati - DN80 | cad | 1613.4433 | 1275.4279
LOM241.MM.17.020.0020.i | - attacchi filettati - DN100 | cad | 2791.0083 | 2206.2937
LOM241.MM.17.020.0020.j | - attacchi filettati - DN125 | cad | 3827.0914 | 3025.3181
LOM241.MM.17.020.0020.k | - attacchi filettati - DN150 | cad | 3997.1499 | 3159.7495
LOM241.MM.17.020.0030 | Valvole a 2 vie a otturatore PN 25 con corpo in bronzo o ghisa sferoidale, servocomando modulante magnetico o elettrico e comando manuale.
LOM241.MM.17.020.0030.a | - attacchi flangiati - DN15 | cad | 937.4663 | 741.0677
LOM241.MM.17.020.0030.b | - attacchi flangiati - DN20 | cad | 980.3523 | 774.9691
LOM241.MM.17.020.0030.c | - attacchi flangiati - DN25 | cad | 1001.7953 | 791.9198
LOM241.MM.17.020.0030.d | - attacchi flangiati - DN32 | cad | 1051.8045 | 831.4521
LOM241.MM.17.020.0030.e | - attacchi flangiati - DN40 | cad | 1304.7585 | 1031.4124
LOM241.MM.17.020.0030.f | - attacchi flangiati - DN50 | cad | 1357.6233 | 1073.202
LOM241.MM.17.020.0030.g | - attacchi flangiati - DN65 | cad | 1653.4423 | 1307.0471
LOM241.MM.17.020.0030.h | - attacchi flangiati - DN80 | cad | 2056.4449 | 1625.6209
LOM241.MM.17.020.0030.i | - attacchi flangiati - DN100 | cad | 2515.1887 | 1988.2582
LOM241.MM.17.020.0030.j | - attacchi flangiati - DN125 | cad | 2626.6504 | 2076.3688
LOM241.MM.17.020.0030.k | - attacchi flangiati - DN150 | cad | 3815.6482 | 3016.2722
LOM241.MM.17.030 | VALVOLE DI REGOLAZIONE A 3 VIE
LOM241.MM.17.030.0010 | Valvole a 3 vie a otturatore PN 16 con corpo in bronzo o acciaio, servocomando modulante magnetico o elettrico e comando manuale.
LOM241.MM.17.030.0010.a | - attacchi filettati - DN15 | cad | 530.1752 | 419.1038
LOM241.MM.17.030.0010.b | - attacchi filettati - DN20 | cad | 539.2021 | 426.2396
LOM241.MM.17.030.0010.c | - attacchi filettati - DN25 | cad | 552.2039 | 436.5175
LOM241.MM.17.030.0010.d | - attacchi filettati - DN32 | cad | 587.9248 | 464.7549
LOM241.MM.17.030.0010.e | - attacchi filettati - DN40 | cad | 637.2227 | 503.7249
LOM241.MM.17.030.0010.f | - attacchi filettati - DN50 | cad | 718.2667 | 567.7903
LOM241.MM.17.030.0010.g | - attacchi filettati - DN65 | cad | 1256.1718 | 993.0046
LOM241.MM.17.030.0010.h | - attacchi filettati - DN80 | cad | 1880.6752 | 1486.6749
LOM241.MM.17.030.0010.i | - attacchi filettati - DN100 | cad | 3434.099 | 2714.6574
LOM241.MM.17.030.0010.j | - attacchi filettati - DN125 | cad | 4774.5679 | 3774.2988
LOM241.MM.17.030.0010.k | - attacchi filettati - DN150 | cad | 5501.9662 | 4349.3076
LOM241.MM.17.030.0020 | Valvole a 3 vie a otturatore PN 25 con corpo in bronzo o ghisa sferoidale, servocomando modulante magnetico o elettrico e comando manuale.
LOM241.MM.17.030.0020.a | - attacchi flangiati - DN15 | cad | 1763.4814 | 1394.0331
LOM241.MM.17.030.0020.b | - attacchi flangiati - DN20 | cad | 1806.3465 | 1427.918
LOM241.MM.17.030.0020.c | - attacchi flangiati - DN25 | cad | 1863.5208 | 1473.1143
LOM241.MM.17.030.0020.d | - attacchi flangiati - DN32 | cad | 1890.6749 | 1494.5797
LOM241.MM.17.030.0020.e | - attacchi flangiati - DN40 | cad | 2342.2746 | 1851.5695
LOM241.MM.17.030.0020.f | - attacchi flangiati - DN50 | cad | 2720.9786 | 2150.9353
LOM241.MM.17.030.0020.g | - attacchi flangiati - DN65 | cad | 2720.9786 | 2150.9353
LOM241.MM.17.030.0020.h | - attacchi flangiati - DN80 | cad | 5088.9639 | 4022.8291
LOM241.MM.17.030.0020.i | - attacchi flangiati - DN100 | cad | 7171.1404 | 5668.7908
LOM241.MM.17.040 | VALVOLE DI REGOLAZIONE A 4 VIE
LOM241.MM.17.040.0010 | Valvole a 4 vie a settore PN 6 con corpo in ghisa, servocomando modulante elettrico, contatto ausiliario, comando manuale e indicatore di posizione.
LOM241.MM.17.040.0010.a | - attacchi flangiati - DN40 | cad | 677.3786 | 535.4682
LOM241.MM.17.040.0010.b | - attacchi flangiati - DN50 | cad | 715.9655 | 565.9712
LOM241.MM.17.040.0010.c | - attacchi flangiati - DN65 | cad | 754.5629 | 596.4824
LOM241.MM.17.040.0010.d | - attacchi flangiati - DN80 | cad | 833.0024 | 658.4889
LOM241.MM.17.040.0010.e | - attacchi flangiati - DN100 | cad | 946.054 | 747.8562
LOM241.MM.17.050 | SERVOCOMANDI PER SERRANDE
LOM241.MM.17.050.0010 | Servocomandi per serrande senza ritorno a molla con indicatore di posizione e comando manuale, completi di leverismi:
LOM241.MM.17.050.0010.a | - tipo on-off per serrande - fino a 0,8 m² | cad | 102.8851 | 81.3405
LOM241.MM.17.050.0010.b | - tipo on-off per serrande - oltre 0,8 fino a 1,5 m² | cad | 132.9151 | 105.0695
LOM241.MM.17.050.0010.c | - tipo on-off per serrande - oltre 1,5 fino a 3,0 m² | cad | 178.6357 | 141.2117
LOM241.MM.17.050.0010.d | - tipo on-off per serrande - oltre 3,0 fino a 5,0 m² | cad | 270.0875 | 213.5043
LOM241.MM.17.050.0010.e | - tipo modulante per serrande fino a 0,8 m² | cad | 172.9141 | 136.6887
LOM241.MM.17.050.0010.f | - tipo modulante per serrande oltre 0,8 fino a 1,5 m² | cad | 205.8003 | 162.6853
LOM241.MM.17.050.0010.g | - tipo modulante per serrande oltre 1,5 fino a 3,0 m² | cad | 250.0984 | 197.7029
LOM241.MM.17.050.0010.h | - tipo modulante per serrande oltre 3,0 fino a 5,0 m² | cad | 321.5506 | 254.186
LOM241.MM.17.050.0010.i | - aumento di prezzo per aggiunta di 1÷2 contatti ausiliari | cad | 88.5966 | 70.0442
LOM241.MM.17.050.0020 | Servocomandi per serrande con ritorno a molla con indicatore di posizione e comando manuale, completi di leverismi:
LOM241.MM.17.050.0020.a | - tipo on-off per serrande fino a 1 m² | cad | 248.6549 | 196.5619
LOM241.MM.17.050.0020.b | - tipo on-off per serrande oltre 1 fino a 3 m² | cad | 277.2525 | 219.1683
LOM241.MM.17.050.0020.c | - tipo modulante per serrande fino a 1 m² | cad | 325.8392 | 257.5761
LOM241.MM.17.050.0020.d | - tipo modulante per serrande oltre 1 fino a 3 m² | cad | 354.4159 | 280.166
LOM241.MM.17.060 | STRUMENTAZIONE
LOM241.MM.17.060.0010 | Strumentazione per temperatura:
LOM241.MM.17.060.0010.a | - termostato ambiente | cad | 24.2884 | 19.2046
LOM241.MM.17.060.0010.b | - termostato ambiente con commutatore estate/inverno | cad | 31.422 | 24.8421
LOM241.MM.17.060.0010.c | - termostato ambiente a 2 stadi | cad | 98.6168 | 77.9566
LOM241.MM.17.060.0010.d | - crono-termostato ambiente giornaliero a display digitale con batteria | cad | 135.7602 | 107.3185
LOM241.MM.17.060.0010.e | - crono-termostato ambiente settimanale con 3 regimi predisposto per comando remoto a display digitale con batteria | cad | 185.7904 | 146.8674
LOM241.MM.17.060.0010.f | - crono-termostato ambiente settimanale con 3 regimi predisposto per comando remoto a display digitale con batteria | cad | 204.9635 | 162.0238
LOM241.MM.17.060.0010.g | - termostato da caldaia di regolazione omologato ISPESL con guaina | cad | 157.1928 | 124.261
LOM241.MM.17.060.0010.h | - termostato da caldaia di sicurezza a riarmo manuale omologato ISPESL con guaina | cad | 192.9241 | 152.5066
LOM241.MM.17.060.0010.i | - termostato da tubazione on-off con guaina | cad | 61.4629 | 48.5865
LOM241.MM.17.060.0010.j | - termostato da tubazione on-off a riarmo manuale con guaina | cad | 52.8546 | 41.7867
LOM241.MM.17.060.0010.k | - termostato da canale on-off con supporto | cad | 74.2973 | 58.7321
LOM241.MM.17.060.0010.l | - termostato da canale antigelo a riarmo manuale con supporto | cad | 91.4622 | 72.3009
LOM241.MM.17.060.0010.m | - sonda temperatura da esterno | cad | 60.0194 | 47.4454
LOM241.MM.17.060.0010.n | - sonda temperatura da ambiente | cad | 68.5966 | 54.2257
LOM241.MM.17.060.0010.o | - sonda temperatura da tubazione con pozzetto | cad | 67.1636 | 53.0929
LOM241.MM.17.060.0010.p | - sonda temperatura da canale con supporto | cad | 74.2973 | 58.7321
LOM241.MM.17.060.0010.q | - sonda temperatura per unità terminale a cavo universale | cad | 31.422 | 24.8421
LOM241.MM.17.060.0020 | Strumentazione per umidità relativa:
LOM241.MM.17.060.0020.a | - umidostato ambiente | cad | 91.4622 | 72.3009
LOM241.MM.17.060.0020.b | - umidostato da canale con supporto | cad | 194.3467 | 153.6311
LOM241.MM.17.060.0020.c | - sonda umidità da ambiente | cad | 177.2027 | 140.0789
LOM241.MM.17.060.0020.d | - sonda umidità da canale | cad | 182.9243 | 144.6018
LOM241.MM.17.060.0030 | Strumentazione per pressione e flusso:
LOM241.MM.17.060.0030.a | - pressostato da tubazione | cad | 307.2413 | 242.8745
LOM241.MM.17.060.0030.b | - pressostato da tubazione a riarmo manuale | cad | 385.8586 | 305.0215
LOM241.MM.17.060.0030.c | - pressostato differenziale per aria | cad | 44.2983 | 35.0221
LOM241.MM.17.060.0030.d | - flussostato da canale | cad | 78.6073 | 62.1466
LOM241.MM.17.060.0030.e | - flussostato da tubazione | cad | 94.3177 | 74.5582
LOM241.MM.17.060.0030.f | - sonda pressione differenziale per aria | cad | 543.0514 | 429.2825
LOM241.MM.17.060.0030.g | - sonda pressione differenziale da ambiente | cad | 598.7927 | 473.346
LOM241.MM.17.060.0030.h | - sonda velocità da canale | cad | 272.9535 | 215.7699
LOM241.MM.17.060.0040 | Strumentazione per altri controlli:
LOM241.MM.17.060.0040.a | - variatore di taratura a distanza | cad | 51.4425 | 40.6703
LOM241.MM.17.060.0040.b | - trasmettitore d'entalpia | cad | 604.5143 | 477.8689
LOM241.MM.17.060.0040.c | - rivelatore di condensazione per soffitti | cad | 177.2027 | 140.0789
LOM241.MM.17.060.0040.d | - sonda qualità aria da canale, indicazione di temperatura e livello biossido di carbonio | cad | 680.2342 | 537.7255
LOM241.MM.17.060.0040.e | - sonda qualità aria da ambiente, indicazione di temperatura e livello biossido di carbonio | cad | 930.3431 | 735.4368
LOM241.MM.17.060.0040.f | - sonda qualità aria da ambiente, indicazione livello monossido di carbonio | cad | 390.1472 | 308.4116
LOM241.MM.17.060.0040.g | - sonda qualità aria da ambiente, indicazione livelli di: fumo, vapore, ecc.. | cad | 970.3421 | 767.056
LOM241.MM.17.060.0040.h | - interruttore di livello a bulbo di mercurio da serbatoio | cad | 80.0294 | 63.2633
LOM241.MM.17.060.0040.i | - potenziometro max/min, posizionamento 0÷50% o 50÷0% | cad | 127.204 | 100.5548
LOM241.MM.17.070 | REGOLATORI
LOM241.MM.17.070.0010 | Regolatori senza supervisione:
LOM241.MM.17.070.0010.a | - per ventilconvettore a 2 batterie con sonda temperatura da ricircolo | cad | 135.7602 | 107.3185
LOM241.MM.17.070.0010.b | - per trave fredda a 2 batterie con sonda temperatura ambiente e sonde anticondensa | cad | 171.4811 | 135.5559
LOM241.MM.17.070.0010.c | - per cassetta VAV con sonda temperatura da canale | cad | 135.7602 | 107.3185
LOM241.MM.17.070.0010.d | - di temperatura modulante da tubazione | cad | 360.1375 | 284.6889
LOM241.MM.17.070.0010.e | - di temperatura modulante con limite di minima o massima da tubazione | cad | 388.6933 | 307.2623
LOM241.MM.17.070.0010.f | - di temperatura con compensazione esterna e programmazione giornaliera /settimanale da quadro o da parete | cad | 590.2155 | 466.5657
LOM241.MM.17.070.0010.g | - di temperatura modulante da canale | cad | 507.3201 | 401.0368
LOM241.MM.17.070.0010.h | - di temperatura modulante con limite di minima o massima da canale | cad | 521.6084 | 412.3318
LOM241.MM.17.070.0010.i | - universale modulante da quadro o da parete | cad | 478.7434 | 378.4469
LOM241.MM.17.070.0010.j | - universale modulante con limite di minima o massima da quadro o da parete | cad | 493.0317 | 389.7419
LOM241.MM.17.070.0010.k | - per controllo in sequenza fino a 4 stadi da quadro o da parete | cad | 1071.8145 | 847.27
LOM241.MM.17.070.0020 | Regolatori con supervisione:
LOM241.MM.17.070.0020.a | - per ventilconvettore a 2 batterie con sonda temperatura da ricircolo | cad | 300.1076 | 237.2353
LOM241.MM.17.070.0020.b | - per trave fredda a 2 batterie con sonda temperatura ambiente e sonde anticondensa | cad | 544.474 | 430.407
LOM241.MM.17.070.0020.c | - per cassetta VAV con sonda temperatura da canale | cad | 331.5294 | 262.0742
LOM241.MM.17.070.0020.d | - multiregolatore digitale a microprocessore per regolazione sia indipendente sia da sistema di supervisione via cavo bus e/o via telefono, completo di quadro elettro-strumentale, compresi software, messa in servizio, collaudo, documentazione e istruzione in campo del personale di manutenzione. | punto reg. | 200.0683 | 158.1541
LOM241.MM.17.080 | SISTEMI DI SUPERVISIONE
LOM241.MM.17.080.0010 | Unità centrale di supervisione, completa di quadro elettro-strumentale, compresi software, messa in servizio, collaudo, documentazione e istruzione in campo del personale di manutenzione inclusi software e quadro elettro-strumentale, nonchè (per tutto il sistema) start up, manuali d'uso e manutenzione, addestramento del personale, ecc.
LOM241.MM.17.080.0010.a | - fino a 500 punti di regolazione | punto reg. | 154.3581 | 122.0202
LOM241.MM.17.080.0010.b | - oltre 500: aggiunta per ogni punto di regolazione | punto reg. | 90.0391 | 71.1674
LOM241.MM.17.080.0020 | Accessori vari per sistemi di supervisione:
LOM241.MM.17.080.0020.a | - personal computer, completo di: scheda audio, scheda video, lettore Cd-DVD, modem interno, software di gestione sistema operativo | cad | 1714.8843 | 1355.6171
LOM241.MM.17.080.0020.b | - monitor 15" a cristalli liquidi | cad | 714.5325 | 564.8384
LOM241.MM.17.080.0020.c | - stampante b/n e colori a getto di inchiostro, multifunzione (stampante, fax, fotocopiatrice) , completa di software per gestione immagini, manuale d'installazione, cavo di alimentazione | cad | 428.7237 | 338.9063
LOM241.MM.17.080.0020.d | - tastiera e mouse ergonomici wireless | cad | 285.8088 | 225.932
LOM241.MM.17.080.0020.e | - personal computer portatile, completo di: scheda audio, scheda video, lettore Cd-DVD, modem interno, batteria, software di gestione sistema operativo | cad | 2429.4482 | 1920.4803
LOM241.MM.18 - APPARECCHIATURE PER CUCINE E LAVANDERIE
LOM241.MM | MATERIALI IMPIANTI MECCANICI
LOM241.MM.18 | APPARECCHIATURE PER CUCINE E LAVANDERIE
LOM241.MM.18.010 | APPARECCHIATURE PER CUCINE
LOM241.MM.18.010.0020 | Armadi in acciaio inox AISI 304, tipo e dimensioni:
LOM241.MM.18.010.0020.a | - con 4 cassetti da 0,6 x 0,6 x 0,66 m | cad | 988.9295 | 781.7494
LOM241.MM.18.010.0020.b | - per stoviglie con 2 ripiani e 4 porte scorrevoli da 1,4 m | cad | 3106.8268 | 2455.9485
LOM241.MM.18.010.0020.c | - per stoviglie con 2 ripiani e 4 porte scorrevoli da 2,0 m | cad | 4172.9196 | 3298.6955
LOM241.MM.18.010.0030 | Mobili pensili in acciaio inox AISI 304, tipo e dimensioni:
LOM241.MM.18.010.0030.a | - a vano aperto con ripiano da 0,6 x 0,38 x 0,6 m | cad | 448.7337 | 354.7242
LOM241.MM.18.010.0030.b | - a vano aperto con ripiano da 1,2 x 0,38 x 0,6 m | cad | 634.5136 | 501.5834
LOM241.MM.18.010.0030.c | - a vano aperto con ripiano da 1,8 x 0,38 x 0,6 m | cad | 820.2935 | 648.4425
LOM241.MM.18.010.0030.d | - a porte scorrevoli con ripiano da 1,2 x 0,38 x 0,6 m | cad | 943.1879 | 745.5906
LOM241.MM.18.010.0030.e | - a porte scorrevoli con ripiano da 1,8 x 0,38 x 0,6 m | cad | 1236.1514 | 977.1784
LOM241.MM.18.010.0040 | Apparecchi di lavaggio in acciaio inox AISI 304 su gambe con paraspruzzi:
LOM241.MM.18.010.0040.a | - lavatoio a 1 bacino da 0,7 m | cad | 1050.3819 | 830.3276
LOM241.MM.18.010.0040.b | - lavatoio a 1 bacino + 1 gocciolatoio da 1,2 m | cad | 1174.7094 | 928.6085
LOM241.MM.18.010.0040.c | - lavatoio a 1 bacino + 1 gocciolatoio da 1,4 m | cad | 1314.7582 | 1039.3172
LOM241.MM.18.010.0040.d | - lavatoio a 2 bacini da 1,2 m | cad | 1530.5479 | 1209.899
LOM241.MM.18.010.0040.e | - lavatoio a 2 bacini + 1 gocciolatoio da 1,8 m | cad | 1747.7705 | 1381.6137
LOM241.MM.18.010.0040.f | - lavatoio a 2 bacini + 1 gocciolatoio da 2,1 m | cad | 1884.9533 | 1490.0567
LOM241.MM.18.010.0040.g | - lavatoio a 2 bacini + 2 gocciolatoi da 2,8 m | cad | 2349.4293 | 1857.2253
LOM241.MM.18.010.0040.h | - lavapentole a 1 bacino da 1,4 m | cad | 2489.4572 | 1967.9174
LOM241.MM.18.010.0040.i | - lavapentole a 2 bacini da 1,8 m | cad | 3231.1438 | 2554.2212
LOM241.MM.18.010.0040.j | - lavamani con armadio e comando a pedale | cad | 1344.7679 | 1063.0399
LOM241.MM.18.010.0050 | Cucina a gas.
LOM241.MM.18.010.0050.a | - n° 2 piastre | cad | 2199.3911 | 1738.62
LOM241.MM.18.010.0050.b | - n° 4 piastre | cad | 2487.9614 | 1966.735
LOM241.MM.18.010.0060 | Frigorifero digitale a 1 porta, capacità 600 l. | cad | 3046.7132 | 2408.4287
LOM241.MM.18.010.0070 | Freezer digitale a 1 porta, capacità 600 l. | cad | 3088.093 | 2441.1394
LOM241.MM.18.020 | APPARECCHIATURE PER LAVANDERIE
LOM241.MM.18.020.0010 | Lavatrici centrifughe elettriche programmabili, alimentazione 380 V - 3f - 50 Hz, capacità di carico:
LOM241.MM.18.020.0010.a | - 7,5 kg | cad | 7807.6413 | 6171.9452
LOM241.MM.18.020.0010.b | - 13 kg | cad | 18975.3563 | 15000.0307
LOM241.MM.18.020.0010.c | - 18 kg | cad | 22353.7036 | 17670.6163
LOM241.MM.18.020.0010.d | - 24 kg | cad | 33206.1649 | 26249.4936
LOM241.MM.18.020.0010.e | - 40 kg | cad | 65430.555 | 51722.8935
LOM241.MM.18.020.0020 | Essicatori elettrici con cesto inox e invertitore di rotazione, alimentazione 380 V - 3f - 50 Hz, capacità di carico:
LOM241.MM.18.020.0020.a | - 7,5 kg | cad | 4806.9207 | 3799.8737
LOM241.MM.18.020.0020.b | - 16 kg | cad | 10135.0418 | 8011.7567
LOM241.MM.18.020.0020.c | - 23 kg | cad | 12813.1554 | 10128.8072
LOM241.MM.18.020.0020.d | - 34 kg | cad | 14006.4522 | 11072.109
LOM241.MM.18.020.0020.e | - 45 kg | cad | 19135.4151 | 15126.5573